## List2
Príloha č. 3 / A
"Špecifikácia - cenový formulár"
Predmet obstarávania: |  |  | Obstaranie učebných pomôcok - tréningové centrum (učebňa 1.01)
Identifikácia uchádzača
Obchodné meno / názov:
Adresa sídla / miesta podnikania:
IČO:
Dátum:
| Názov položky a minimálne požadované parametre | MJ | počet MJ | cena za MJ bez DPH | cena spolu bez DPH | cena spolu s DPH | Ponuka uchádzača (technická špecifikácia ponúkaného tovaru vrátane názvu výrobcu a typového označenia ponúkaného tovaru.) :
1. | Akumulačná nádrž na teplú vodu Výukový panel - popis: Akumulačná nádrž je určená na akumuláciu vykurovacej vody z prevažnej vysokoteplotných alebo neregulovateľných zdrojov. Regulácia modulu zabezpečuje sledovanie a zaznamenávanie teplôt, ktorými je nádrž nahrievaná. Maximálny prietok max. 2,5 m3 / hod Základné rozmery: 1,0 x 2,2 x 0,3 m Rozmery zásobníka 0,6 x 2,0 m Montážna hmotnosť 73 kg Prevádzková hmotnosť 588 kg Objem vykurovanej vody 15 L + 500 L v nádrži Max. Prevádzkový tlak 3 bar Elektrický príkon max 0,2 kW | Kus | 1 | 0 | 0 | 0
2 | Plynový zásobníkový ohrievač teplej vody Výukový panel - popis: Zapojenie tohto zásobníkového ohrievača teplej vody umožňuje sledovať nabíjanie a chod plynového ohrievača. Vyučovací modul ďalej poskytuje možnosť pripojenia výstupu teplej vody, vstup studenej vody a prípadne cirkuláciu. Výkon max. 4,3 kW Základné rozmery: 1,0 x 2,2 x 0,5 m Montážna hmotnosť 100 kg Prevádzková hmotnosť 153 kg Objem vykurovanej vody 3 L + 50 L v ohrievači Max. Prevádzkový tlak 8 bar Elektrický príkon max 0,5 kW | Kus | 1 | 0 | 0 | 0
3 | Plynový prietokový ohrievač teplej vody Výukový panel: Zapojenie tohto prietokového ohrievača teplej vody umožňuje sledovať ohrev vody a jej distribúciu pre ďalšie využitie. Výkon max. 20 kW Základné rozmery: 1,0 x 2,2 x 0,5 m Montážna hmotnosť 68 kg Prevádzková hmotnosť 71 kg Objem vykurovanej vody 1 L + 2 L v ohrievači Max. Prevádzkový tlak 3 bar Elektrický príkon max 0,5 kW | Kus | 1 | 0 | 0 | 0
4 | Vodovodná prípojka Výukový panel obsahuje: Vodovodná prípojka na výukovom module slúži pre ukážku správneho zapojenia studenej vody s ohľadom na normu a požadované ochranné prvky, vrátane redukčného ventilu dispozičného tlaku vody. Zostava pre názornosť obsahuje štyri vodomery s rôznou konštrukciou. Maximálny prietok 2 m3 / hod Základné rozmery: 1,0 x 2,2 x 0,3 m Montážna hmotnosť 78 kg Prevádzková hmotnosť 80 kg Objem vody 2 L Max. Prevádzkový tlak 6 bar Elektrický príkon max 0,3 kW | Kus | 1 | 0 | 0 | 0
5 | Predstenová inštalácia závesného WC Výukový panel obsahuje: Výukový modul so závesným WC je určený pre vyučovanie praktickej montáže moderných závesných zariadení, ako sú WC, pisoár, bidety a umývadla. Súčasťou je splachovacia nádržka, ovládací mechanizmus a samotné závesné WC. Súčasťou výučbového modulu je tiež prehľadná ukážka variantov ovládacích mechanizmov. Základné rozmery: 1,0 x 2,2 x 0,9 m Montážna hmotnosť 94 kg Prevádzková hmotnosť 103 kg Objem vody 7 L Max. Prevádzkový tlak 6 bar | Kus | 1 | 0 | 0 | 0
6 | Predstenová inštalácia umývadla Výukový panel - popis: Pripojenie studenej a teplej vody je doplnené o pripojenie cirkulačného potrubia z výukového účelu, vrátane termostatického zmiešavacieho ventilu pre teplú vodu pre reguláciu vysokej prívodnej teploty. Základné rozmery: 1,0 x 2,2 x 0,8 m Montážna hmotnosť 77 kg Prevádzková hmotnosť 79 kg Objem vody 1 L Max. Prevádzkový tlak 8 bar | Kus | 1 | 0 | 0 | 0
7 | Inštalácia umývadla Výukový panel - popis: Výukový modul s umývadlom slúži pre názorné zapojenie studenej, teplej a cirkulačnej vody umývadla. Pre zaistenie bezpečnosti užívateľov je prívod teplých vôd osadený trojcestnou zmiešavacou armatúrou s nastaviteľnou teplotou. Základné rozmery: 1,0 x 2,2 x 0,8 m Montážna hmotnosť 69 kg Prevádzková hmotnosť 70 kg Objem vody 1 L Max. Prevádzkový tlak 8 bar | Kus | 1 | 0 | 0 | 0
8 | Domáca vodáreň s tlakovou nádobou Výukový panel - popis: Výukový modul je vybavený domácou vodárňou. Vodáreň je vybavená tlakovou nádobou na akumuláciu vody. A ďalej samostatnou nádržou, ktorá má predstavovať studňu a čerpanie vody z nej. Modul pracuje s uzavretým obvodom vody a hodí sa do učebne, kde nie je možné sa napojiť na rozvod vody. Základné rozmery: 1,0 x 2,2 x 0,9 m Montážna hmotnosť 92 kg Prevádzková hmotnosť 142 kg Objem vody 50 L Max. Prevádzkový tlak 8 bar | Kus | 1 | 0 | 0 | 0
9 | Vodovodná batéria Výukový panel - popis: Výukový modul s vodovodnými batériami obsahuje prierez najčastejšie používaných vodovodných batérií. Sú tu batérie v nástennom prevedení, tak i vo stojanovej verzii. Batérie sú určené pre umývadlá, vane, sprchy a ďalšie vybavenie, ktoré batérie využívajú. Ako zariaďovací predmet je využité veľké nerezové umývadlo. Modul je vybavený rozvodom studenej vody, teplej vody a cirkulácie. Základné rozmery: 1,0 x 2,2 x 0,5 m Montážna hmotnosť 77 kg Prevádzková hmotnosť 82 kg Objem vody 5 L Max. Prevádzkový tlak 8 bar | Kus | 1 | 0 | 0 | 0
10 | Sprchový kút Výukový panel - popis: Výukový modul so sprchovacím kútom slúži na ilustráciu zapojenia studenej, teplej a cirkulačnej vody do sprchy. Sprchový kút je vybavený sprchovou vaňou a plastovou zástenou. Odvod odpadových vôd zo sprchového kúta - napojenie na odpad a odvod do kanalizácie. Základné rozmery: 1,0 x 2,2 x 0,5 m Montážna hmotnosť 76 kg Prevádzková hmotnosť 79 kg Objem vody 3 L Max. Prevádzkový tlak 8 bar | Kus | 1 | 0 | 0 | 0
11 | Vaňa – inštalácia vane Výukový panel - popis: Výukový modul s nainštalovanou vaňou slúži na ilustráciu zapojenia studenej, teplej a cirkulačnej vody do vane. Pre zaistenie bezpečnosti užívateľov je prívod teplých vôd osadený trojcestnou zmiešavacou armatúrou s nastaviteľnou teplotou. Základné rozmery: 1,5 x 2,2 x 0,8 m Montážna hmotnosť 78 kg Prevádzková hmotnosť 178 kg Objem vody až 100 L Max. Prevádzkový tlak 8 bar | Kus | 1 | 0 | 0 | 0
12 | Kombinované WC Výukový panel - popis: Modul ukazuje, ako kombinovaný záchod funguje, ako sa napája splachovacia nádržka na WC a prívod vody. Základné rozmery: 1,0 x 2,2 x 0,9 m Montážna hmotnosť 87 kg Prevádzková hmotnosť 97 kg Objem vody 10 L Max. Prevádzkový tlak 8 bar | Kus | 1 | 0 | 0 | 0
13 | Zmrazovací prístroj pre potrubia Výukový panel - popis: Výukový modul obsahuje uzavretý hydraulický okruh, vrátane radiátora, obehového čerpadla a poistných prvkov. Pre dokonalú simuláciu reálneho vykurovacieho okruhu, modul je vybavený niekoľkými úsekmi potrubia z rôznych materiálov. Pomocou vypúšťacích kohútikov, ktoré sú umiestnené medzi telom pre umiestnenie chladiacej hlavy, možno dokázať účinnosť zmrazovania. Základné rozmery: 1,0 x 2,2 x 0,8 m Montážna hmotnosť 93 kg Prevádzková hmotnosť 108 kg Objem vody 15 L Max. Prevádzkový tlak 3 bar | Kus | 1 | 0 | 0 | 0
Cena: Celková cena v €
Suma spolu bez DPH |  |  |  |  | 0
DPH 20 % |  |  |  |  | 0
Suma spolu s DPH |  |  |  |  | 0