## List1
Příloha č. 2 - Technická specifikace a ceník, sml.č. 25/xxx/3062
Materiálové č. | Název materiálu | Obal | Předpokládaný roční odběr v kg | Cena/kg bez DPH | Cena celkem bez DPH vč. dopravy na sklad
1246002110000 | ANTIVIBRAČNÍ HMOTA - Weco FAN, RAL 7042 | NP | 800 |  | 0
NP – nevratná plechovka, objem max. 30kg/ks
Materiál musí zcela splňovat uvedenou Technickou specifikaci materiálů.
Technická specifikace materiálu :
Weco-FAN-antivibrační hmota vodouředitelná, RAL 7042 šeď dopravní A, matná; č.výrobku 41101870742 Charakteristika: silnovrstvý systém s vysokou stabilitou, který zasychá jak na vzduchu, tak i přisoušením, vysoká elasticita, odolnost proti úderum kamenem a otěru. Technika zpracování: stříkání , nátěr štětcem, válečkování Podmínky zpracování: teplota min. 10°C teploty předmětu, tloušťka vrstvy: na dvojkolí 150-250 µm (= 400 - 500 µm v mokrém), nátěr podvozku: 200 - 1000 µm Časy schnutí: Typ zasychání: je možné schnutí na vzduchu i urychlené, Suchý proti prachu: cca 1 h. při pokojové teplotě Pevný na dotyk: cca 1,5 -8 h. při pokojové teplotě, podle tloušťky vrstvy Přelakovatelný: cca 12 - 16 h. při pokojové teplotě, podle tloušťky vrstvy Zatížitelný: korozivně po 7 dnech při pokojové teplotě Schnutí v peci: 5 - 10 min. vytěkáním při pokojové teplotě, 30 - 40 min. při 70 - 80 °C Hustota: 1,5 g/cm3 Sušina: 74 váh. % Objem sušiny: 400 cm3/kg Skladovatelnost: min. 9 měsíců v těsně uzavřených nádobách, bez mrazu, chráněno proti slunci a horku Nádoba: plechovka