## Príloha č.1
Príloha č. 2a) Opis a špecifikácia predmetu zákazky
Opis a špecifikácia predmetu zákazky_Ručné lesnícke náradie
Por. číslo | Názov tovaru | Špecifikácia predmetu zákazky | Špecifikácia ponúkaného tovaru - vyplní uchádzač* | Merná jednotka (MJ) | Predpokladané množstvo (MJ) na 4 roky | Cena za (MJ) v EUR bez DPH | Cena spolu v EUR bez DPH
1 | Hrable drevené s násadou | Hrable drevené s bukovou (jaseňovou) násadou 14 zubov, dĺžka násady 170 cm |  | ks | 600 | 0 | 0
2 | Hrable plastové + násada 16-zubé | Hrable plastové, na trávu,16 zubov, s drevenou násadou, buk (jaseň) brúsená, dĺžka násady 170 cm |  | ks | 200 | 0 | 0
3 | Lopata oceľová špicatá s násadou | Lopata oceľová špicatá s násadou buk (jaseň), šírka 27 cm, hrúbka 1,7 mm, dĺžka násady 130 cm |  | ks | 200 | 0 | 0
4 | Lopata oceľová rovná s násadou | Lopata oceľová rovná s násadou, kovová s povrchovou úpravou, pevná, šírka 24 cm, drevená násada buk (jaseň) brúsená, dĺžka 130 cm |  | ks | 600 | 0 | 0
5 | Rýľ špicatý + násada sklolaminát | Rýľ špicatý + násada sklolaminát dĺžka 80 cm, rukoväť "Y" pogumovaná |  | ks | 600 | 0 | 0
6 | Rýľ + násada špicatý silný | Rýľ+násada špicatý silný, kovový, drevená násada buk (jaseň) brúsená, ukončenie úchyt "T", povrchová úprava, šedá farba |  | ks | 200 | 0 | 0
7 | Rýľ rovný + násada sklolaminát | Rýľ rovný + násada sklolaminát, sklolaminátová násada, 80 cm, rukoväť "Y", pogumovaná |  | ks | 200 | 0 | 0
8 | Lopata hliníková malá s násadou | Lopata hliníková malá s násadou buk (jaseň), šírka 27 cm, hrúbka 1,7 mm, dĺžka násady 130 cm |  | ks | 400 | 0 | 0
9 | Lopata hliníková malá bez násady | Lopata hliniková, rovná, bez násady, šírka 27 cm hrúbka plechu 1,4 mm |  | ks | 400 | 0 | 0
10 | Lopata hliníková veľká s násadou | Lopata hliníková veľká s násadou buk (jaseň), šírka 35 cm, dĺžka násady 130 cm, celková dĺžka s násadou: 154 cm |  | ks | 800 | 0 | 0
11 | Lopata hliniková, rovná, veľká bez násady | Lopata hliniková, rovná, veľká bez násady, šírka 35 cm |  | ks | 350 | 0 | 0
12 | Lopata hliniková, teleskopická | Lopata teleskopická, dĺžka 82cm (zložená 66 cm), materiál hliník |  | ks | 200 | 0 | 0
13 | Odhŕňač na sneh 55 cm plast | Odhŕňač na sneh 55 cm, materiál plast, drevená násada s úchopom "Y" |  | ks | 200 | 0 | 0
14 | Hliníková lopata na sneh | Hliníkový odhŕňač na sneh, šírka 50 cm, hliníková násada s úchopom "Y", nitované upevnenie, s pevnou lištou |  | ks | 200 | 0 | 0
15 | Krompáč kovaný malý 1,5 kg s násadou | Krompáč kovaný malý, váha 1,5 kg, dĺžka násady 90 cm, násada buk (jaseň) brúsená |  | ks | 200 | 0 | 0
16 | Krompáč kovaný veľký s násadou | Krompáč kovaný veľký, 2,7 kg, násada drevo buk (jaseň) brúsená, dĺžka násady 90 cm |  | ks | 500 | 0 | 0
17 | Sekero - motyka kovaná s násadou | Sekero - motyka kovaná, váha 1,5 kg, násada drevo buk (jaseň), brúsená, dĺžka 90 cm, typ ako na krompáč zalesňovací, alebo veľký |  | ks | 200 | 0 | 0
18 | Motyka zalesňovacia kovaná s násadou | Motyka zalesňovacia kovaná, váha 1,5 kg , dĺžka 18 cm, šírka 7 cm, dĺžka násady 100 cm, násada buk (jaseň,) brúsená |  | ks | 350 | 0 | 0
19 | Motyka kovaná špicatá s násadou | Motyka kovaná špicatá, váha 1,0 kg, dĺžka násady, 100 cm, násada buk (jaseň), brúsená |  | ks | 700 | 0 | 0
20 | Vidly rycie s násadou | Tvrdené a temperované, epoxidom potiahnuté telo z uhlíkovej ocele a odolná násada z kvalitného dreva. Na rytie, prípravu pôdy a výsadbu. Dvojité nitové pripojenie k násade. Dĺžka vidlí × šírka: 290 × 180 mm |  | ks | 200 | 0 | 0
21 | Vidly kované s násadou | Vidly kované 4 hroty, dĺžka násady 100 cm |  | ks | 200 | 0 | 0
22 | Nôž na kôru 225 mm obojručný | Nôž na kôru 225 mm, obojručný |  | ks | 200 | 0 | 0
23 | Kálačka s drevenou násadou | Kálačka s drevenou násadou, váha 2,7 kg, dĺžka násady 90 cm |  | ks | 200 | 0 | 0
24 | Kálačka s plastovou násadou | Sekera kálacia 3000g, nylon. násada 910 mm |  | ks | 300 | 0 | 0
25 | Klin štiepací kovaný | Klin štiepací kovaný, váha 1,7 kg |  | ks | 300 | 0 | 0
26 | Sekera s plastovou násadou, dĺžka násady 37 cm | materiál sekery: uhlíková oceľ čepeľ: tepelne spracovaná, kalená materiál rúčky: sklolaminát rukoväť: pogumovaná hmotnosť sekery: 1250 g hmotnosť celková: 2180 g dĺžka: 700 mm |  | ks | 100 | 0 | 0
27 | Sekera s plastovou násadou, dĺžka násady 70 cm | materiál sekery: uhlíková oceľ čepeľ: tepelne spracovaná, kalená materiál rúčky: sklolaminát rukoväť: pogumovaná hmotnosť sekery: 600 g hmotnosť celková: 1000 g dĺžka: 390 mm |  | ks | 350 | 0 | 0
28 | Sekera s drevenou násadou, dĺžka násady 37 cm | Sekera s drevenou násadou, váha 0,6 kg, dĺžka násady 37 cm |  | ks | 350 | 0 | 0
29 | Sekera s drevenou násadou, dĺžka násady 90 cm | Sekera s drevenou násadou, váha 1,25 kg, dĺžka násady 90cm |  | ks | 350 | 0 | 0
30 | Sekera štiepacia 2000g, nylónová násada 860mm | Sekera klinová s nylonovou násadou, váha 2 kg, dĺžka násady 86 cm |  | ks | 350 | 0 | 0
31 | Sekera klinová s drevenou násadou | Sekera klinová s drevenou násadou jaseň brúsená s povrcovou úpravou, váha 2 kg, dĺžka násady 80 cm |  | ks | 200 | 0 | 0
32 | Sekera tesárska 1000 g | Sekera tesárska, hmotnosť 1000g, so sklolaminátovou násadou, má protisklzovú úpravu na rukoväti |  | ks | 200 | 0 | 0
33 | Kosák kovový | Kosák kovový s drevenou rukoväťou |  | ks | 200 | 0 | 0
34 | Kosák - kosa plastová | Zahnutý, žiletkové ostrie, dĺžka ostria 28 cm, nosná časť plastová, rúčka kovová s dreveným úchytom na konci |  | ks | 100 | 0 | 0
35 | Mačeta nerez 60cm s púzdrom | Mačeta nerezová, s plastovou rukoväťou, dĺžka 60 cm, v puzdre |  | ks | 100 | 0 | 0
36 | Mačeta 70 cm s púzdrom | Mačeta s púzdrom, dlhá 70cm, rezná časť dlhá 52 cm, drevená rúčka |  | ks | 100 | 0 | 0
37 | Fúrik kovový, 210 l plastová korba | Fúrik kovový, 210 l plastová korba oceľová kostra plastová korba, objem korby až 210 litrov, vhodný na rýchly a pohodlný prevoz ľahkých a objemných materiálov, napríklad lístia |  | ks | 100 | 0 | 0
38 | Fúrik plechový | Fúrik plechový 80 l. Fúrik je vybavený plným kolesom, vhodným do nerovného kamenistého terénu. |  | ks | 50 | 0 | 0
39 | Pílka oblúková 610mm | Oblúková píla s ochrannou plastovou rukoväťou. Vhodná na rezanie suchého aj vlhkého dreva. Priložený pílový list má kvalitné kalené zuby. Dĺžka pílového listu 61 cm |  | ks | 100 | 0 | 0
40 | Pílka 910 mm | Pílka na rámová drevo 910 mm |  | ks | 100 | 0 | 0
41 | Ručná pílka | Pílka je určená na rezanie konárov do priemeru 120 mm. Na rukoväti je mäkký povrch pre pevné uchopenie s bezpečnostnou zarážkou proti skĺznutiu prstov. Je vybavená šikmou karabínkou, ktorá umožňuje uchytenie na pútko nohavíc, alebo opasok. Čepeľ je plne zasúvateľná do rukoväte. Pilka reže proti ťahu. Dĺžka čepele - 255 mm, celková dĺžka - 555 mm, hmotnosť - 200 g |  | ks | 100 | 0 | 0
42 | Nožnice na konáre | Nožnice sú vhodné na strihanie silnejších aj slabších konárov do priemeru 40 mm. Majú teleskopickú rukoväť, ktorej držadlá sa dajú nadstaviť od 670 mm do 920 mm. Vrchná pohyblivá čepeľ a spodná čepeľ v tvare háku, umožňujú jednoduché zachytenie konárov a čistý rez. Max.priemer strihu 40mm, hmotnosť 192 g |  | ks | 200 | 0 | 0
43 | Nožnice záhradné kované | Nožnice sú viacúčelové dvojčepeľové, na strih čerstvých konárov do priemeru 24 mm. Medzi rukoväťami sa nachádza bezpečnostný zámok, ktorý sa ovláda jednou roku. Dĺžka 205 mm, hmotnosť 192 g |  | ks | 200 | 0 | 0
44 | Násada hrable | Drevená násada na hrable, brúsená, materiál jaseň (buk), dĺžka 170 cm |  | ks | 200 | 0 | 0
45 | Násada lopata | Drevená násada na lopatu, brúsená, materiál jaseň (buk), dĺžka 130 cm |  | ks | 200 | 0 | 0
46 | Násada krompáč malý | Drevená násada na krompáč malý, brúsená, materiál jaseň (buk), dĺžka 90 cm |  | ks | 600 | 0 | 0
47 | Násada na krompáč veľký | Drevená násada na krompáč veľký, brúsená, materiál jaseň (buk), dĺžka 90 cm |  | ks | 100 | 0 | 0
48 | Násada na sekero - motyku | Drevená násada na sekero - motyku, brúsená, materiál jaseň (buk), dĺžka 90 cm |  | ks | 200 | 0 | 0
49 | Násada na motyku | Drevená násada na motyku, brúsená, materiál jaseň (buk), dĺžka 100 cm |  | ks | 200 | 0 | 0
50 | Násada na kálačku | Drevená násada na kálačku, brúsená, materiál jaseň (buk), dĺžka 90 cm |  | ks | 200 | 0 | 0
51 | Násada na sekeru 35cm brúsená | Násada na sekeru, drevená, brúsená, materiál jaseň (buk), tvarovaná, dĺžka 35 cm |  | ks | 200 | 0 | 0
52 | Násada na sekeru 60cm brúsená | Násada na sekeru, drevená, brúsená, materiál jaseň (buk) tvarovaná, dĺžka 60 cm |  | ks | 200 | 0 | 0
53 | Násada na sekeru 80cm brúsená | Násada na sekeru, drevená, brúsená, materiál jaseň (buk) tvarovaná, dĺžka 80 cm |  | ks | 200 | 0 | 0
54 | Klinok do násady plochý 30mm | Plochý, hliníkový, vrúbkovaný, skosený, rozmery 30x30 mm |  | ks | 400 | 0 | 0
55 | Hasičská tlmnica na hasenie ohňa | Hasičská tlmnica patrí medzi najjednoduchšie hasičské náradie a slúži na dusenie ohňa pomocou úderov. Požiarna tlmnica s jednotlivými oceľovými plátmi má hliníkovú teleskopickú násadu zakončenú gumovou rukoväťou. Dĺžka násady: 137 až 193 cm Hmotnosť: 1,87 kg |  | ks | 250 | 0 | 0
56 | Nástroj na lesné požiare | Univerzálny nástroj na hasenie lesných požiarov. Zahŕňa viacúčelové náradie, ktoré kombinuje sekacie a hĺbiace nástroje ako hrable, motyku, sekeru a ostrie v jednom. Hmotnosť: 3,4 kg Dĺžka: 1,3m |  | ks | 200 | 0 | 0
57 | Bandaska kovová 20 l | Bandaska kovová 20 litrová na benzín, naftu |  | ks | 200 | 0 | 0
58 | Bandaska kovová 10 l | Bandaska kovová 10 litrová na benzín, naftu |  | ks | 200 | 0 | 0
Celková cena v EUR bez DPH za predmet zákazky: | [6 empty] | 0
* uchádzač vypĺňa len špecifikáciu ponúkaného tovaru a jednotkovú cenu za mernú jednotku
** uchádzač nie je oprávnený meniť merné jednotky ani predpokladané množstvá predmetu zákazky

## ČASŤ_2 (hidden)
Názov zákazky: Lesnícke náradie
Obchodné meno/názov:
Sídlo podnikania/adresa:
IČO:
ČASŤ 2_ Špeciálne lesnícke náradie
Por. číslo | Názov tovaru | Špecifikácia predmetu zákazky | Merná jednotka (MJ) | Pred pokladané množstvo (MJ) na 2 roky | Cena za (MJ) v EUR bez DPH | Cena spolu v EUR bez DPH na 2 roky
1 | Črták sklápací | Slúži na označovanie stromov.Čepeľ z uhlíkovej ocele. Dodávaný s chráničom ruky. | ks | 200 | 0 | 0
2 | Sapína 80cm | Slúži na manipulovanie s drevom. Otáčanie, podvihovanie kmeňov pri zapínaní a odopínaní úväzkov. Dĺžka 80cm . | ks | 80 | 0 | 0
3 | Násada do sapiny 80 cm zaisťovacím klinom | Samostatná násada do drevorubačskej sapiny dĺžka 80 cm s klinkom | ks | 20 | 0 | 0
4 | Držiak kriedy versatil | Plastový držiak na kriedy, ktorý ochráni ruky pred znečistením a lámaním kriedy. Vhodný pre všetky kriedy od Ø 11 a Ø 12 mm. Plastový. | ks | 400 | 0 | 0
5 | Kladivo lesnícke na I –háky | Na zatĺkanie plastových I-hákov proti praskaniu dreva | ks | 20 | 0 | 0
6 | Hák I 1000ks | Plastové I – Vhodné na guľatinu od priemeru 200 mm. Chráni drevo pred prasklinamy a tým znižuje poškodenie, ktoré môže viesť k značnej strate hodnoty. Držiaky sú vyrobené z vysokopevnostného plastu odolného nárazu a ťahu, vystuženého sklenými vláknami. Priečne pásy zlepšujú narázové vlastnosti a navyše zvýšujú pevnosť v ťahu. Nespôsobuje zafarbenie dreva. Balenie: 1000 kusov v kartóne.. Nie je nutné ich pred rezaním odstraňovať. Malá hmotnosť spôn. | bal | 100 | 0 | 0
7 | Sekera s kladivom | 600 g kladivo-sekera s vyťahovákom na klince, kalená oceľ hlavy, železná násada, dvojkomponentná TPR rukoväť. Nabrúsené ostrie sekery. | ks | 200 | 0 | 0
8 | Klin plastový tvrdený | Plastový smerový klin určený k nasmerovaniu pádu stromu. Pre menšie priemery stromov. Dĺžka 14cm. Pri dopiľovaní kmeňa nehrozí poškodenie pásu a lišty. Mtr. Polyamid | ks | 60 | 0 | 0
9 | Klin plastový tvrdený | Plastový smerový klin určený k nasmerovaniu pádu stromu. Pre stredné priemery stromov. Dĺžka 19cm. Pri dopiľovaní kmeňa nehrozí poškodenie pásu a lišty. Mtr. Polyamid | ks | 160 | 0 | 0
10 | Klin plastový tvrdený | Plastový smerový klin určený k nasmerovaniu pádu stromu. Pre väčšie priemery stromov. Dĺžka 26cm. Pri dopiľovaní kmeňa nehrozí poškodenie pásu a lišty. Mtr. polyamid | ks | 400 | 0 | 0
11 | Číslovačka | Jednokruhová číslovačka s číslami 0-9. Na číselné značenie dreva. Dĺžka rukoväte 40cm | ks | 40 | 0 | 0
12 | Štítky značkovacie plastové | Plastové dvojriadkové štítky na presné označenie a evidenciu dreva. Použitie hlavne pri aukciách dreva. Prevádzková teplota: -15°C do +65°C Rozmer 27 x 43 mm. 6 miestna | bal | 60 | 0 | 0
13 | Značkovacie štítky z umelej hmoty | Dvojriadkové štítky z umelej hmoty. Drevo označené týmito štítkami je možné spracovať v priemysle papiera a celulózy. Laser technológia tlače poradové číslo štítku – numerická hodnota 99999-999999 a textový jednoriadkový opis. Vlnkovaný okraj. Prevádzková teplota: -15°C do +65°C Rozmer 27 x 43 mm.1000 ks v balení | bal | 100 | 0 | 0
14 | Kladivo na štítky značkovacie | Na zatĺkanie plastových štítkov na označenie a evidenciu dreva. S guľovým kĺbom, zaručeným plochým narážaním pre značkovacie plastové štítky a štítky z umelej hmoty. Štítky sú kladivom odoberané jednotlivo zo zásobníka. Jednoduché pritlačenie a štítok drží na hlave kladiva. Jedným úderom kladiva ukotvíte štítky v dreve. Hmotnosť: 950 g. Použitie hlavne pri aukciách dreva. | ks | 40 | 0 | 0
15 | Automatický zásobník na štítky | Automatický zásobník na plastové dvojriadkové štítky s popruhom na rameno. Vhodné pre všetky plastové, papierové alebo kovové štítky a všetky typy štítkov (aj pre typ 06 – nadmerná veľkosť). Bezpečnostný uzáver zabraňuje náhodnému spusteniu regulácie štítkov. | ks | 20 | 0 | 0
16 | Krokomer | Vyrobený zo sušeného dreva, impegrovaného prírodným olejom.Fixované kovové hroty, rozteč hrotov 103 cm. Slúži na meranie dreva pri manipulácii. | ks | 200 | 0 | 0
17 | Taxátorská priemerka | Vyrobená z dreva, vrchná čeľusť a posuvný bežec materiál smrek, (jaseň), meracia stupnica zapustená oderuvzdorná delená po 4 cm.rameno so stupnicou materiál dub, (jaseň) Slúži na objemové meranie dreva. Priemerka impegrovaného prírodným olejom | ks | 40 | 0 | 0
18 | Lesný obojručný nôž | Drevorubačský obojručný nôž na kôru s rovnou, tenkou čepeľou, dĺžka čepele 26 cm rozteč rukoväťou 46 cm, dĺžka noža 26 cm | ks | 40 | 0 | 0
19 | Sapina s ozubením 1600g | Drevorubačská sapina s hrotmi proti preklzávaniu - vhodná pre použitie pri ťažbe dreva alebo na ľade. Používa sa hlavne na skládkach dreva alebo v strmých horských oblastiach, kde je drevo prekrížené. Bodce v hornej časti čepele sa zaseknú do materiálu, takže zabraňujú pošmyknutia na ľade, alebo pri prekladaní dreva. Hmotnosť 1,6kg, dĺžka 120/130cm | ks | 60 | 0 | 0
20 | Násada do sapiny 1600g s klinom | Samostatná násada do drevorubačskej sapiny 1600g s klinom dĺžka 120/130cm | ks | 20 | 0 | 0
21 | Kefa na sadenice stromov zakrútená | Kefa na nanášanie repelentných prostriedkov pre ochranu ihličnatých a listnatých stromov proti ohryzu zverou. Zakrútená kefa na náter sadeníc s drevenou rukoväťou. Dĺžka: 82 cm. Materiál: fíber, silon, vlásie. | ks | 60 | 0 | 0
22 | Kefa na sadenice stromov rovná | Kefa na nanášanie repelentných prostriedkov pre ochranu ihličnatých a listnatých stromov proti ohryzu zverou. Kefa na náter sadeníc s drevenou rukoväťou. Dĺžka: 59 cm. Materiál: fíber. | ks | 60 | 0 | 0
23 | Sadzač | Sadzač sadeníc lesných drevín sgumovými madlami .Vhodný na vyzdvihovanie sadeníc, priamo s jej koreňovým balom. Sádzač s dĺžkou cca 100cm | ks | 120 | 0 | 0
24 | Sadzač | Sadzač sadeníc s guenými madlami pre krytokorenný sadbový materiál s kovovou špicou ihlanu. Sadzač určený na pestovanie obaľované sadby. Rozmer ihlanu je 5x5x22cm. Celková dĺžka sadzáku je cca 100cm. | ks | 120 | 0 | 0
25 | Chránič terminálu stromčeka – špička | Plastový chránič terminálu ihličnatých stromčekov - chráni pred zimným a letným ohryzením zverou - dĺžka 4,5 cm. Materiál je pružný a odolný proti poveternostným vplyvom. Dĺžka 4,5cm. | bal | 60 | 0 | 0
26 | Chránič terminálu stromčeka – manžeta | Plastový chránič terminálu ihličnatých stromčekov - chráni pred zimným a letným ohryzením zverou - dĺžka 10 cm. Manžeta je odnímateľná a znovu použiteľná. | bal | 60 | 0 | 0
27 | Ručný držiak sprejov | Ručný držiak sprejov s ergonomicky tvarovanou a ľahko ovládateľnou rukoväťou na značenie náterovými rozprašovačmi (spray). | ks | 40 | 0 | 0
28 | Lopatka s obracákom | Lopatka s obracákom veľkosti 80 cm je určená na manipuláciu pri pílení kmeňov stredných veľkostí. Slúži aj ako podpora pri rezaní polien alebo pre ich prenášanie. Ľahká masívna násada je vyrobená zo špeciálnej pevnej oceli. Lopatka s obracákom má objímku pre rýchle upevnenie háku na polená alebo klieští pre ďalšiu manipulácia. Súčasťou balenia je aj hák na polená. | ks | 60 | 0 | 0
29 | Lopatka s obracákom | Lopatka s obracákom veľkosti 120 cm je určená na manipuláciu pri pílení veľkých kmeňov. Slúži aj ako podpora pri rezaní polien alebo pre ich prenášanie. Ľahká masívna násada je vyrobená zo špeciálnej pevnej oceli. Lopatka s obracákom má objímku pre rýchle upevnenie háku na polená alebo klieští pre ďalšiu manipuláciu. Súčasťou balenia je aj hák na polená. | ks | 70 | 0 | 0
30 | Lúpač kôry plochý s násadou | Slúži na lúpanie kôry pri ťažbe a spracovaní podkôrnikovej kalamity, Záber lúpača 11cm | ks | 60 | 0 | 0
31 | Sekera na dlabanie | Špeciálna sekera na dlabanie kmeňom stromov . Malá sekera so zaobleným ostrím. Priemer kružnice cca 80 mm, Šírka ostria 70 mm. Celková dĺžka 65 cm, Hmotnosť 1200 g Sekera je vhodná na vysekávanie dutiny kmeňov stromov, pre vodné žľaby a drevené vodné kanály, tiež na výrobu solísk pre zver. Čepeľ umožňuje jemné vykrajovanie dreva. | ks | 20 | 0 | 0
32 | Pilčícke pásmo | Meracie pásmo s automatickým navíjaním, pomocou háku karabíny sa zavesí za opasok, háčikom sa upevní za koniec kmeňa. Dĺžka pásma 15m | ks | 120 | 0 | 0
33 | Pilčícke pásmo | Meracie pásmo s automatickým navíjaním, pomocou háku karabíny sa zavesí za opasok, háčikom sa upevní za koniec kmeňa. Dĺžka pásma 20m s | ks | 80 | 0 | 0
34 | Pilčícke pásmo | Meracie pásmo s automatickým navíjaním, pomocou háku karabíny sa zavesí za opasok, háčikom sa upevní za koniec kmeňa. Dĺžka pásma 25m | ks | 40 | 0 | 0
35 | Náhradný pás do pilčíckeho pásma | Meracie pásmo s automatickým navíjaním, pomocou háku karabíny sa zavesí za opasok, háčikom sa upevní za koniec kmeňa. Dĺžka pásma 15m | ks | 40 | 0 | 0
36 | Náhradný pás do pilčíckeho pásma | Meracie pásmo s automatickým navíjaním, pomocou háku karabíny sa zavesí za opasok, háčikom sa upevní za koniec kmeňa. Dĺžka pásma 20m | ks | 20 | 0 | 0
37 | Náhradný pás do pilčíckeho pásma | Meracie pásmo s automatickým navíjaním, pomocou háku karabíny sa zavesí za opasok, háčikom sa upevní za koniec kmeňa. Dĺžka pásma 25m | ks | 20 | 0 | 0
38 | Škrabka s držiakom/rovnačka kôry | Škrabka s kovanou čepeľou, šírka cca 10 cm a zakrivenou drevenou násadou, celková dĺžka cca 35 cm. Slúži na kontrolu napadnutia lykožrútom. | ks | 20 | 0 | 0
39 | Hliníkový masívny klin | Hliníkový masívny klin, vyrobený z odolnej hliníkovej zliatiny. Všetky kliny s 30° šikmými drážkami na hornej strane. Uhol zdvihu 10 %. | ks | 20 | 0 | 0
40 | Oceľový zdvíhací hák | Oceľový zdvíhací hák s D-rukoväťou z plastu na zdvíhanie a ukladanie vrstveného dreva. Dĺžka 250 mm, Hmotnosť 450 g | ks | 20 | 0 | 0
41 | Ručné baliace kliešte s plastovou vložkou rukoväte | Ručné baliace kliešte s plastovou tvarovanou rukoväťou. Jedno rameno s plastovou vložkou rukoväti – použiteľné aj ako zdvíhací hák. Otvorenie čeľustí 200 mm. Dĺžka 290 mm, Hmotnosť 440 g | ks | 20 | 0 | 0
42 | Lesnícka krieda | Šesťhranná Ø od 11 mm. Dĺžka 11 cm. Cena za balenie 12 ks. Píše na suché aj surové drevo, farby: modrá, zelená, červená, žltá, biela, čierna | ks | 1200 | 0 | 0
43 | Plochá sekera | Plochá sekera s oblúkovitou jaseňovou násadou. Rezná hrana naostrená na použitie a jemne leštená. Šírka 85 mm, Hmotnosť 1150 g, Jaseňová násada 80 cm | ks | 20 | 0 | 0
44 | Sapínová sekera | Sapínová sekera sa vyhotovujú z kvalitnej ocele. Sú lisované v zápustke a vykované na pneumatických bucharoch, následne jemne leštené, lakované a brúsené tak, aby boli pripravené na použitie. S možnosťou použitia ako sekera, ale aj sapína na presúvanie tenšieho dreva Menšia hlava s nasadeným sapínovým tŕňom na úderovej strane Špeciálne tvarovaná jaseňová násada dlhá 65 cm Hmotnosť hlavy 800 g | ks | 20 | 0 | 0
Celková cena v EUR bez DPH za predmet zákazky_ČASŤ 2 | [5 empty] | 0