## Príloha č.1
Názov predmetu zákazky:
Tukový infúzny filter
ŠPECIFIKÁCIA PREDMETU ZÁKAZKY
Požadované minimálne technické vlastnosti, parametre a hodnoty predmetu zákazky |  |  |  | Uchádzač uvedie informácie, či ním ponúkaný produkt spĺňa, resp. nespĺňa verejným obstarávateľom definované požiadavky na predmet zákazky (v prípade, ak ponúkaný produkt nespĺňa definované požiadavky uvedie ekvivalentnú hodnotu ním ponúkaného produktu)
|  |  |  | spĺňa / nespĺňa | hodnota ponúkaného produktu
Predmet zákazky vrátane dopravných nákladov pozostáva z týchto položiek: |  |  |  | Požadovaná hodnota | Ponúkaná hodnota
Položka č.1 - Tukový infúzny filter
1. | veľkosť póru filtra | 1,2 μm
2. | filtračná plocha | 10 cm2
3. | rýchlosť prietoku | >180 ml/min
4. | plniaci objem s hadickami | ≤ 3,46
5 | plniaci objem filtra | ≤ 2,4 ml
6 | priemer hadičky vnútorný | ≤ 2mm
7 | priemer hadičky vonkajší | 4,1 mm
8 | maximálny prevádzkový tlak | viac ako 3,0 bar
9 | doporučený režim výmeny | 24 h
10 | Technické vlastnosti
11 | farebné kódovanie
12 | polyetersulfónová membrána filtra
13 | filtrácia plesní, spór, častíc
14 | nízka väzba proteínov
15 | eliminácia vzduchu - jeho vypustenie do priestoru cez hydrofóbne PTFE membrány v tele filtra
16 | sterilne jednotlivo balené
17 | LL konektory na prívodnej a odvodnej hadičke filtra
18 | bez latexu, DEHP
19 | transparentný materiál tela filtra aj hadičiek
Týmto potvrdzujem, že všetky uvedené informácie sú pravdivé.
Obchodné meno/Názov uchádzača:
Sídlo/Miesto podnikania:
IČO:
DIČ:
Kontaktné údaje na klienstké pracovisko (pre potreby plnenia zmluvy)
Hotline/ Helpdesk / Call centrum:
V:
Dňa:
Meno a priezvisko (titul) oprávnenej osoby:
Poznámka: |  |  |  | Podpis a pečiatka uchádzača
- povinné údaje vyplní uchádzač

## Príloha č.2_SOR
Názov predmetu zákazky:
Tukový infúzny filter
SORTIMENT PONÚKANÉHO TOVARU
Sortiment položky č. 1 - Tukový infúzny filter
Por. č. | Obchodný názov ponúkaného produktu | Výrobca ponúkaného produktu | Katalógové číslo | ŠUKL | Kategorizačný kód | Číslo rozhodnutia | Merná jednotka (MJ) | Jednotková cena za MJ |  |  | Predpokladané množstvo na zmluvné obdobie 36 mesiacov
[8 empty] | bez DPH | DPH v % | s DPH
1. | 2. | 3. | 4. | 5. | 6. | 7. | 8. | 9. | 10. | 11. | 12.
3795
Obchodné meno/Názov uchádzača:
Sídlo/Miesto podnikania:
IČO:
DIČ:
V:
Dňa:
Meno a priezvisko (titul) oprávnenej osoby:
Podpis a pečiatka uchádzača
Poznámka:
- povinné údaje vyplní uchádzač
- kritérium

## Príloha č.3
Názov predmetu zákazky:
Tukový infúzny filter
ZOZNAM ZNÁMYCH SUBDODÁVATEĹOV
I. Na realizácii predmetu zmluvy
sa budú podieľať nasledovní subdodávatelia:
P.č. | Subdodávateľ - práv.osoba (obchodné meno, sídlo / miesto podnikania, IČO) Subdodávateľ - fyz.osoba (meno a priezvisko, adresa pobytu, dátum narodenia) | Údaje o osobe oprávnenej konať za subdodávateľa | Predmet subdodávky | Podiel plnenia zmluvy v % | Podiel plnenia zmluvy v EUR bez DPH
1. | 2. | 3. | 4. | 5. | 6.
Čestne vyhlasujem, že subdodávateľ uvedený v bode I. spĺňa podmienky účasti týkajúce sa osobného postavenia a neexistujú u neho dôvody na vylúčenie podľa § 40 ods. 6 písm. a) až g) a ods. 7 a 8 zákona o verejnom obstarávaní, v súlade s § 41 zákona o verejnom obstarávaní.
II. Na realizácii predmetu zmluvy
sa nebudú podieľať subdodávatelia a celý predmet zákazky uchádzač uskutoční vlastnými kapacitami.
Obchodné meno/Názov uchádzača:
Sídlo/Miesto podnikania:
IČO:
DIČ:
V:
Dňa:
Meno a priezvisko (titul) oprávnenej osoby:
Podpis a pečiatka uchádzača
Poznámka:
- povinné údaje vyplní uchádzač