## Vedení
KABELÁŽ
Číslo | Účel | Typ | Dimenzia | Odiaľ | Kam | Dĺžka [m] | Poznámka
1.NP
W0001 | DV | F/UTP | 4x2xAWG23 | RDDV | VV1 | 7.5 | VCHOD DO DOMU
WDS001 | DS | H05VV-F | 2X1 | DS1 | VV1 | 3.5 | ZÁMOK
BYT 1.A2
W1001 | DV | FTP | 4x2xAWG23 | RDDV | Š1.A2 | 32 | BYT 1.A2
W1001.1 | DV | H05VV-F | 2x0,5 | ZV1.A2 | DT1.A2 | 3 | BYT 1.A2
W1001.2 | DV | FTP | 4x2xAWG23 | Š1.A2 | DT1.A2 | 2.5 | BYT 1.A2
W1001.3 | DV | FTP | 4x2xAWG23 | DT1.A2 | Š1.A2 | 2.5 | BYT 1.A2
BYT 1.A1
W1002 | DV | FTP | 4x2xAWG23 | Š1.A2 | Š1.A1 | 7.2 | BYT 1.A1
W1002.1 | DV | H05VV-F | 2x0,5 | ZV1.A1 | DT1.A1 | 3 | BYT 1.A1
W1002.2 | DV | FTP | 4x2xAWG23 | Š1.A1 | DT1.A1 | 2.5 | BYT 1.A1
W1002.3 | DV | FTP | 4x2xAWG23 | DT1.A1 | Š1.A1 | 2.5 | BYT 1.A1
BYT 1.B1
W1003 | DV | FTP | 4x2xAWG23 | Š1.A1 | Š1.B1 | 8.5 | BYT 1.B1
W1003.1 | DV | H05VV-F | 2x0,5 | ZV1.B1 | DT1.B1 | 3 | BYT 1.B1
W1003.2 | DV | FTP | 4x2xAWG23 | Š1.B1 | DT1.B1 | 2.5 | BYT 1.B1
W1003.3 | DV | FTP | 4x2xAWG23 | DT1.B1 | Š1.B1 | 2.5 | BYT 1.B1
2.NP
BYT 2.B2
W2001 | DV | FTP | 4x2xAWG23 | Š1.B1 | Š2.B2 | 2.5 | BYT 2.B2
W2001.1 | DV | H05VV-F | 2x0,5 | ZV2.B2 | DT2.B2 | 3 | BYT 2.B2
W2001.2 | DV | FTP | 4x2xAWG23 | Š2.B2 | DT2.B2 | 2.5 | BYT 2.B2
W2001.3 | DV | FTP | 4x2xAWG23 | DT2.B2 | Š1.B2 | 2.5 | BYT 2.B2
BYT 2.B1
W2002 | DV | FTP | 4x2xAWG23 | Š2.B2 | Š2.B1 | 2.5 | BYT 2.B1
W2002.1 | DV | H05VV-F | 2x0,5 | ZV2.B1 | DT2.B1 | 3 | BYT 2.B1
W2002.2 | DV | FTP | 4x2xAWG23 | Š1.B1 | DT2.B1 | 2.5 | BYT 2.B1
W2002.3 | DV | FTP | 4x2xAWG23 | DT2.B1 | Š1.B1 | 2.5 | BYT 2.B1
BYT 2.A1
W2003 | DV | FTP | 4x2xAWG23 | Š2.B1 | Š2.A1 | 8.6 | BYT 2.A1
W2003.1 | DV | H05VV-F | 2x0,5 | ZV2.A1 | DT2.A1 | 3 | BYT 2.A1
W2003.2 | DV | FTP | 4x2xAWG23 | Š2.A1 | DT2.A1 | 2.5 | BYT 2.A1
W2003.3 | DV | FTP | 4x2xAWG23 | DT2.A1 | Š2.A1 | 2.5 | BYT 2.A1
BYT 2.A2
W2004 | DV | FTP | 4x2xAWG23 | Š2.A1 | Š2.A2 | 7.2 | BYT 2.A2
W2004.1 | DV | H05VV-F | 2x0,5 | ZV2.A2 | DT2.A2 | 3 | BYT 2.A2
W2004.2 | DV | FTP | 4x2xAWG23 | Š2.A2 | DT2.A2 | 2.5 | BYT 2.A2
W2004.3 | DV | FTP | 4x2xAWG23 | DT2.A2 | Š2.A2 | 2.5 | BYT 2.A2
BYT 2.B3
W2005 | DV | FTP | 4x2xAWG23 | Š2.A2 | Š2.B3 | 8.4 | BYT 2.B3
W2005.1 | DV | H05VV-F | 2x0,5 | ZV2.B3 | DT2.B3 | 3 | BYT 2.B3
W2005.2 | DV | FTP | 4x2xAWG23 | Š2.B3 | DT2.B3 | 2.5 | BYT 2.B3
W2005.3 | DV | FTP | 4x2xAWG23 | DT2.B3 | Š2.B3 | 2.5 | BYT 2.B3
Číslo | Účel | Typ | Dimenzia | Odiaľ | Kam | Dĺžka [m] | Poznámka
BYT 2.B4
W2006 | DV | FTP | 4x2xAWG23 | Š2.B3 | Š2.B4 | 3.2 | BYT 2.B4
W2006.1 | DV | H05VV-F | 2x0,5 | ZV2.B4 | DT2.B4 | 3 | BYT 2.B4
W2006.2 | DV | FTP | 4x2xAWG23 | Š2.B4 | DT2.B4 | 2.5 | BYT 2.B4
W2006.3 | DV | FTP | 4x2xAWG23 | DT2.B4 | Š2.B4 | 2.5 | BYT 2.B4
3.NP
BYT 3.B4
W3001 | DV | FTP | 4x2xAWG23 | Š2.B4 | Š3.B4 | 45 | BYT 3.B4
W3001.1 | DV | H05VV-F | 2x0,5 | ZV3.B4 | DT3.B4 | 3 | BYT 3.B4
W3001.2 | DV | FTP | 4x2xAWG23 | Š3.B4 | DT3.B4 | 2.5 | BYT 3.B4
W3001.3 | DV | FTP | 4x2xAWG23 | DT3.B4 | Š3.B4 | 2.5 | BYT 3.B4
BYT 3.B3
W3002 | DV | FTP | 4x2xAWG23 | Š3.B4 | Š3.B3 | 3.2 | BYT 3.B3
W3002.1 | DV | H05VV-F | 2x0,5 | ZV3.B3 | DT3.B3 | 3 | BYT 3.B3
W3002.2 | DV | FTP | 4x2xAWG23 | Š3.B3 | DT3.B3 | 2.5 | BYT 3.B3
W3002.3 | DV | FTP | 4x2xAWG23 | DT3.B3 | Š3.B3 | 2.5 | BYT 3.B3
BYT 3.A2
W3003 | DV | FTP | 4x2xAWG23 | Š3.B3 | Š3.A2 | 8.4 | BYT 3.A2
W3003.1 | DV | H05VV-F | 2x0,5 | ZV3.A2 | DT3.A2 | 3 | BYT 3.A2
W3003.2 | DV | FTP | 4x2xAWG23 | Š3.A2 | DT3.A2 | 2.5 | BYT 3.A2
W3003.3 | DV | FTP | 4x2xAWG23 | DT3.A2 | Š3.A2 | 2.5 | BYT 3.A2
BYT 3.A1
W3004 | DV | FTP | 4x2xAWG23 | Š3.A1 | Š3.A2 | 7.2 | BYT 3.A1
W3004.1 | DV | H05VV-F | 2x0,5 | ZV3.A2 | DT3.A2 | 3 | BYT 3.A1
W3004.2 | DV | FTP | 4x2xAWG23 | Š3.A2 | DT3.A2 | 2.5 | BYT 3.A1
W3004.3 | DV | FTP | 4x2xAWG23 | DT3.A2 | Š3.A2 | 2.5 | BYT 3.A1
BYT 3.B1
W3005 | DV | FTP | 4x2xAWG23 | Š3.A1 | Š3.B1 | 8.6 | BYT 3.B1
W3005.1 | DV | H05VV-F | 2x0,5 | ZV3.B1 | DT3.B1 | 3 | BYT 3.B1
W3005.2 | DV | FTP | 4x2xAWG23 | Š3.B1 | DT3.B1 | 2.5 | BYT 3.B1
W3005.3 | DV | FTP | 4x2xAWG23 | DT3.B1 | Š3.B1 | 2.5 | BYT 3.B1
BYT 3.B2
W3006 | DV | FTP | 4x2xAWG23 | Š3.B1 | Š3.B2 | 2.5 | BYT 3.B2
W3006.1 | DV | H05VV-F | 2x0,5 | ZV3.B2 | DT3.B2 | 3 | BYT 3.B2
W3006.2 | DV | FTP | 4x2xAWG23 | Š3.B2 | DT3.B2 | 2.5 | BYT 3.B2
W3006.3 | DV | FTP | 4x2xAWG23 | DT3.B2 | Š3.B2 | 2.5 | BYT 3.B2
4.NP
BYT 4.B2
W4001 | DV | FTP | 4x2xAWG23 | Š3.B2 | Š4.B2 | 16.5 | BYT 4.B2
W4001.1 | DV | H05VV-F | 2x0,5 | ZV4.B2 | DT4.B2 | 3 | BYT 4.B2
W4001.2 | DV | FTP | 4x2xAWG23 | Š4.B2 | DT4.B2 | 2.5 | BYT 4.B2
W4001.3 | DV | FTP | 4x2xAWG23 | DT4.B2 | Š4.B2 | 2.5 | BYT 4.B2
BYT 4.B1
W4002 | DV | FTP | 4x2xAWG23 | Š4.B2 | Š4.B1 | 2.5 | BYT 4.B1
W4002.1 | DV | H05VV-F | 2x0,5 | ZV4.B1 | DT4.B1 | 3 | BYT 4.B1
W4002.2 | DV | FTP | 4x2xAWG23 | Š4.B1 | DT4.B1 | 2.5 | BYT 4.B1
W4002.3 | DV | FTP | 4x2xAWG23 | DT4.B1 | Š4.B1 | 2.5 | BYT 4.B1
Číslo | Účel | Typ | Dimenzia | Odiaľ | Kam | Dĺžka [m] | Poznámka
BYT 4.A1
W4003 | DV | FTP | 4x2xAWG23 | Š4.B1 | Š4.A1 | 8.6 | BYT 4.A1
W4003.1 | DV | H05VV-F | 2x0,5 | ZV4.A1 | DT4.A1 | 3 | BYT 4.A1
W4003.2 | DV | FTP | 4x2xAWG23 | Š4.A1 | DT4.A1 | 2.5 | BYT 4.A1
W4003.3 | DV | FTP | 4x2xAWG23 | DT4.A1 | Š4.A1 | 2.5 | BYT 4.A1
BYT 4.A2
W4004 | DV | FTP | 4x2xAWG23 | Š4.A1 | Š4.A2 | 7.2 | BYT 4.A2
W4004.1 | DV | H05VV-F | 2x0,5 | ZV4.A2 | DT4.A2 | 3 | BYT 4.A2
W4004.2 | DV | FTP | 4x2xAWG23 | Š4.A2 | DT4.A2 | 2.5 | BYT 4.A2
W4004.3 | DV | FTP | 4x2xAWG23 | DT4.A2 | Š4.A2 | 2.5 | BYT 4.A2
BYT 4.B3
W4005 | DV | FTP | 4x2xAWG23 | Š4.A2 | Š4.B3 | 8.4 | BYT 4.B3
W4005.1 | DV | H05VV-F | 2x0,5 | ZV4.B3 | DT4.B3 | 3 | BYT 4.B3
W4005.2 | DV | FTP | 4x2xAWG23 | Š4.B3 | DT4.B3 | 2.5 | BYT 4.B3
W4005.3 | DV | FTP | 4x2xAWG23 | DT4.B3 | Š4.B3 | 2.5 | BYT 4.B3
BYT 4.B4
W4006 | DV | FTP | 4x2xAWG23 | Š4.B3 | Š4.B4 | 3.2 | BYT 4.B4
W4006.1 | DV | H05VV-F | 2x0,5 | ZV4.B4 | DT4.B4 | 3 | BYT 4.B4
W4006.2 | DV | FTP | 4x2xAWG23 | Š4.B4 | DT4.B4 | 2.5 | BYT 4.B4
W4006.3 | DV | FTP | 4x2xAWG23 | DT4.B4 | Š4.B4 | 2.5 | BYT 4.B4
5.NP
BYT 5.B4
W5001 | DV | FTP | 4x2xAWG23 | Š4.B4 | Š5.B4 | 45 | BYT 5.B4
W5001.1 | DV | H05VV-F | 2x0,5 | ZV5.B4 | DT5.B4 | 3 | BYT 5.B4
W5001.2 | DV | FTP | 4x2xAWG23 | Š5.B4 | DT5.B4 | 2.5 | BYT 5.B4
W5001.3 | DV | FTP | 4x2xAWG23 | DT5.B4 | Š5.B4 | 2.5 | BYT 5.B4
BYT 5.B3
W5002 | DV | FTP | 4x2xAWG23 | Š5.B4 | Š5.B3 | 3.2 | BYT 5.B3
W5002.1 | DV | H05VV-F | 2x0,5 | ZV5.B3 | DT5.B3 | 3 | BYT 5.B3
W5002.2 | DV | FTP | 4x2xAWG23 | Š5.B3 | DT5.B3 | 2.5 | BYT 5.B3
W5002.3 | DV | FTP | 4x2xAWG23 | DT5.B3 | Š5.B3 | 2.5 | BYT 5.B3
BYT 5.A2
W5003 | DV | FTP | 4x2xAWG23 | Š5.B3 | Š5.A2 | 8.4 | BYT 5.A2
W5003.1 | DV | H05VV-F | 2x0,5 | ZV5.A2 | DT5.A2 | 3 | BYT 5.A2
W5003.2 | DV | FTP | 4x2xAWG23 | Š5.A2 | DT5.A2 | 2.5 | BYT 5.A2
W5003.3 | DV | FTP | 4x2xAWG23 | DT5.A2 | Š5.A2 | 2.5 | BYT 5.A2
BYT 5.A1
W5004 | DV | FTP | 4x2xAWG23 | Š5.A2 | Š5.A1 | 7.2 | BYT 5.A1
W5004.1 | DV | H05VV-F | 2x0,5 | ZV5.A1 | DT5.A1 | 3 | BYT 5.A1
W5004.2 | DV | FTP | 4x2xAWG23 | Š5.A1 | DT5.A1 | 2.5 | BYT 5.A1
W5004.3 | DV | FTP | 4x2xAWG23 | DT5.A1 | Š5.A1 | 2.5 | BYT 5.A1
BYT 5.B1
W5005 | DV | FTP | 4x2xAWG23 | Š5.A1 | Š5.B1 | 8.6 | BYT 5.B1
W5005.1 | DV | H05VV-F | 2x0,5 | ZV5.B1 | DT5.B1 | 3 | BYT 5.B1
W5005.2 | DV | FTP | 4x2xAWG23 | Š5.B1 | DT5.B1 | 2.5 | BYT 5.B1
W5005.3 | DV | FTP | 4x2xAWG23 | DT5.B1 | Š5.B1 | 2.5 | BYT 5.B1
Číslo | Účel | Typ | Dimenzia | Odiaľ | Kam | Dĺžka [m] | Poznámka
BYT 5.B2
W5006 | DV | FTP | 4x2xAWG23 | Š5.B1 | Š5.B2 | 2.5 | BYT 5.B2
W5006.1 | DV | H05VV-F | 2x0,5 | ZV5.B2 | DT5.B2 | 3 | BYT 5.B2
W5006.2 | DV | FTP | 4x2xAWG23 | Š5.B2 | DT5.B2 | 2.5 | BYT 5.B2
W5006.3 | DV | FTP | 4x2xAWG23 | DT5.B2 | Š5.B2 | 2.5 | BYT 5.B2
6.NP
BYT 6.B2
W6001 | DV | FTP | 4x2xAWG23 | Š5.B2 | Š6.B2 | 16.5 | BYT 6.B2
W6001.1 | DV | H05VV-F | 2x0,5 | ZV6.B2 | DT6.B2 | 3 | BYT 6.B2
W6001.2 | DV | FTP | 4x2xAWG23 | Š6.B2 | DT6.B2 | 2.5 | BYT 6.B2
W6001.3 | DV | FTP | 4x2xAWG23 | DT6.B2 | Š6.B2 | 2.5 | BYT 6.B2
BYT 6.B1
W6002 | DV | FTP | 4x2xAWG23 | Š6.B2 | Š6.B1 | 2.5 | BYT 6.B1
W6002.1 | DV | H05VV-F | 2x0,5 | ZV6.B1 | DT6.B1 | 3 | BYT 6.B1
W6002.2 | DV | FTP | 4x2xAWG23 | Š6.B1 | DT6.B1 | 2.5 | BYT 6.B1
W6002.3 | DV | FTP | 4x2xAWG23 | DT6.B1 | Š6.B1 | 2.5 | BYT 6.B1
BYT 6.A1
W6003 | DV | FTP | 4x2xAWG23 | Š6.B1 | Š6.A1 | 8.6 | BYT 6.A1
W6003.1 | DV | H05VV-F | 2x0,5 | ZV6.A1 | DT6.A1 | 3 | BYT 6.A1
W6003.2 | DV | FTP | 4x2xAWG23 | Š6.A1 | DT6.A1 | 2.5 | BYT 6.A1
W6003.3 | DV | FTP | 4x2xAWG23 | DT6.A1 | Š6.A1 | 2.5 | BYT 6.A1
BYT 6.A2
W6004 | DV | FTP | 4x2xAWG23 | Š6.A1 | Š6.A2 | 7.2 | BYT 6.A2
W6004.1 | DV | H05VV-F | 2x0,5 | ZV6.A2 | DT6.A2 | 3 | BYT 6.A2
W6004.2 | DV | FTP | 4x2xAWG23 | Š6.A2 | DT6.A2 | 2.5 | BYT 6.A2
W6004.3 | DV | FTP | 4x2xAWG23 | DT6.A2 | Š6.A2 | 2.5 | BYT 6.A2
BYT 6.B3
W6005 | DV | FTP | 4x2xAWG23 | Š6.A2 | Š6.B3 | 8.4 | BYT 6.B3
W6005.1 | DV | H05VV-F | 2x0,5 | ZV6.B3 | DT6.B3 | 3 | BYT 6.B3
W6005.2 | DV | FTP | 4x2xAWG23 | Š6.B3 | DT6.B3 | 2.5 | BYT 6.B3
W6005.3 | DV | FTP | 4x2xAWG23 | DT6.B3 | Š6.B3 | 2.5 | BYT 6.B3
BYT 6.B4
W6006 | DV | FTP | 4x2xAWG23 | Š6.B3 | Š6.B4 | 3.2 | BYT 6.B4
W6006.1 | DV | H05VV-F | 2x0,5 | ZV6.B4 | DT6.B4 | 3 | BYT 6.B4
W6006.2 | DV | FTP | 4x2xAWG23 | Š6.B4 | DT6.B4 | 2.5 | BYT 6.B4
W6006.3 | DV | FTP | 4x2xAWG23 | DT6.B4 | Š6.B4 | 2.5 | BYT 6.B4
Projekčne vypočítaná celková dĺžka kabeláže [m]
|  | Typ | Dimenzia | Dĺžka [m]
|  | F/UTP | 4x2xAWG23 | 495.2
|  | H05VV-F | 2x0,5 | 99
|  | H05VV-F | 2x1,5 | 3.5