## Kabelové žlaby
Kabelové žlaby
Označ. | Název | Rozměry | Ks | Délka [m]
| Přímý kus | 200x50 |  | 16.67
Součet
Označ. | Název | Rozměry | Ks | Délka [m]
| Přímý kus | 200x50 |  | 16.67

## KABELÁŽ
KABELÁŽ
Číslo | Účel | Typ | Dimenzia | Odiaľ | Kam | Dĺžka [m] | Poznámka
1.NP
BYT1.A1
W1001 | ŠK | F/UTP | 4x2xAWG24 | SLP1.A1 | PPA:01 | 28.18 | BYT1.A1
W1001.1 | ŠK | F/UTP | 4x2xAWG24 | Z1.A1.1 | SLP1.A1:A1 | 6.95 | BYT1.A1
W1001.2 | ŠK | F/UTP | 4x2xAWG24 | Z1.A1.2 | SLP1.A1:A2 | 6.95 | BYT1.A1
BYT1.A2
W1002 | ŠK | F/UTP | 4x2xAWG24 | SLP1.A2 | PPA:02 | 31.26 | BYT1.A2
W1002.1 | ŠK | F/UTP | 4x2xAWG24 | Z1.A2.1 | SLP1.A2:A1 | 6.62 | BYT1.A2
W1002.2 | ŠK | F/UTP | 4x2xAWG24 | Z1.A2.2 | SLP1.A2:A2 | 6.62 | BYT1.A2
BYT1.B1
W1003 | ŠK | F/UTP | 4x2xAWG24 | SLP1.B1 | PPA:03 | 31.89 | BYT1.B1
W1003.1 | ŠK | F/UTP | 4x2xAWG24 | Z1.B1.1 | SLP1.B1:A1 | 11.44 | BYT1.B1
W1003.2 | ŠK | F/UTP | 4x2xAWG24 | Z1.B1.2 | SLP1.B1:A2 | 11.44 | BYT1.B1
W1003.3 | ŠK | F/UTP | 4x2xAWG24 | Z1.B1.3 | SLP1.B1:A3 | 15.82 | BYT1.B1
W1003.4 | ŠK | F/UTP | 4x2xAWG24 | Z1.B1.4 | SLP1.B1:A4 | 15.82 | BYT1.B1
2.NP
BYT2.A1
W2001 | ŠK | F/UTP | 4x2xAWG24 | SLP2.A1 | PPA:04 | 14.07 | BYT1.A1
W2001 | ŠK | F/UTP | 4x2xAWG24 | SLP2.A1 | PPA:04 | 22.63 | BYT2.A1
W2001.1 | ŠK | F/UTP | 4x2xAWG24 | Z2.A1.1 | SLP2.A1:A1 | 6.42 | BYT2.A1
W2001.2 | ŠK | F/UTP | 4x2xAWG24 | Z2.A1.2 | SLP2.A1:A2 | 6.42 | BYT2.A1
BYT2.A2
W2002 | ŠK | F/UTP | 4x2xAWG24 | SLP2.A2 | PPA:05 | 31.56 | BYT2.A2
W2002.1 | ŠK | F/UTP | 4x2xAWG24 | Z2.A2.1 | SLP2.A2:A1 | 6.62 | BYT2.A2
W2002.2 | ŠK | F/UTP | 4x2xAWG24 | Z2.A2.2 | SLP2.A2:A2 | 6.62 | BYT2.A2
W2003 | ŠK | F/UTP | 4x2xAWG24 | SLP2.B3 | PPA:06 | 39.86 | BYT2.B3
BYT2.B3
W2003.1 | ŠK | F/UTP | 4x2xAWG24 | Z2.B3.1 | SLP2.B3:A1 | 5.81 | BYT2.B3
W2003.2 | ŠK | F/UTP | 4x2xAWG24 | Z2.B3.2 | SLP2.B3:A2 | 5.81 | BYT2.B3
W2003.3 | ŠK | F/UTP | 4x2xAWG24 | Z2.B3.3 | SLP2.B3:A3 | 15.36 | BYT2.B3
W2003.4 | ŠK | F/UTP | 4x2xAWG24 | Z2.B3.4 | SLP2.B3:A4 | 15.36 | BYT2.B3
BYT2.B4
W2004 | ŠK | F/UTP | 4x2xAWG24 | SLP2.B4 | PPA:07 | 41 | BYT2.B4
W2004.1 | ŠK | F/UTP | 4x2xAWG24 | Z2.B4.1 | SLP2.B4:A1 | 8.43 | BYT2.B4
W2004.2 | ŠK | F/UTP | 4x2xAWG24 | Z2.B4.2 | SLP2.B4:A2 | 8.43 | BYT2.B4
W2004.3 | ŠK | F/UTP | 4x2xAWG24 | Z2.B4.3 | SLP2.B4:A3 | 11.9 | BYT2.B4
W2004.4 | ŠK | F/UTP | 4x2xAWG24 | Z2.B4.4 | SLP2.B4:A4 | 11.9 | BYT2.B4
BYT2.B2
W2005 | ŠK | F/UTP | 4x2xAWG24 | SLP2.B2 | PPA:08 | 31.17 | BYT2.B2
W2005.1 | ŠK | F/UTP | 4x2xAWG24 | Z2.B2.1 | SLP2.B2:A1 | 5.2 | BYT2.B2
W2005.2 | ŠK | F/UTP | 4x2xAWG24 | Z2.B2.2 | SLP2.B2:A2 | 5.2 | BYT2.B2
W2005.3 | ŠK | F/UTP | 4x2xAWG24 | Z2.B2.3 | SLP2.B2:A3 | 10.59 | BYT2.B2
W2005.4 | ŠK | F/UTP | 4x2xAWG24 | Z2.B2.4 | SLP2.B2:A4 | 10.59 | BYT2.B2
Číslo | Účel | Typ | Dimenzia | Odiaľ | Kam | Dĺžka [m] | Poznámka
BYT2.B1
W2006 | ŠK | F/UTP | 4x2xAWG24 | SLP2.B1 | PPA:09 | 32.62 | BYT2.B1
W2006.1 | ŠK | F/UTP | 4x2xAWG24 | Z2.B1.1 | SLP2.B1:A1 | 11.47 | BYT2.B1
W2006.2 | ŠK | F/UTP | 4x2xAWG24 | Z2.B1.2 | SLP2.B1:A2 | 11.47 | BYT2.B1
W2006.3 | ŠK | F/UTP | 4x2xAWG24 | Z2.B1.3 | SLP2.B1:A3 | 15.81 | BYT2.B1
W2006.4 | ŠK | F/UTP | 4x2xAWG24 | Z2.B1.4 | SLP2.B1:A4 | 15.81 | BYT2.B1
3.NP
BYT3.A1
W3001 | ŠK | F/UTP | 4x2xAWG24 | SLP3.A1 | PP10 | 36.69 | BYT3.A1
W3001.1 | ŠK | F/UTP | 4x2xAWG24 | Z3.A1.1 | SLP3.A1:A1 | 6.42 | BYT3.A1
W3001.2 | ŠK | F/UTP | 4x2xAWG24 | Z3.A1.2 | SLP3.A1:A2 | 6.42 | BYT3.A1
BYT3.A2
W3002 | ŠK | F/UTP | 4x2xAWG24 | SLP3.A2 | PP11 | 31.53 | BYT3.A2
W3002.1 | ŠK | F/UTP | 4x2xAWG24 | Z3.A2.1 | SLP3.A2:A1 | 6.62 | BYT3.A2
W3002.2 | ŠK | F/UTP | 4x2xAWG24 | Z3.A2.2 | SLP3.A2:A2 | 6.62 | BYT3.A2
BYT3.B3
W3003 | ŠK | F/UTP | 4x2xAWG24 | SLP3.B3 | PPA:12 | 39.88 | BYT3.B3
W3003.1 | ŠK | F/UTP | 4x2xAWG24 | Z3.B3.1 | SLP3.B3:A1 | 5.81 | BYT3.B3
W3003.2 | ŠK | F/UTP | 4x2xAWG24 | Z3.B3.2 | SLP3.B3:A2 | 5.81 | BYT3.B3
W3003.3 | ŠK | F/UTP | 4x2xAWG24 | Z3.B3.3 | SLP3.B3:A3 | 15.81 | BYT3.B3
W3003.4 | ŠK | F/UTP | 4x2xAWG24 | Z3.B3.4 | SLP3.B3:A4 | 15.81 | BYT3.B3
BYT3.B4
W3004 | ŠK | F/UTP | 4x2xAWG24 | SLP3.B4 | PP13 | 41.06 | BYT3.B4
W3004.1 | ŠK | F/UTP | 4x2xAWG24 | Z3.B4.1 | SLP3.B4:A1 | 9.31 | BYT3.B4
W3004.2 | ŠK | F/UTP | 4x2xAWG24 | Z3.B4.2 | SLP3.B4:A2 | 9.31 | BYT3.B4
W3004.3 | ŠK | F/UTP | 4x2xAWG24 | Z3.B4.3 | SLP3.B4:A3 | 12.83 | BYT3.B4
W3004.4 | ŠK | F/UTP | 4x2xAWG24 | Z3.B4.4 | SLP3.B4:A4 | 12.83 | BYT3.B4
BYT3.B2
W3005 | ŠK | F/UTP | 4x2xAWG24 | SLP3.B2 | PP14 | 31.16 | BYT3.B2
W3005.1 | ŠK | F/UTP | 4x2xAWG24 | Z3.B2.1 | SLP3.B2:A1 | 5.2 | BYT3.B2
W3005.2 | ŠK | F/UTP | 4x2xAWG24 | Z3.B2.2 | SLP3.B2:A2 | 5.2 | BYT3.B2
W3005.3 | ŠK | F/UTP | 4x2xAWG24 | Z3.B2.3 | SLP3.B2:A3 | 11.44 | BYT3.B2
W3005.4 | ŠK | F/UTP | 4x2xAWG24 | Z3.B2.4 | SLP3.B2:A4 | 11.44 | BYT3.B2
BYT3.B1
W3006 | ŠK | F/UTP | 4x2xAWG24 | SLP3.B1 | PPA:15 | 32.6 | BYT3.B1
W3006.1 | ŠK | F/UTP | 4x2xAWG24 | Z3.B1.1 | SLP3.B1:A1 | 11.47 | BYT3.B1
W3006.2 | ŠK | F/UTP | 4x2xAWG24 | Z3.B1.2 | SLP3.B1:A2 | 11.47 | BYT3.B1
W3006.3 | ŠK | F/UTP | 4x2xAWG24 | Z3.B1.3 | SLP3.B1:A3 | 15.81 | BYT3.B1
W3006.4 | ŠK | F/UTP | 4x2xAWG24 | Z3.B1.4 | SLP3.B1:A4 | 15.81 | BYT3.B1
4.NP
BYT4.A1
W4001 | ŠK | F/UTP | 4x2xAWG24 | SLP4.A1 | PPA:16 | 36.7 | BYT4.A1
W4001.1 | ŠK | F/UTP | 4x2xAWG24 | Z4.A1.1 | SLP4.A1:A1 | 6.4 | BYT4.A1
W4001.2 | ŠK | F/UTP | 4x2xAWG24 | Z4.A1.2 | SLP4.A1:A2 | 6.4 | BYT4.A1
BYT4.A2
W4002 | ŠK | F/UTP | 4x2xAWG24 | SLP4.A2 | PPA:17 | 31.52 | BYT4.A2
W4002.1 | ŠK | F/UTP | 4x2xAWG24 | Z4.A2.1 | SLP4.A2:A1 | 6.62 | BYT4.A2
W4002.2 | ŠK | F/UTP | 4x2xAWG24 | Z4.A2.2 | SLP4.A2:A2 | 6.62 | BYT4.A2
Číslo | Účel | Typ | Dimenzia | Odiaľ | Kam | Dĺžka [m] | Poznámka
BYT4.B3
W4003 | ŠK | F/UTP | 4x2xAWG24 | SLP4.B3 | PPA:18 | 39.84 | BYT4.B3
W4003.1 | ŠK | F/UTP | 4x2xAWG24 | Z4.B3.1 | SLP4.B3:A1 | 5.81 | BYT4.B3
W4003.2 | ŠK | F/UTP | 4x2xAWG24 | Z4.B3.2 | SLP4.B3:A2 | 5.81 | BYT4.B3
W4003.3 | ŠK | F/UTP | 4x2xAWG24 | Z4.B3.3 | SLP4.B3:A3 | 15.81 | BYT4.B3
W4003.4 | ŠK | F/UTP | 4x2xAWG24 | Z4.B3.4 | SLP4.B3:A4 | 15.81 | BYT4.B3
BYT4.B4
W4004 | ŠK | F/UTP | 4x2xAWG24 | SLP4.B4 | PPA:19 | 41.04 | BYT4.B4
W4004.1 | ŠK | F/UTP | 4x2xAWG24 | Z4.B4.1 | SLP4.B4:A1 | 9.33 | BYT4.B4
W4004.2 | ŠK | F/UTP | 4x2xAWG24 | Z4.B4.2 | SLP4.B4:A2 | 9.33 | BYT4.B4
W4004.3 | ŠK | F/UTP | 4x2xAWG24 | Z4.B4.3 | SLP4.B4:A3 | 12.85 | BYT4.B4
W4004.4 | ŠK | F/UTP | 4x2xAWG24 | Z4.B4.4 | SLP4.B4:A4 | 12.85 | BYT4.B4
BYT4.B2
W4005 | ŠK | F/UTP | 4x2xAWG24 | SLP4.B2 | PPA:20 | 31.17 | BYT4.B2
W4005.1 | ŠK | F/UTP | 4x2xAWG24 | Z4.B2.1 | SLP4.B2:A1 | 5.2 | BYT4.B2
W4005.2 | ŠK | F/UTP | 4x2xAWG24 | Z4.B2.2 | SLP4.B2:A2 | 5.2 | BYT4.B2
W4005.3 | ŠK | F/UTP | 4x2xAWG24 | Z4.B2.3 | SLP4.B2:A3 | 11.44 | BYT4.B2
W4005.4 | ŠK | F/UTP | 4x2xAWG24 | Z4.B2.4 | SLP4.B2:A4 | 11.44 | BYT4.B2
BYT4.B1
W4006 | ŠK | F/UTP | 4x2xAWG24 | SLP4.B1 | PPA:21 | 32.61 | BYT4.B1
W4006.1 | ŠK | F/UTP | 4x2xAWG24 | Z4.B1.1 | SLP4.B1:A1 | 11.47 | BYT4.B1
W4006.2 | ŠK | F/UTP | 4x2xAWG24 | Z4.B1.2 | SLP4.B1:A2 | 11.47 | BYT4.B1
W4006.3 | ŠK | F/UTP | 4x2xAWG24 | Z4.B1.3 | SLP4.B1:A3 | 15.81 | BYT4.B1
W4006.4 | ŠK | F/UTP | 4x2xAWG24 | Z4.B1.4 | SLP4.B1:A4 | 15.81 | BYT4.B1
5.NP
BYT5.A1
W5001 | ŠK | F/UTP | 4x2xAWG24 | SLP5.A1 | PPA:22 | 36.66 | BYT5.A1
W5001.1 | ŠK | F/UTP | 4x2xAWG24 | Z5.A1.1 | SLP5.A1:A1 | 6.4 | BYT5.A1
W5001.2 | ŠK | F/UTP | 4x2xAWG24 | Z5.A1.2 | SLP5.A1:A2 | 6.4 | BYT5.A1
BYT5.A2
W5002 | ŠK | F/UTP | 4x2xAWG24 | SLP5.A2 | PPA:23 | 31.52 | BYT5.A2
W5002.1 | ŠK | F/UTP | 4x2xAWG24 | Z5.A2.1 | SLP5.A2:A1 | 6.62 | BYT5.A2
W5002.2 | ŠK | F/UTP | 4x2xAWG24 | Z5.A2.2 | SLP5.A2:A2 | 6.62 | BYT5.A2
BYT5.B3
W5003 | ŠK | F/UTP | 4x2xAWG24 | SLP5.B3 | PPA:24 | 39.89 | BYT5.B3
W5003.1 | ŠK | F/UTP | 4x2xAWG24 | Z5.B3.1 | SLP5.B3:A1 | 5.81 | BYT5.B3
W5003.2 | ŠK | F/UTP | 4x2xAWG24 | Z5.B3.2 | SLP5.B3:A2 | 5.81 | BYT5.B3
W5003.3 | ŠK | F/UTP | 4x2xAWG24 | Z5.B3.3 | SLP5.B3:A3 | 15.8 | BYT5.B3
W5003.4 | ŠK | F/UTP | 4x2xAWG24 | Z5.B3.4 | SLP5.B3:A4 | 15.8 | BYT5.B3
BYT5.B4
W5004 | ŠK | F/UTP | 4x2xAWG24 | SLP5.B4 | PPB:1 | 41.05 | BYT5.B4
W5004.1 | ŠK | F/UTP | 4x2xAWG24 | Z5.B4.1 | SLP5.B4:A1 | 9.33 | BYT5.B4
W5004.2 | ŠK | F/UTP | 4x2xAWG24 | Z5.B4.2 | SLP5.B4:A2 | 9.33 | BYT5.B4
W5004.3 | ŠK | F/UTP | 4x2xAWG24 | Z5.B4.3 | SLP5.B4:A3 | 12.85 | BYT5.B4
W5004.4 | ŠK | F/UTP | 4x2xAWG24 | Z5.B4.4 | SLP5.B4:A4 | 12.85 | BYT5.B4
Číslo | Účel | Typ | Dimenzia | Odiaľ | Kam | Dĺžka [m] | Poznámka
BYT5.B2
W5005 | ŠK | F/UTP | 4x2xAWG24 | SLP5.B2 | PPB:2 | 31.15 | BYT5.B2
W5005.1 | ŠK | F/UTP | 4x2xAWG24 | Z5.B2.1 | SLP5.B2:A1 | 5.2 | BYT5.B2
W5005.2 | ŠK | F/UTP | 4x2xAWG24 | Z5.B2.2 | SLP5.B2:A2 | 5.2 | BYT5.B2
W5005.3 | ŠK | F/UTP | 4x2xAWG24 | Z5.B2.3 | SLP5.B2:A3 | 11.96 | BYT5.B2
W5005.4 | ŠK | F/UTP | 4x2xAWG24 | Z5.B2.4 | SLP5.B2:A4 | 11.96 | BYT5.B2
BYT5.B1
W5006 | ŠK | F/UTP | 4x2xAWG24 | SLP5.B1 | PPB:3 | 32.58 | BYT5.B1
W5006.1 | ŠK | F/UTP | 4x2xAWG24 | Z5.B1.1 | SLP5.B1:A1 | 11.47 | BYT5.B1
W5006.2 | ŠK | F/UTP | 4x2xAWG24 | Z5.B1.2 | SLP5.B1:A2 | 11.47 | BYT5.B1
W5006.3 | ŠK | F/UTP | 4x2xAWG24 | Z5.B1.3 | SLP5.B1:A3 | 15.81 | BYT5.B1
W5006.4 | ŠK | F/UTP | 4x2xAWG24 | Z5.B1.4 | SLP5.B1:A4 | 15.81 | BYT5.B1
6.NP
BYT6.A1
W6001 | ŠK | F/UTP | 4x2xAWG24 | SLP6.A1 | PPB:4 | 36.71 | BYT6.A1
W6001.1 | ŠK | F/UTP | 4x2xAWG24 | Z6.A1.1 | SLP6.A1:A1 | 6.98 | BYT6.A1
W6001.2 | ŠK | F/UTP | 4x2xAWG24 | Z6.A1.2 | SLP6.A1:A2 | 6.98 | BYT6.A1
BYT6.A2
W6002 | ŠK | F/UTP | 4x2xAWG24 | SLP6.A2 | PPB:5 | 31.52 | BYT6.A2
W6002.1 | ŠK | F/UTP | 4x2xAWG24 | Z6.A2.1 | SLP6.A2:A1 | 6.64 | BYT6.A2
W6002.2 | ŠK | F/UTP | 4x2xAWG24 | Z6.A2.2 | SLP6.A2:A2 | 6.64 | BYT6.A2
BYT6.B3
W6003 | ŠK | F/UTP | 4x2xAWG24 | SLP6.B3 | PPB:6 | 39.82 | BYT6.B3
W6003.1 | ŠK | F/UTP | 4x2xAWG24 | Z6.B3.1 | SLP6.B3:A1 | 5.81 | BYT6.B3
W6003.2 | ŠK | F/UTP | 4x2xAWG24 | Z6.B3.2 | SLP6.B3:A2 | 5.81 | BYT6.B3
W6003.3 | ŠK | F/UTP | 4x2xAWG24 | Z6.B3.3 | SLP6.B3:A3 | 15.81 | BYT6.B3
W6003.4 | ŠK | F/UTP | 4x2xAWG24 | Z6.B3.4 | SLP6.B3:A4 | 15.81 | BYT6.B3
BYT6.B4
W6004 | ŠK | F/UTP | 4x2xAWG24 | SLP6.B4 | PPB:7 | 41.1 | BYT6.B4
W6004.1 | ŠK | F/UTP | 4x2xAWG24 | Z6.B4.1 | SLP6.B4:A1 | 9.32 | BYT6.B4
W6004.2 | ŠK | F/UTP | 4x2xAWG24 | Z6.B4.2 | SLP6.B4:A2 | 9.32 | BYT6.B4
W6004.3 | ŠK | F/UTP | 4x2xAWG24 | Z6.B4.3 | SLP6.B4:A3 | 12.84 | BYT6.B4
W6004.4 | ŠK | F/UTP | 4x2xAWG24 | Z6.B4.4 | SLP6.B4:A4 | 12.84 | BYT6.B4
BYT6.B2
W6005 | ŠK | F/UTP | 4x2xAWG24 | SLP6.B2 | PPB:8 | 31.14 | BYT6.B2
W6005.1 | ŠK | F/UTP | 4x2xAWG24 | Z6.B2.1 | SLP6.B2:A1 | 5.2 | BYT6.B2
W6005.2 | ŠK | F/UTP | 4x2xAWG24 | Z6.B2.2 | SLP6.B2:A2 | 5.2 | BYT6.B2
W6005.3 | ŠK | F/UTP | 4x2xAWG24 | Z6.B2.3 | SLP6.B2:A3 | 11.42 | BYT6.B2
W6005.4 | ŠK | F/UTP | 4x2xAWG24 | Z6.B2.4 | SLP6.B2:A4 | 11.42 | BYT6.B2
BYT6.B1
W6006 | ŠK | F/UTP | 4x2xAWG24 | SLP6.B1 | PPB:9 | 32.62 | BYT6.B1
W6006.1 | ŠK | F/UTP | 4x2xAWG24 | Z6.B1.1 | SLP6.B1:A1 | 11.47 | BYT6.B1
W6006.2 | ŠK | F/UTP | 4x2xAWG24 | Z6.B1.2 | SLP6.B1:A2 | 11.47 | BYT6.B1
W6006.3 | ŠK | F/UTP | 4x2xAWG24 | Z6.B1.3 | SLP6.B1:A3 | 15.81 | BYT6.B1
W6006.4 | ŠK | F/UTP | 4x2xAWG24 | Z6.B1.4 | SLP6.B1:A4 | 15.81 | BYT6.B1
Projekčne vypočítaná celková dĺžka kabeláže [m]
|  | Typ | Dimenzia | Dĺžka [m]
|  | F/UTP | 4x2xAWG24 | 2240.7