## Vedení
Kabeláž
Číslo | Účel | Typ | Dimenzia | Odiaľ | Kam | Dĺžka [m] | Poznámka
WLNB1.1.01 | ANT ROZVOD | VCCKY-UVSTAB | 75-4.8 | LNB1:H+ | PR1:H+ | 12 | SAT1
WLNB1.1.02 | ANT ROZVOD | VCCKY-UVSTAB | 75-4.8 | LNB1:H- | PR1:H- | 12 | SAT1
WLNB1.1.03 | ANT ROZVOD | VCCKY-UVSTAB | 75-4.8 | LNB1:V+ | PR1:V+ | 12 | SAT1
WLNB1.1.04 | ANT ROZVOD | VCCKY-UVSTAB | 75-4.8 | LNB1:V- | PR1:V- | 12 | SAT1
WLNB1.1.05 | ANT ROZVOD | VCCKY-UVSTAB | 75-4.8 | LNB2:H+ | PR2:H+ | 12 | SAT2
WLNB1.1.06 | ANT ROZVOD | VCCKY-UVSTAB | 75-4.8 | LNB2:H- | PR2:H- | 12 | SAT2
WLNB1.1.07 | ANT ROZVOD | VCCKY-UVSTAB | 75-4.8 | LNB2:V+ | PR2:V+ | 12 | SAT2
WLNB1.1.08 | ANT ROZVOD | VCCKY-UVSTAB | 75-4.8 | LNB2:V- | PR2:V- | 12 | SAT2
WLNB1.1.09 | ANT ROZVOD | VCCKY-UVSTAB | 75-4.8 | TERR | PR2:TER | 12 | DVBT
WMSW1.01 | ANT ROZVOD | VCCKY | 75-4.8 | PR1:H+ | MSW1.1:H+ | 0.5 | RSTA1
WMSW1.02 | ANT ROZVOD | VCCKY | 75-4.8 | PR1:H- | MSW1.1:H- | 0.5
WMSW1.03 | ANT ROZVOD | VCCKY | 75-4.8 | PR1:V+ | MSW1.1:V+ | 0.5
WMSW1.04 | ANT ROZVOD | VCCKY | 75-4.8 | PR1:V- | MSW1.1:V- | 0.5
WMSW1.05 | ANT ROZVOD | VCCKY | 75-4.8 | PR2:H+ | MSW1.2:H+ | 0.5
WMSW1.06 | ANT ROZVOD | VCCKY | 75-4.8 | PR2:H- | MSW1.2:H- | 0.5
WMSW1.07 | ANT ROZVOD | VCCKY | 75-4.8 | PR2:V+ | MSW1.2:V+ | 0.5
WMSW1.08 | ANT ROZVOD | VCCKY | 75-4.8 | PR2:V- | MSW1.2:V- | 0.5
WMSW1.09 | ANT ROZVOD | VCCKY | 75-4.8 | PR2:TER | MSW1:TER | 0.5
WLNB1.2.01 | ANT ROZVOD | VCCKY | 75-4.8 | PR1:H+ | PR3:H+ | 38 | RTSA2
WLNB1.2.02 | ANT ROZVOD | VCCKY | 75-4.8 | PR1:H- | PR3:H- | 38
WLNB1.2.03 | ANT ROZVOD | VCCKY | 75-4.8 | PR1:V+ | PR3:V+ | 38
WLNB1.2.04 | ANT ROZVOD | VCCKY | 75-4.8 | PR1:V- | PR3:V- | 38
WLNB1.2.05 | ANT ROZVOD | VCCKY | 75-4.8 | PR2:H+ | PR4:H+ | 38
WLNB1.2.06 | ANT ROZVOD | VCCKY | 75-4.8 | PR2:H- | PR4:H- | 38
WLNB1.2.07 | ANT ROZVOD | VCCKY | 75-4.8 | PR2:V+ | PR4:V+ | 38
WLNB1.2.08 | ANT ROZVOD | VCCKY | 75-4.8 | PR2:V- | PR4:V- | 38
WLNB1.2.09 | ANT ROZVOD | VCCKY | 75-4.8 | PR2:TER | PR4:TER | 38
WMSW2.01 | ANT ROZVOD | VCCKY | 75-4.8 | PR3:H+ | MSW2.1:H+ | 0.5 | RSTA2
WMSW2.02 | ANT ROZVOD | VCCKY | 75-4.8 | PR3:H- | MSW2.1:H- | 0.5
WMSW2.03 | ANT ROZVOD | VCCKY | 75-4.8 | PR3:V+ | MSW2.1:V+ | 0.5
WMSW2.04 | ANT ROZVOD | VCCKY | 75-4.8 | PR3:V- | MSW2.1:V- | 0.5
WMSW2.05 | ANT ROZVOD | VCCKY | 75-4.8 | PR4:H+ | MSW2.2:H+ | 0.5
WMSW2.06 | ANT ROZVOD | VCCKY | 75-4.8 | PR4:H- | MSW2.2:H- | 0.5
WMSW2.07 | ANT ROZVOD | VCCKY | 75-4.8 | PR4:V+ | MSW2.2:V+ | 0.5
WMSW2.08 | ANT ROZVOD | VCCKY | 75-4.8 | PR4:V- | MSW2.2:V- | 0.5
WMSW2.09 | ANT ROZVOD | VCCKY | 75-4.8 | PR4:TER | MSW2:TER | 0.5
WMSW3.01 | ANT ROZVOD | VCCKY | 75-4.8 | PR3:H+ | MSW3.1:H+ | 0.5 | RSTA2
WMSW3.02 | ANT ROZVOD | VCCKY | 75-4.8 | PR3:H- | MSW3.1:H- | 0.5
WMSW3.03 | ANT ROZVOD | VCCKY | 75-4.8 | PR3:V+ | MSW3.1:V+ | 0.5
WMSW3.04 | ANT ROZVOD | VCCKY | 75-4.8 | PR3:V- | MSW3.1:V- | 0.5
WMSW3.05 | ANT ROZVOD | VCCKY | 75-4.8 | PR4:H+ | MSW3.2:H+ | 0.5
WMSW3.06 | ANT ROZVOD | VCCKY | 75-4.8 | PR4:H- | MSW3.2:H- | 0.5
WMSW3.07 | ANT ROZVOD | VCCKY | 75-4.8 | PR4:V+ | MSW3.2:V+ | 0.5
WMSW3.08 | ANT ROZVOD | VCCKY | 75-4.8 | PR4:V- | MSW3.2:V- | 0.5
WMSW3.09 | ANT ROZVOD | VCCKY | 75-4.8 | PR4:TER | MSW3:TER | 0.5
Číslo | Účel | Typ | Dimenzia | Odiaľ | Kam | Dĺžka [m] | Poznámka
6.NP
MSW1
WMSW1.1 | TV_ROZVOD | VCCKY- | 75-4.8 | MSW1:1 | SLP6.A1 | 30 | BYT6.A1
WMSW1.2 | TV_ROZVOD | VCCKY- | 75-4.8 | MSW1:2 | SLP6.A2 | 19.5 | BYT6.A2
WMSW1.3 | TV_ROZVOD | VCCKY- | 75-4.8 | MSW1:3 | SLP6.B3 | 36.1 | BYT6.B3
WMSW1.4 | TV_ROZVOD | VCCKY- | 75-4.8 | MSW1:4 | SLP6.B3 | 36.1 | BYT6.B3
WMSW1.5 | TV_ROZVOD | VCCKY- | 75-4.8 | MSW1:5 | SLP6.B4 | 38.4 | BYT6.B4
WMSW1.6 | TV_ROZVOD | VCCKY- | 75-4.8 | MSW1:6 | SLP6.B4 | 38.4 | BYT6.B4
WMSW1.7 | TV_ROZVOD | VCCKY- | 75-4.8 | MSW1:7 | SLP6.B2 | 19.1 | BYT6.B2
WMSW1.8 | TV_ROZVOD | VCCKY- | 75-4.8 | MSW1:8 | SLP6.B2 | 19.1 | BYT6.B2
WMSW1.9 | TV_ROZVOD | VCCKY- | 75-4.8 | MSW1:9 | SLP6.B1 | 21.8 | BYT6.B1
WMSW1.10 | TV_ROZVOD | VCCKY- | 75-4.8 | MSW1:10 | SLP6.B1 | 21.8 | BYT6.B1
WMSW1.11 | TV_ROZVOD | VCCKY- | 75-4.8 | MSW1:11 | SLP5.A1 | 31.9 | BYT5.A1
WMSW1.12 | TV_ROZVOD | VCCKY- | 75-4.8 | MSW1:12 | SLP5.A2 | 21.4 | BYT5.A2
WMSW1.13 | TV_ROZVOD | VCCKY- | 75-4.8 | MSW1:13 | SLP5.B3 | 38.2 | BYT5.B3
WMSW1.14 | TV_ROZVOD | VCCKY- | 75-4.8 | MSW1:14 | SLP5.B3 | 38.2 | BYT5.B3
WMSW1.15 | TV_ROZVOD | VCCKY- | 75-4.8 | MSW1:15 | SLP5.B4 | 40.3 | BYT5.B4
WMSW1.16 | TV_ROZVOD | VCCKY- | 75-4.8 | MSW1:16 | SLP5.B4 | 40.3 | BYT5.B4
WMSW1.17 | TV_ROZVOD | VCCKY- | 75-4.8 | MSW1:17 | SLP5.B2 | 21.2 | BYT5.B2
WMSW1.18 | TV_ROZVOD | VCCKY- | 75-4.8 | MSW1:18 | SLP5.B2 | 21.2 | BYT5.B2
WMSW1.19 | TV_ROZVOD | VCCKY- | 75-4.8 | MSW1:19 | SLP5.B1 | 23.8 | BYT5.B1
WMSW1.20 | TV_ROZVOD | VCCKY- | 75-4.8 | MSW1:20 | SLP5.B1 | 23.8 | BYT5.B1
1.NP
MSW2
WMSW2.1 | TV_ROZVOD | VCCKY- | 75-4.8 | MSW2:1 | SLP2.A1 | 32 | BYT2.A1
WMSW2.2 | TV_ROZVOD | VCCKY- | 75-4.8 | MSW2:2 | SLP2.A2 | 21.5 | BYT2.A2
WMSW2.3 | TV_ROZVOD | VCCKY- | 75-4.8 | MSW2:3 | SLP2.B3 | 38.2 | BYT2.B3
WMSW2.4 | TV_ROZVOD | VCCKY- | 75-4.8 | MSW2:4 | SLP2.B3 | 38.2 | BYT2.B3
WMSW2.5 | TV_ROZVOD | VCCKY- | 75-4.8 | MSW2:5 | SLP2.B4 | 40.3 | BYT2.B4
WMSW2.6 | TV_ROZVOD | VCCKY- | 75-4.8 | MSW2:6 | SLP2.B4 | 40.3 | BYT2.B4
WMSW2.7 | TV_ROZVOD | VCCKY- | 75-4.8 | MSW2:7 | SLP2.B2 | 21.6 | BYT2.B2
WMSW2.8 | TV_ROZVOD | VCCKY- | 75-4.8 | MSW2:8 | SLP2.B2 | 21.6 | BYT2.B2
WMSW2.9 | TV_ROZVOD | VCCKY- | 75-4.8 | MSW2:9 | SLP2.B1 | 23.8 | BYT2.B1
WMSW2.10 | TV_ROZVOD | VCCKY- | 75-4.8 | MSW2:10 | SLP2.B1 | 23.8 | BYT2.B1
WMSW2.11 | TV_ROZVOD | VCCKY- | 75-4.8 | MSW2:11 | SLP1.A1 | 30.5 | BYT1.A1
WMSW2.12 | TV_ROZVOD | VCCKY- | 75-4.8 | MSW2:12 | SLP1.A2 | 33.6 | BYT1.A2
WMSW2.13 | TV_ROZVOD | VCCKY- | 75-4.8 | MSW2:13 | SLP1.B1 | 34.2 | BYT1.B1
WMSW2.14 | TV_ROZVOD | VCCKY- | 75-4.8 | MSW2:14 | SLP1.B1 | 34.2 | BYT1.B1
MSW3
WMSW3.1 | TV_ROZVOD | VCCKY- | 75-4.8 | MSW3:1 | SLP4.A1 | 39 | BYT4.A1
WMSW3.2 | TV_ROZVOD | VCCKY- | 75-4.8 | MSW3:2 | SLP4.A2 | 27 | BYT4.A2
WMSW3.3 | TV_ROZVOD | VCCKY- | 75-4.8 | MSW3:3 | SLP4.B3 | 45 | BYT4.B3
WMSW3.4 | TV_ROZVOD | VCCKY- | 75-4.8 | MSW3:4 | SLP4.B4 | 45 | BYT4.B3
WMSW3.5 | TV_ROZVOD | VCCKY- | 75-4.8 | MSW3:5 | SLP4.B4 | 47.2 | BYT4.B4
WMSW3.6 | TV_ROZVOD | VCCKY- | 75-4.8 | MSW3:6 | SLP4.B4 | 47.2 | BYT4.B4
WMSW3.7 | TV_ROZVOD | VCCKY- | 75-4.8 | MSW3:7 | SLP4.B2 | 28.2 | BYT4.B2
WMSW3.8 | TV_ROZVOD | VCCKY- | 75-4.8 | MSW3:8 | SLP4.B2 | 28.2 | BYT4.B2
WMSW3.9 | TV_ROZVOD | VCCKY- | 75-4.8 | MSW3:9 | SLP4.B1 | 30.8 | BYT4.B1
WMSW3.10 | TV_ROZVOD | VCCKY- | 75-4.8 | MSW3:10 | SLP4.B1 | 30.8 | BYT4.B1
Číslo | Účel | Typ | Dimenzia | Odiaľ | Kam | Dĺžka [m] | Poznámka
WMSW3.11 | TV_ROZVOD | VCCKY- | 75-4.8 | MSW3:11 | SLP3.A1 | 36 | BYT3.A1
WMSW3.12 | TV_ROZVOD | VCCKY- | 75-4.8 | MSW3:12 | SLP3.A2 | 25.5 | BYT3.A2
WMSW3.13 | TV_ROZVOD | VCCKY- | 75-4.8 | MSW3:13 | SLP3.B3 | 42.2 | BYT3.B3
WMSW3.14 | TV_ROZVOD | VCCKY- | 75-4.8 | MSW3:14 | SLP3.B3 | 42.2 | BYT3.B3
WMSW3.15 | TV_ROZVOD | VCCKY- | 75-4.8 | MSW3:15 | SLP3.B4 | 44.3 | BYT3.B4
WMSW3.16 | TV_ROZVOD | VCCKY- | 75-4.8 | MSW3:16 | SLP3.B4 | 44.3 | BYT3.B4
WMSW3.17 | TV_ROZVOD | VCCKY- | 75-4.8 | MSW3:17 | SLP3.B2 | 25.2 | BYT3.B2
WMSW3.18 | TV_ROZVOD | VCCKY- | 75-4.8 | MSW3:18 | SLP3.B2 | 25.2 | BYT3.B2
WMSW3.19 | TV_ROZVOD | VCCKY- | 75-4.8 | MSW3:19 | SLP3.B1 | 27.8 | BYT3.B1
WMSW3.20 | TV_ROZVOD | VCCKY- | 75-4.8 | MSW3:20 | SLP3.B1 | 27.8 | BYT3.B1
BYTOVÝ TV ROZVOD
1.NP
BYT1.A1
WST1.A1.1 | TV_BYT | VCCKY- | 75-3.7 | ST1.A1.1 | SLP1.A1 | 11.81 | BYT1.A1
BYT1.A2
WST1.A2.1 | TV_BYT | VCCKY- | 75-3.7 | ST1.A2.1 | SLP1.A2 | 11.62 | BYT1.A2
BYT1.B1
WST1.B1.1 | TV_BYT | VCCKY- | 75-3.7 | ST1.B1.1 | SLP1.B1 | 24.53 | BYT1.B1
WST1.B1.2 | TV_BYT | VCCKY- | 75-3.7 | ST1.B1.2 | SLP1.B1 | 31.07 | BYT1.B1
2.NP
BYT2.A1
WST2.A1.1 | TV_BYT | VCCKY- | 75-3.7 | ST2.A1.1 | SLP1.A1 | 11.81 | BYT2.A1
BYT2.A2
WST2.A2.1 | TV_BYT | VCCKY- | 75-3.7 | ST2.A2.1 | SLP2.A2 | 13.9 | BYT2.A2
BYT2.B1
WST2.B1.1 | TV_BYT | VCCKY- | 75-3.7 | ST2.B1.1 | SLP2.B1 | 24.59 | BYT2.B1
WST2.B1.2 | TV_BYT | VCCKY- | 75-3.7 | ST2.B1.2 | SLP2.B1 | 31.05 | BYT2.B1
BYT2.B2
WST2.B2.1 | TV_BYT | VCCKY- | 75-3.7 | ST2.B2.1 | SLP2.B2 | 11.63 | BYT2.B2
WST2.B2.2 | TV_BYT | VCCKY- | 75-3.7 | ST2.B2.2 | SLP2.B2 | 21.12 | BYT2.B2
BYT2.B3
WST2.B3.1 | TV_BYT | VCCKY- | 75-3.7 | ST2.B3.1 | SLP2.B3 | 11.39 | BYT2.B3
WST2.B3.2 | TV_BYT | VCCKY- | 75-3.7 | ST2.B3.2 | SLP2.B3 | 30.62 | BYT2.B3
BYT2.B4
WST2.B4.1 | TV_BYT | VCCKY- | 75-3.7 | ST2.B4.1 | SLP2.B4 | 17.67 | BYT2.B4
WST2.B4.2 | TV_BYT | VCCKY- | 75-3.7 | ST2.B4.2 | SLP2.B4 | 23.37 | BYT2.B4
3.NP
BYT3.A1
WST3.A1.1 | TV_BYT | VCCKY- | 75-3.7 | ST3.A1.1 | SLP3.A1 | 12.74 | BYT3.A1
BYT3.A2
WST3.A2.1 | TV_BYT | VCCKY- | 75-3.7 | ST3.A2.1 | SLP3.A2 | 13.92 | BYT3.A2
BYT3.B1
WST3.B1.1 | TV_BYT | VCCKY- | 75-3.7 | ST3.B1.1 | SLP3.B1 | 24.59 | BYT3.B1
WST3.B1.2 | TV_BYT | VCCKY- | 75-3.7 | ST3.B1.2 | SLP3.B1 | 31.05 | BYT3.B1
BYT3.B2
WST3.B2.1 | TV_BYT | VCCKY- | 75-3.7 | ST3.B2.1 | SLP3.B2 | 11.63 | BYT3.B2
WST3.B2.2 | TV_BYT | VCCKY- | 75-3.7 | ST3.B2.2 | SLP3.B2 | 21.14 | BYT3.B2
Číslo | Účel | Typ | Dimenzia | Odiaľ | Kam | Dĺžka [m] | Poznámka
BYT3.B3
WST3.B3.1 | TV_BYT | VCCKY- | 75-3.7 | ST3.B3.1 | SLP3.B3 | 10.71 | BYT3.B3
WST3.B3.2 | TV_BYT | VCCKY- | 75-3.7 | ST3.B3.2 | SLP3.B3 | 30.62 | BYT3.B3
BYT3.B4
WST3.B4.1 | TV_BYT | VCCKY- | 75-3.7 | ST3.B4.1 | SLP3.B4 | 19.32 | BYT3.B4
WST3.B4.2 | TV_BYT | VCCKY- | 75-3.7 | ST3.B4.2 | SLP3.B4 | 25.34 | BYT3.B4
4.NP
BYT4.A1
WST4.A1.1 | TV_BYT | VCCKY- | 75-3.7 | ST4.A1.1 | SLP4.A1 | 4.44 | BYT4.A1
BYT4.A2
WST4.A2.1 | TV_BYT | VCCKY- | 75-3.7 | ST4.A2.1 | SLP4.A2 | 13.91 | BYT4.A2
BYT4.B1
WST4.B1.1 | TV_BYT | VCCKY- | 75-3.7 | ST4.B1.1 | SLP4.B1 | 24.59 | BYT4.B1
WST4.B1.2 | TV_BYT | VCCKY- | 75-3.7 | ST4.B1.2 | SLP4.B1 | 31.05 | BYT4.B1
BYT4.B2
WST4.B2.1 | TV_BYT | VCCKY- | 75-3.7 | ST4.B2.1 | SLP4.B2 | 11.63 | BYT4.B2
WST4.B2.2 | TV_BYT | VCCKY- | 75-3.7 | ST4.B2.2 | SLP4.B2 | 21.14 | BYT4.B2
BYT4.B3
WST4.B3.1 | TV_BYT | VCCKY- | 75-3.7 | ST4.B3.1 | SLP4.B3 | 11.39 | BYT4.B3
WST4.B3.2 | TV_BYT | VCCKY- | 75-3.7 | ST4.B3.2 | SLP4.B3 | 30.62 | BYT4.B3
BYT4.B4
WST4.B4.1 | TV_BYT | VCCKY- | 75-3.7 | ST4.B4.1 | SLP4.B4 | 19.36 | BYT4.B4
WST4.B4.2 | TV_BYT | VCCKY- | 75-3.7 | ST4.B4.2 | SLP4.B4 | 25.38 | BYT4.B4
5.NP
BYT5.A1
WST5.A1.1 | TV_BYT | VCCKY- | 75-3.7 | ST5.A1.1 | SLP5.A1 | 12.78 | BYT5.A1
BYT5.A2
WST5.A2.1 | TV_BYT | VCCKY- | 75-3.7 | ST5.A2.1 | SLP5.A2 | 13.91 | BYT5.A2
BYT5.B1
WST5.B1.1 | TV_BYT | VCCKY- | 75-3.7 | ST5.B1.1 | SLP5.B1 | 46.74 | BYT5.B1
WST5.B1.2 | TV_BYT | VCCKY- | 75-3.7 | ST5.B1.2 | SLP5.B1 | 31.05 | BYT5.B1
BYT5.B2
WST5.B2.1 | TV_BYT | VCCKY- | 75-3.7 | ST5.B2.1 | SLP5.B2 | 11.63 | BYT5.B2
WST5.B2.2 | TV_BYT | VCCKY- | 75-3.7 | ST5.B2.2 | SLP5.B2 | 21.14 | BYT5.B2
BYT5.B3
WST5.B3.1 | TV_BYT | VCCKY- | 75-3.7 | ST5.B3.1 | SLP5.B3 | 11.38 | BYT5.B3
WST5.B3.2 | TV_BYT | VCCKY- | 75-3.7 | ST5.B3.2 | SLP5.B3 | 30.61 | BYT5.B3
BYT5.B4
WST5.B4.1 | TV_BYT | VCCKY- | 75-3.7 | ST5.B4.1 | SLP5.B4 | 19.35 | BYT5.B4
WST5.B4.2 | TV_BYT | VCCKY- | 75-3.7 | ST5.B4.2 | SLP5.B4 | 25.38 | BYT5.B4
Číslo | Účel | Typ | Dimenzia | Odiaľ | Kam | Dĺžka [m] | Poznámka
6.NP
BYT6.A1
WST6.A1.1 | TV_BYT | VCCKY- | 75-3.7 | ST6.A1.1 | SLP6.A1 | 12.77 | BYT6.A1
BYT6.A2
WST6.A2.1 | TV_BYT | VCCKY- | 75-3.7 | ST6.A2.1 | SLP6.A2 | 13.93 | BYT6.A2
BYT6.B1
WST6.B1.1 | TV_BYT | VCCKY- | 75-3.7 | ST6.B1.1 | SLP6.B1 | 24.6 | BYT6.B1
WST6.B1.2 | TV_BYT | VCCKY- | 75-3.7 | ST6.B1.2 | SLP6.B1 | 31.04 | BYT6.B1
BYT6.B2
WST6.B2.1 | TV_BYT | VCCKY- | 75-3.7 | ST6.B2.1 | SLP6.B2 | 11.63 | BYT6.B2
WST6.B2.2 | TV_BYT | VCCKY- | 75-3.7 | ST6.B2.2 | SLP6.B2 | 21.12 | BYT6.B2
BYT6.B3
WST6.B3.1 | TV_BYT | VCCKY- | 75-3.7 | ST6.B3.1 | SLP6.B3 | 11.39 | BYT6.B3
WST6.B3.2 | TV_BYT | VCCKY- | 75-3.7 | ST6.B3.2 | SLP6.B3 | 30.62 | BYT6.B3
BYT6.B4
WST6.B4.1 | TV_BYT | VCCKY- | 75-3.7 | ST6.B4.1 | SLP6.B4 | 19.35 | BYT6.B4
WST6.B4.2 | TV_BYT | VCCKY- | 75-3.7 | ST6.B4.2 | SLP6.B4 | 25.37 | BYT6.B4
Projekčne vypočítaná celková dĺžka kabeláže [m]
|  | Typ | Dimenzia | Dĺžka [m]
|  | VCCKY- | 75-3.7 | 1096.54
|  | VCCKY- | 75-4.8 UV | 108
|  | VCCKY- | 75-4.8 | 2078.8
PR | Pasívny rozbočovač
MSW | Multiswitch
SLP | Slaboprúdový bytový rozvádzač
ST | Televízna koncová zásuvka