## SLP
Výkaz výmer ŠK
P.Č. | Kód položky | Popis | MJ | Množstvo celkom
1 | 2 | 3 | 4 | 5
| 22-M | Slaboprúdové rozvody
1 |  | Rovádzač SLP/A1, A2
2 | 401677 | Rozvodnica XL125 | ks | 21
3 | 401856 | Montážne pätky | ks | 21
4 | 401853 | Montážna doska perforovaná | ks | 42
5 | 401855 | Čelný kryt plný | ks | 42
6 | HN-DIN-C5ES | Držiak na DIN lištu | ks | 84
7 | 4280 | Zásuvky na DIN lištu | ks | 42
8 | 37510 | Ukončovacia zarážka | ks | 84
9 |  | Gumová káblová priechodka na konektor RJ45 | ks | 21
10 |  | Konektor RJ45/s, Category 5E, 8p8c, 50µ Au | ks | 21
11 |  | Rovádzač SLP/B1,B2,B3,B4
12 | 401677 | Rozvodnica XL125 | ks | 12
13 | 401856 | Montážne pätky | ks | 12
14 | 401853 | Montážna doska perforovaná | ks | 24
15 | 401855 | Čelný kryt plný | ks | 24
16 | HN-DIN-C5ES | Držiak na DIN lištu | ks | 24
17 | 4280 | Zásuvky na DIN lištu | ks | 24
18 | 37510 | Ukončovacia zarážka | ks | 48
19 |  | Gumová káblová priechodka na konektor RJ45 | ks | 12
20 |  | Konektor RJ45/s, Category 5E, 8p8c, 50µ Au | ks | 12
21 |  | Koncové telekomunikačné zásuvky - byty
22 |  | Zásuvkový modul, Category 5E, 2xRJ45/s, osadený 2xRJ4545/s kompatibilný s použitým designom, podpovrchová montáž | ks | 54
23 |  | Rámik dvojitý podľa použitého designu | ks | 54
24 |  | Kábleláž
25 | KE300S24 | Kábel FTP (F/UTP) 4x2xAWG24, Category 5E, 300 MHz, 500 m na bubnoch | m | 2300
26 |  | Kabeláž - byty
27 | FXP25 | Rúrka ohybná FXP25 | m | 600
28 |  | Krabica odbočovacia pod omietku spájacia | ks | 54
29 |  | Koncové telekomunikačné zásuvky mimo bytov
30 |  | Zásuvka, Category 5E, 2xRJ45/s, povrchová | ks | 1
31 |  | Horizontálne trasy - chodby
32 | 752500 | Objimka zatváracia OZS | ks | 405
33 | 803900 | Kotva SRO M6x30 | ks | 405
34 |  | Stúpací rebrík - stúpačka SLP
35 | 404820 | Rebrík stúpacíí - DMC300H55/3 | m | 18
36 | 660700 | Spojka LC55H50 | ks | 12
37 | 650741 | Skrutka s poguľovou hlavou - SGM10x30 kpl | ks | 240
38 | 751700 | Držiak UTM | ks | 150
39 | 650741 | Skrutka s poguľovou hlavou - SGM10x30 kpl | ks | 30
40 | 804000 | Kotva s prstencovou maticou - PRSO M 8x75 | ks | 60
41 | 402600 | Strmeňová príchytka UK1/28-34 | ks | 120
42 |  | Káblový žľab na strop , chodby - 1.np - od stúpačky až elektrorozvodňa
43 | 140820 | Žľab KCL200H42/3 | m | 20
44 | 143011 | Spojka žľabu LPLH42 | ks | 13.3333
45 | 651141 | Skrutka s poguľovou hlavou - SGK M6x12 kpl | ks | 106.6667
46 | 613620 | C-uholník zosilnený - CWP30H30/02 | ks | 13.3333
47 | 652401 | Závitová tyč - PGCM8/1 | ks | 26.6667
48 | 650207 | Zatlkacia kotva oceľová TRS M8 | ks | 26.6667
49 | 650144 | Matica - NS M8 | ks | 26.6667
50 | 650444 | Podložka - PP8 | ks | 26.6667
51 |  | Dátový rozvádzač BD
52 |  | Stojanový 19" rozvádzač rozoberateľný RZA šírka 600 mm hĺbka 600 mm 18U s podstavcom | ks | 1
53 |  | Ventilačná jednotka 19", 2 ventilátory, s termostatom | ks | 1
54 |  | Patch panel, Category 5E, 24xRJ45/s, čierny, osadený | ks | 2
55 |  | Vyväzovacie háčiky 40x40 | ks | 8
56 |  | Držiak patch káblov 19" s hĺbkou oka 37 mm, kovový | ks | 2
57 |  | Rozvodný panel 19", 6 x 230V Schuko | ks | 1
58 |  | Príprava pre provajdera - projektované v stavbe
59 |  | HDPE 63 rúra | m | 5
60 |  | Káblová šachta KS80/63 | ks | 1
61 |  | PE poklop s tesnením vodotesným | ks | 1
61 |  | Montážne práce
62 |  | Kompletáž bytového SLP rozvádzača | ks | 33
63 | 220260316 | Skriňa káblová KS pod omietku. Upevnenie skrine na stenu pomocou príchytiek, vybavenie skrine vnútorným vybavením, pripojenie uzemnenia. Bez montáže káblových záverov, rozvodných pásikov. Na stenu z tvrdého kameňa, betónu, želbet. KS II | ks | 33
64 | 220260021 | Krabice KO, KP, KR, KT pod omietku vrátane vysekania lôžka Vysekanie lôžka v murive, upevnenie krabíc do lôžka vrátane zhotovenia potrebných otvorov pre rúrky, vodiče a zaviečkovanie. Bez svoriek a zapojenia vodičov. KO 68 | ks | 54
65 | 220261661 | Značenie trasy vedenia. Vyznačenie trasy vedenia podľa plánu, vyznačenie šírky drážok alebo úchytných bodov, vyznačenie prechodu, krabíc a vývodu. | m | 0
66 | 974049331 | Drážka do betónovej steny, podlahy | m | 516
67 | 220260552 | Rúrka elektroinštalačná PVC uložená pod omietku. Rúrkové vedenie vrátane napojenia do krabíc, montáž vývodiek do pripravenej drážky (bez dodania krabíc). D 32 mm | m | 600
68 | 784498911 | Zapravenie drážky | m | 516
69 | 220260106 | Vyhľadanie vývodu alebo krabice s opravou a vyčistením | ks | 54
70 | 220511034 | Montáž kábla FTP/STP/UTP volne uložený na kabel.lávku alebo do žľabu | m | 1200
71 | 220511031 | Kábel v rúrkach | m | 1100
72 | 220300001 | Forma káblová. Zhotovenie koncovej káblovej formy na jednom konci kábla vrátane vyrovnania, odstránenia izolácie kábla, odnitkovanie s prezvonením formy a zaletovaním na špičky, alebo zapojením pod skrutky. Bez dodania kábla. Do dĺžky 0.5 m na kábli Do 5 x 2 | ks | 286
73 | 220511002 | Montáž zásuvky RJ45 pod omietku , 2xRJ45 | ks | 54
74 | 220511004 | Montáž zásuvky 2xRJ45 na omietku | ks | 1
75 | 220511021 | Zapojenie zásuvky RJ45 2xRJ45 | ks | 55
76 | 220512130 | Značenie a meranie značenie zásuviek | ks | 55
77 | 220512133 | Meranie certifikácie cat.5e, vystavenie protokolu | ks | 110
78 |  | Trasa káblová chodby
79 | 220261642 | Osadené príchytky. Vyvŕtanie diery, vyčistenie, zatlačenie príchytky do otvoru. V murive z tvrdého kameňa, obyčajného betónu, železobetónu D 8 mm | ks | 405
80 | 953991111 | Montáž objimky OZ | ks | 405
81 | 210020308 | Káblový žľab Mars, pozink. vrátane príslušenstva, 250/50 mm vrátane veka a podpery | m | 20
82 |  | Stúpací rebrík
83 | 220260901 | Rošty. Rošt káblový pre pevné alebo voľné uloženie káblov, rúrok, vodičov. Narezanie materiálu, zostavenie, úplná montáž, urobenie náteru. Pripevnenie roštu na vopred pripravené upevňovacie body. Bez vysekania a bez výložníka. S použitím príchytiek SONAP R I - 3 | m | 18
84 |  | Práce v dátovom rozvádzači DR
85 | 220512020 | Montáž stojanového rozvádzača 19" 5U,18U, 22U (600x600, 600x800, 800x600, 800x800) | ks | 1
86 | 220512051 | Montáž ventilacnej jednotky 2x ventilátor | ks | 1
87 | 220512107 | Montáž patch panelu tieneného 24xRJ45 | ks | 2
88 | 220512110 | Zapojenie patch panelu 1xRJ45 | ks | 34
89 | 220512060 | Montáž držiaka patch káblov kovový | ks | 2
90 | 220512067 | Montáž držiaka vyväzovacieho háčika | ks | 8
91 | 220512046 | Montáž rozvodného panelu s prepäťovou ochranou | ks | 1
92 | šk001 | Použitie lešenia do 3m | dni | 7
93 | 220081121 | Vyhotovenie protipožiarneho prestupu | ks | 33
94 | šk002 | Technicko - inžinierska činnosť
95 | šk003 | inžinierska činnosť, technický dozor | hod | 20
96 | šk004 | Zaškolenie systémového správcu ( kalk. na počet hodín ) | hod | 5
97 | šk005 | Prvá odbor. prehl.a skúška | hod | 30
98 | šk006 | Projekt skutočného vyhotovenia | sub | 1
99 |  | Podružné rozpočtové náklady
100 | Odpad | Odvoz a likvidácia odpadu 0,5% z dodávky | sub | 1
101 | Energie | Energie, 0,5% z montážnych prác | sub | 1
102 | Stavenisko | Zriadenie staveniska, 0,5% zo súhrnných rozpočtových nákladov | sub | 1