## Profesie
Príloha č. 1 Podklady pre profesie od VZT zariadení
Akcia: | BD Kmeťova ulica, Územie "B" C 307 Tokajská, Nitra
| Zariadenie | [5 empty] | Požiadavky na profesiu elektro |  |  | Požiadavky na ZTI
Pozičné číslo zariadenia | Popis zariadenia | Počet (ks) | Prúd (A) | Štartovací prúd (A) | Jednotkový elektrický príkon (W) | Celkový elektrický príkon (W) | Napájacie napätie | Poznámka | Ovládanie | Odvod kondenzátu - pripojovací rozmer
Zariadenie č.1 Vetranie kúpelní a WC
1.01 | Radiálny ventilátor na odvod vzduchu | 67 |  |  | 28 | 1876 | 1~230V/50Hz | Časovač dobehu je súčasťou ventilátora | Ovládanie samostatným tlačítkom | Odvod kondenzátu samospádom DN32 z VZT potrubia
Zariadenie č.2 Odvod vzduchu od digestorov
- | Disgestory sú v dodávke interiéru | 33 |  |  |  |  | 1~230V/50Hz |  |  | Odvod kondenzátu samospádom DN32 z VZT potrubia
Zariadenie č.3 Vetranie vnútorných chodieb
Nie sú požiadavky.
Zariadenie č.4 Vetranie miestnosti DOS
4.01 | Axiálny ventilátor na odvod | 1 |  |  | 37 | 37 | 1~230V/50Hz |  | Ovládanie priestorovým termostatom pri prekročení požadovanej teploty
Celkový elektrický príkon pre vzduchotechniku | [5 empty] | 1913
Požiadavky na profesiu elektro: Napojiť spotrebiče elektrickej energie na elektrickú sieť.
Vykonať vodivé prepojenie a ochranné pospájanie, podľa platných STN. Chrániť zariadenia na streche objektu bleskozvodom.
Požiadavky na profesiu ZTI: Zabezpečiť odbočky na kanalizícii so zápachovou uzávierkou a odviesť kondenzát od VZT zariadení.