## Spotřeba chemikálií
Náklady garantované spotřeby chemikálií za 1 rok - hodnocení
Koagulace (A1):
CHEMIKÁLIE (uvést typ dané chemikálie) |  | SPOTŘEBA (na 1 m3 chl. vody) | ROČNÍ SPOTŘEBA CHEMIKÁLIE (provoz zařízení 20 h denně, výkon zařízení 100 m3/h, provoz 365 dní) | OBVYKLÁ CENA chemikálií v Kč bez DPH | NÁKLADY garantované spotřeby chemikálií v Kč bez DPH za 1 rok
| Uveďte přesné označení a typ chemikálie | [mg/m3] | [kg] | [Kč/kg] | [Kč/rok]
Anorganický koagulant |  |  | 0 | 38.5 | 0
Pomocný organický flokulant |  |  | 0 | 136 | 0
Organický sekundární koagulant |  |  | 0 | 82 | 0
NaOH – 50% |  |  | 0 | 15.3 | 0
H2SO4 - 96% |  |  | 0 | 22.1 | 0
|  |  |  | SUMA (A1): | 0
UF – CEB (A2):
CHEMIKÁLIE (uvést typ dané chemikálie) |  | SPOTŘEBA (na 1 m3 chl. vody) | ROČNÍ SPOTŘEBA CHEMIKÁLIE (provoz zařízení 20 h denně, výkon zařízení 100 m3/h, provoz 365 dní) | OBVYKLÁ CENA chemikálií v Kč bez DPH | NÁKLADY garantované spotřeby chemikálií v Kč bez DPH za 1 rok
| Uveďte přesné označení a typ chemikálie | [mg/m3] | [kg] | [Kč/kg] | [Kč/rok]
Kyselina citronová |  |  | 0 | 100 | 0
H2SO4 - 96% |  |  | 0 | 22.1 | 0
|  |  |  | SUM (A2): | 0
UF- CIP (A3):
CHEMIKÁLIE (uvést typ dané chemikálie) |  | SPOTŘEBA (na 1 m3 chl. vody) | ROČNÍ SPOTŘEBA CHEMIKÁLIE (provoz zařízení 20 h denně, výkon zařízení 100 m3/h, provoz 365 dní) | OBVYKLÁ CENA chemikálií v Kč bez DPH | NÁKLADY garantované spotřeby chemikálií v Kč bez DPH za 1 rok
| Uveďte přesné označení a typ chemikálie | [mg/m3] | [kg] | [Kč/kg] | [Kč/rok]
NaOH – 50% |  |  | 0 | 15.3 | 0
NaClO |  |  | 0 | 14.4 | 0
Kyselina citronová |  |  | 0 | 100 | 0
HCl – 33% |  |  | 0 | 14.2 | 0
|  |  |  | SUM (A3): | 0
|  |  | Celková SUMA (A1 do A3): |  | 0 | Kč bez DPH / 1 rok
Poznámka:
Uchazeč vyplňuje pouze žlutě vyznačené pole (sloupce C aD). Ostatní části není oprávněn měnit