## Hárok1
Príloha č.1 Špecifikácia s určením cien Prúdový zdroj s príslušenstvom
Vstupné napätie : 400V 50Hz Výstup: napätie 6V, prúdy – 1000A/ trvale, 2000A/3min, 7000A/1s Váha: menej ako 60 kg Prístroj je prispôsobený na nastavovanie ochrán elektrických strojov a obvodov v 22kV sieti na primárnej strane meracích transfoirmátorov prúdu. Režim merania: automatický opätovný zapínač, sekcionalizátor alebo mikroohmmeter. Možnosť nastaviť aj na generovanie impulzných sekvencií s používateľom voliteľnými časmi impulzov a pauz. Spúšťa zapínanie a časovanie prúdu. Krátkodobé zapínanie . Zapínanie pokračuje iba dovtedy, kým je stlačené tlačidlo. Možnosť manuálneho vypnutia. Automatické zastavenie zapínania. Generovanie sa zastaví po uplynutí používateľom zadaného intervalu alebo keď je splnená podmienka na vstupe. Indikuje, že je splnená podmienka zastavenia, napätie alebo kontakt je spustený. Zastavenie vstupu - na zmrazenie nameranej hodnoty. Aktivuje sa, keď je prúd prerušený testovaným objektom, keď je aktivovaný externý kontakt alebo keď je pripojené alebo odpojené napätie. Obsahuje USB port na komunikáciu s PC (na prenos testovacích údajov).
P.č. | Názov materiálu | Množstvo | MJ | Celková cena v EUR bez DPH | Poznámka
1. | Prúdový zdroj BH-64021 - ODEN AT/1X 400 V | 1 | ks
2 | Set káblový pre veľké prúdy GA-12052 | 1 | ks
3 | Set káblový pre malé prúdy GA-02052 | 1 | ks
0
Dňa:
| Spracoval: | Podpis:
| Schválil: | Podpis: