## Špecifikácia PZ
Príloha č.2 - Špecifikácia predmetu zákazky
NÁDOBY NA KLINICKÝ ODPAD
ŠPECIFIKÁCIA PREDMETU ZÁKAZKY
Funkčná špecifikácia, opis a požadované minimálne technické vlastnosti, parametre a hodnoty predmetu zákazky požadované verejným obstarávateľom
Predmetom obstarávanej zákazky je dodávka nádob na klinický odpad pre jednotlivé pracoviská verejného obstarávateľa v rozsahu požadovanej špecifikácie, v množstvách a lehotách špecifikovaných v čiastkových objednávkach na základe skutočných potrieb verejného obstarávateľa. Predmet zákazky verejný obstarávateľ požaduje vrátane prepravy a vyloženia v mieste plnenia. Súčasťou predmetu zákazky sú všetky, resp. akékoľvek ďalšie náklady, ktoré sa môžu vyskytnúť v súvislosti s plnením predmetu zákazky (napr. balné).
TECHNICKÁ ŠPECIFIKÁCIA |  | Požadovaná hodnota
1. NÁDOBA NA KLINICKÝ ODPAD TYP č. 1 |  | xxx
1.1 | objem nádoby +B8:C23A113B8:D22B8:C25AB8:D22 | min. 2 litre - max. 2,2 litra
1.2 | otvor na kryte (veku) nádoby:
1.2.1 | s priemerom | min. 4,5 cm - max. 7,5 cm
1.2.2 | resp. s rozmerom | min. 5 cm x max. 11 cm
1.3 | výška nádoby | min. 12,5 cm - max. 23 cm
1.4 | nádoba musí slúžiť na zber ostrých predmetov a klinického odpadu
1.5 | nádoba musí byť určená na jednorazové použitie
1.6 | nádoba musí byť určená na transport a následnú likvidáciu spálením spolu s jej obsahom mimo nemocničného zariadenia
1.7 | nádoba musí byť vyrobená z ekologického plastového materiálu
1.8 | nádoba musí byť vybavená rúčkami, resp. úchytkami na jednoduchý prenos
1.9 | nádoba musí pozostávať z dvoch častí:
a) | samotná nádoba
b) | kryt (uzatvárateľné veko) s otvorom
1.10 | nádoba musí mať možnosť dočasného a permanentného uzavretia:
a) | dočasné uzavretie nádoby má chrániť personál pred kontaktom s použitými ostrými predmetmi a výparmi z biologického materiálu medzi jednotlivými použitiami
b) | permanentné uzavretie nádoby má zabezpečiť po naplnení nádoby jej pevné uzavretie pomocou permanentného uzáveru, čím bude nádoba pripravená k transportu a likvidácií. Po uzavretí nesmie byť možné jej opätovné otváranie a použitie
1.11 | nádoba musí spĺňať požiadavky na obaly v zmysle Dohody ADR podľa obalových inštrukcií pre klinické odpady
1.12 | na nádobe musí byť označenie kódu obalu "un", ktorý je trvalý, čitateľný a umiestnený na mieste a takej veľkosti vzťahujúcej sa k nádobe, aby bol dobre viditeľný.
2. NÁDOBA NA KLINICKÝ ODPAD TYP č. 2 |  | xxx
2.1 | objem nádoby | min. 4 litre - max. 5 litrov
2.2 | otvor na kryte (veku) nádoby:
2.2.1 | s priemerom | min. 7,5 cm - max. 11,5 cm
2.2.2 | resp. s rozmerom | min. 5,5 cm x max. 12 cm
2.3 | výška nádoby | min. 14 cm - max. 25 cm
2.4 | nádoba musí slúžiť na zber ostrých predmetov a klinického odpadu
2.5 | nádoba musí byť určená na jednorazové použitie
2.6 | nádoba musí byť určená na transport a následnú likvidáciu spálením spolu s jej obsahom mimo nemocničného zariadenia
2.7 | nádoba musí byť vyrobená z ekologického plastového materiálu
2.8 | nádoba musí byť vybavená rúčkami, resp. úchytkami na jednoduchý prenos
2.9 | nádoba musí pozostávať z dvoch častí:
a) | samotná nádoba
b) | kryt (uzatvárateľné veko) s otvorom
2.10 | nádoba musí mať možnosť dočasného a permanentného uzavretia:
a) | dočasné uzavretie nádoby má chrániť personál pred kontaktom s použitými ostrými predmetmi a výparmi z biologického materiálu medzi jednotlivými použitiami
b) | permanentné uzavretie nádoby má zabezpečiť po naplnení nádoby jej pevné uzavretie pomocou permanentného uzáveru, čím bude nádoba pripravená k transportu a likvidácií. Po uzavretí nesmie byť možné jej opätovné otváranie a použitie
2.11 | nádoba musí spĺňať požiadavky na obaly v zmysle Dohody ADR podľa obalových inštrukcií pre klinické odpady
2.12 | na nádobe musí byť označenie kódu obalu "un", ktorý je trvalý, čitateľný a umiestnený na mieste a takej veľkosti vzťahujúcej sa k nádobe, aby bol dobre viditeľný.
3. NÁDOBA NA KLINICKÝ ODPAD TYP č. 3 |  | xxx
3.1 | objem nádoby | min. 10 litrov - max. 13 litrov
3.2. | otvor na kryte (veku) nádoby
3.2.1 | otvor na kryte (veku) nádoby s priemerom alebo stranou otvoru: | min. 8 cm - max. 12,5 cm
3.2.2 | výška nádoby | min. 22 cm - max. 35,5 cm
3.3 | nádoba musí slúžiť na zber ostrých predmetov a klinického odpadu
3.4 | nádoba musí byť určená na jednorazové použitie
3.5 | nádoba musí byť určená na transport a následnú likvidáciu spálením spolu s jej obsahom mimo nemocničného zariadenia
3.6 | nádoba musí byť vyrobená z ekologického plastového materiálu
3.7 | nádoba musí byť vybavená rúčkami, resp. úchytkami na jednoduchý prenos
3.8 | nádoba musí pozostávať z dvoch častí:
a) | samotná nádoba
b) | kryt (uzatvárateľné veko) s otvorom
3.9 | nádoba musí mať možnosť dočasného a permanentného uzavretia:
a) | dočasné uzavretie nádoby má chrániť personál pred kontaktom s použitými ostrými predmetmi a výparmi z biologického materiálu medzi jednotlivými použitiami
b) | permanentné uzavretie nádoby má zabezpečiť po naplnení nádoby jej pevné uzavretie pomocou permanentného uzáveru, čím bude nádoba pripravená k transportu a likvidácií. Po uzavretí nesmie byť možné jej opätovné otváranie a použitie
3.10 | nádoba musí spĺňať požiadavky na obaly v zmysle Dohody ADR podľa obalových inštrukcií pre klinické odpady
3.11 | na nádobe musí byť označenie kódu obalu "un", ktorý je trvalý, čitateľný a umiestnený na mieste a takej veľkosti vzťahujúcej sa k nádobe, aby bol dobre viditeľný.
4. NÁDOBA NA KLINICKÝ ODPAD TYP č. 4 |  | xxx
4.1 | objem nádoby | min. 49 litrov - max 60 litrov
4.2 | výška nádoby | min. 50 cm - max. 75 cm
4.3 | nádoba musí slúžiť na zber ostrých predmetov a klinického odpadu
4.4 | nádoba musí byť určená na jednorazové použitie
4.5 | nádoba musí byť určená na transport a následnú likvidáciu spálením spolu s jej obsahom mimo nemocničného zariadenia
4.6 | nádoba musí byť vyrobená z ekologického plastového materiálu
4.7 | nádoba musí byť vybavená rúčkami, resp. úchytkami na jednoduchý prenos
4.8 | nádoba musí pozostávať z dvoch častí:
a) | samotná nádoba
b) | kryt (uzatvárateľné veko)
4.9 | nádoba musí mať možnosť dočasného a permanentného uzavretia:
a) | dočasné uzavretie nádoby má chrániť personál pred kontaktom s použitými ostrými predmetmi a výparmi z biologického materiálu medzi jednotlivými použitiami
b) | permanentné uzavretie nádoby má zabezpečiť po naplnení nádoby jej pevné uzavretie pomocou permanentného uzáveru, čím bude nádoba pripravená k transportu a likvidácií. Po uzavretí nesmie byť možné jej opätovné otváranie a použitie
4.10 | nádoba musí spĺňať požiadavky na obaly v zmysle Dohody ADR podľa obalových inštrukcií pre klinické odpady
4.11 | na nádobe musí byť označenie kódu obalu "un", ktorý je trvalý, čitateľný a umiestnený na mieste a takej veľkosti vzťahujúcej sa k nádobe, aby bol dobre viditeľný.
Obchodné meno/Názov uchádzača:
Sídlo/miesto podnikania uchádzača:
IČO:
DIČ:
V:
Dňa:
Podpis a pečiatka:
Meno a priezvisko oprávnenéj osoby na podpisovanie: