## Příloha č.1 Z25070
|  | Příloha č. 1 Smlouva - Technická specifikace k ocenění |  | název dodavatele: | [doplní uchazeč]
A. | Z25070_VDZ značkovací stroj_Poptávka na nákup zboží k ocenění
|  | Popis | MJ | Požadované množství (ks) | Nabídková cena za 1 ks (v Kč bez DPH)
| 1. | VDZ značkovací stroj | ks | 1
B. | Specifikace VDZ značkovacího stroje |  |  | Měřítko plnění | Hodnota
| 1. | Značkovací stroj vodorovného značení pro aplikaci barev s možností posunu pistole v celé šíři stroje. |  | ANO/NE | [doplní uchazeč]
| 2. | Stroj s řiditelnou přední nápravou. (Vylučuje se použití kloubového provedení stroje). |  | ANO/NE | [doplní uchazeč]
| 3. | Rámová konstrukce stroje s trvalou antikorozní úpravou. |  | ANO/NE | [doplní uchazeč]
| 4. | Vodou chlazený dieselový motor splňující platnou legislativní normu Stage V. |  | ANO/NE | [doplní uchazeč]
| 5. | Výkon motoru min. 30kW. |  | hodnota v kW | [doplní uchazeč]
| 6. | PTO motoru pro zapojení pohonu dávkovacích čerpadel. |  | ANO/NE | [doplní uchazeč]
| 7. | Hydraulický bezstupňový pohon. |  | ANO/NE | [doplní uchazeč]
| 8. | Rychlostní rozsah od 0km/h do min. 15km/h. |  | ANO/NE | [doplní uchazeč]
| 9. | Minimální rozvor náprav stroje 2500mm |  | hodnota v mm | [doplní uchazeč]
| 10. | Nádrž na pohonné hmoty o objemu min. 40ltr. |  | hodnota v ltr | [doplní uchazeč]
| 11. | Tlaková nádrž na hydraulický olej o objemu min. 40ltr. |  | hodnota v ltr | [doplní uchazeč]
| 12. | Sedadlo řidiče s ovládacími prvky přemístitelnými na levou nebo pravou strany stroje. |  | ANO/NE | [doplní uchazeč]
| 13. | Stroj osazen LED majákem oranžové barvy v min. výšce 2 metry. |  | ANO/NE | [doplní uchazeč]
| 14. | Automatická parkovací brzda. |  | ANO/NE | [doplní uchazeč]
| 15. | Nožní spínač aktivace značení. |  | ANO/NE | [doplní uchazeč]
| 16. | Zpožďovací zařízení u perlové pistole pro zajištění posypu začátku a konců čar. |  | ANO/NE | [doplní uchazeč]
| 17. | Elektro soustava vybavena odpojovačem baterie. |  | ANO/NE | [doplní uchazeč]
| 18. | Kompresor o maximálním tlaku min. 7,5bar. |  | hodnota v bar | [doplní uchazeč]
| 19. | Tlakový zásobník na perly o objemu min. 75ltr. |  | hodnota v ltr | [doplní uchazeč]
| 20. | Obslužné armatury a ovladače značení budou umístěny v přímém dosahu obsluhy stroje. |  | ANO/NE | [doplní uchazeč]
| 21. | Tlakový zásobník na barvu VDZ o objemu min. 350ltr. s dávkovacím čerpadlem. |  | hodnota v ltr | [doplní uchazeč]
| 22. | Tlaková technologie bezvzduchového stříkání bude umístěná tak, že nebrání výhledu řidiče pohledem na tykadlo dle specifikace bodem B.23. a současně pravou stranu komunikace. |  | ANO/NE | [doplní uchazeč]
| 23. | Přední vizír "tzv. tykadlo" bude ovládané hydraulicky. |  | ANO/NE | [doplní uchazeč]
| 24. | Pohon míchadla bude hydraulický s aut. uzavíráním ventilu. |  | ANO/NE | [doplní uchazeč]
| 25. | Technologie s vratným systémem barvy do zásobníku. |  | ANO/NE | [doplní uchazeč]
| 26. | Držák aplikační pistole barvy a držák pistole pro perly. |  | ANO/NE | [doplní uchazeč]
| 27. | Vysokotlaká "barvová" pistole z nerezové oceli o výkonu 0 až min. 20ltr/min. Délka přívodní hadice min. 2metry. |  | ANO/NE | [doplní uchazeč]
| 28. | Vysokotlaká "perlová" pistole z nerezové oceli o výkonu 0 až min. 9kg/min. |  | ANO/NE | [doplní uchazeč]
| 29. | Elektronika určená k manuálnímu, automatickému a poloautomatickému dělení čar. Vybavení elektroniky s ukazatelem rychlosti, měřením ujeté vzdálenosti s rozlišením vpřed a zad, současné ovládání obou pistolí, přednastavitelná volba rychlosti. Případná komunikace elektroniky bude v českém jazyce. |  | ANO/NE | [doplní uchazeč]
| 30. | Zpětné zrcátko vpravo i vlevo. |  | ANO/NE | [doplní uchazeč]
| 31. | Stoj prodloužen o pochozí, pracovní, zadní platformu sloužící pro odkládání kuželů a současně k instalaci dopravních kuželů na komunikaci z platformy za jízdy stroje. |  | ANO/NE | [doplní uchazeč]
| 32. | Stoj vybaven sluneční clonou a tažným/aretačním/ okem v přední části. |  | ANO/NE | [doplní uchazeč]
| 33. | Stoj vibračně odizolován od motoru a kompresoru. |  | ANO/NE | [doplní uchazeč]
| 34. | Stroj dodán s osvědčením o technické způsobilosti k provozu na pozemních komunikacích v ČR s CE certifikátem. |  | ANO/NE | [doplní uchazeč]
| 35. | Stroj bude předán s návodem k použití v českém jazyce, včetně seznamu ND. |  | ANO/NE | [doplní uchazeč]
| 36. | Servisní úkony stroje (záruční servis, servis) budou realizovány na území Libereckého kraje nebo v okrese (Jičín, Mladá Boleslav, Mělník, Litoměřice, Děčín) |  | ANO/NE | [doplní uchazeč]
| 37. | Záruka min. 24 měsíců. |  | ANO/NE | [doplní uchazeč]
C. | Doplňující specifikace poptávky |  |  | Měřítko plnění | Hodnota
| 1. | Při předání proběhne zaškolení obsluhy |  | ANO/NE | [doplní uchazeč]
| 2. | Termín dodání do 120 dnů od zveřejnění smlouvy. |  | ANO/NE | [doplní uchazeč]
| 3. | VDZ značkovací stroj a jeho veškeré komponenty splňují aktuální legislativu a disponují /jsou v souladu/ certifikáty a povolením k realizaci obnovy na silnicích I až III. třídy v ČR |  | ANO/NE | [doplní uchazeč]
| 4. | Na základě celkové, nejnižší, cenové nabídky může být uzavřena kupní smlouva
| 5. | Stanovená cena zakázky za dodání 1ks předmětu poptávky, bez doplňkové výbavy, je maximálně 3.000.000Kč bez DPH.
| 6. | Místo dodání předmětu poptávky: Silnice LK a.s. Československé armády 4805/24, 466 05, Jablonec nad Nisou.
Poznámka:
1) Sloupec "Měřítko plnění" vyjadřuje jestli splnění požadavku bude deklarováno výběrem "ANO" nebo "NE" či číselnou hodnotou nebo názvosloví požadovaného parametru.
2) Do sloupce "Hodnota" doplní účastník informaci o splnění požadavku (ANO/NE), či uvede hodnotu nebo názvosloví požadovaného parametru.
3) Výše uvedené požadavky na technické provedení a parametry Předmětu plnění jsou pro účastníka závazné, minimálně požadované a musí být každým účastníkem splněny. Účastník může nabídnout výrobky s vyššími technickými parametry než jsou stanovená minima, nesmí ale překročit maximální hodnotu plnění (zakázky).
4) Pokud bude účastníkem navrženo odlišné provedení s nevyhovujícími parametry, které těmto základním technickým podmínkám nevyhovují, vyhrazuje si zadavatel právo účastníka vyloučit.
zelená pole vyplní uchazeč