## Rekapitulace stavby
Export Komplet | [24 empty] | VZ | 2.0 | ZAMOK |  |  |  |  | False | False | {74e18c07-d0c5-48fd-ae94-0e3c1c3d8dde}
[31 empty] | 0,01 | 21
[31 empty] | 0,01 | 12
|  | REKAPITULACE STAVBY | [15 empty] | v --- níže se nacházejí doplnkové a pomocné údaje k sestavám --- v | [11 empty] | Návod na vyplnění | 0,001
|  | Kód: |  |  |  |  | N11922025e | [22 empty] | Měnit lze pouze buňky se žlutým podbarvením! 1) v Rekapitulaci stavby vyplňte údaje o Účastníkovi (přenesou se do ostatních sestav i v jiných listech) 2) na vybraných listech vyplňte v sestavě Soupis prací ceny u položek | 0,01
|  | Stavba: |  |  |  |  | Novostavba skateparkového hřiště, Bystřice pod Hostýnem | [23 empty] | 0,01
|  | KSO: | [11 empty] | CC-CZ: | [16 empty] | 0,01
|  | Místo: | [11 empty] | Datum: |  | 31. 8. 2025 | [14 empty] | 0,01
0,01
|  | Zadavatel: | [11 empty] | IČ: | [16 empty] | 0,01
|  |  | Město Bystřice pod Hostýnem | [10 empty] | DIČ: | [16 empty] | 0,01
0,01
|  | Účastník: | [11 empty] | IČ: |  | Vyplň údaj | [14 empty] | 0,01
|  |  | Vyplň údaj | [10 empty] | DIČ: |  | Vyplň údaj | [14 empty] | 0,01
False
|  | Projektant: | [11 empty] | IČ: | [16 empty] | False
|  |  | Michal Langoš, Hranice na Moravě | [10 empty] | DIČ: | [16 empty] | True
0,01
|  | Zpracovatel: | [11 empty] | IČ: | [16 empty] | 0,01
[14 empty] | DIČ: | [16 empty] | False
Poznámka:
Soupis prací je sestaven s využitím Cenové soustavy ÚRS. Položky, které pochází z této cenové soustavy, jsou ve sloupci 'Cenová soustava' označeny popisem 'CS ÚRS' a úrovní příslušného kalendářního pololetí. Veškeré další informace vymezující popis a podmínky použití těchto položek z Cenové soustavy, které nejsou uvedeny přímo v soupisu prací, jsou neomezeně dálkově k dispozici na webu podminky.urs.cz.
|  | Cena bez DPH | [11 empty] | 0
[8 empty] | Sazba daně |  | Základ daně |  |  |  | Výše daně
|  | DPH |  | základní |  |  |  | 21% |  | 0 |  |  |  | 0
|  |  |  | snížená |  |  |  | 12% |  | 0 |  |  |  | 0
|  |  |  | zákl. přenesená |  |  |  | 21% |  | 0 |  |  |  | 0
|  |  |  | sníž. přenesená |  |  |  | 12% |  | 0 |  |  |  | 0
|  |  |  | nulová |  |  |  | 0% |  | 0 |  |  |  | 0
|  | Cena s DPH | [6 empty] | v |  | CZK |  |  | 0
REKAPITULACE OBJEKTŮ STAVBY A SOUPISŮ PRACÍ
| Kód: | [6 empty] | N11922025e
| Stavba: | [6 empty] | Novostavba skateparkového hřiště, Bystřice pod Hostýnem
| Místo: | [11 empty] | Datum: |  | 31. 8. 2025
| Zadavatel: | [6 empty] | Město Bystřice pod Hostýnem |  |  |  |  | Projektant: |  | Michal Langoš, Hranice na Moravě |  |  | Informatívní údaje z listů zakázek
| Účastník: | [11 empty] | Zpracovatel:
| Kód |  |  |  | Popis | [6 empty] | Cena bez DPH [CZK] |  |  |  | Cena s DPH [CZK] | Typ | z toho Ostat. náklady [CZK] | DPH [CZK] | Normohodiny [h] | DPH základní [CZK] | DPH snížená [CZK] | DPH základní přenesená [CZK] | DPH snížená přenesená [CZK] | Základna DPH základní | Základna DPH snížená | Základna DPH zákl. přenesená | Základna DPH sníž. přenesená | Základna DPH nulová
| Náklady stavby celkem | [10 empty] | 0 |  |  |  | 0 |  | 0 | 0 | 0 | 0 | 0 | 0 | 0 | 0 | 0 | 0 | 0 | 0 |  | D | 0 | ###NOIMPORT### | IMPORT | {74e18c07-d0c5-48fd-ae94-0e3c1c3d8dde} | {00000000-0000-0000-0000-000000000000}
/ |  | 01 |  |  |  | Výkopy, základy | [5 empty] | 0 |  |  |  | 0 | STA | 0 | 0 | 0 | 0 | 0 | 0 | 0 | 0 | 0 | 0 | 0 | 0 |  |  | 1 |  | IMPORT | {694cf0e2-1f4d-4ebe-9c4c-4c7d000b23aa} | {74e18c07-d0c5-48fd-ae94-0e3c1c3d8dde} | 2
|  | 02 |  |  |  | Překážky architektonicko stavební řešení | [5 empty] | 0 |  |  |  | 0 | STA | 0 | 0 | 0 | 0 | 0 | 0 | 0 | 0 | 0 | 0 | 0 | 0 |  | D | 1 | ###NOIMPORT### | IMPORT | {2009d86c-a67a-4590-b862-f5d32b9c97b9} | {74e18c07-d0c5-48fd-ae94-0e3c1c3d8dde} | 2
/ |  |  | 0201 |  |  |  | Překážka 1 - Flat rail hranatý |  |  |  |  | 0 |  |  |  | 0 | Soupis | 0 | 0 | 0 | 0 | 0 | 0 | 0 | 0 | 0 | 0 | 0 | 0 |  |  | 2 |  | IMPORT | {ddd32237-c54a-4c89-be93-d4973b479879} | {2009d86c-a67a-4590-b862-f5d32b9c97b9}
/ |  |  | 0202 |  |  |  | Překážka 2 - Rohový funbox |  |  |  |  | 0 |  |  |  | 0 | Soupis | 0 | 0 | 0 | 0 | 0 | 0 | 0 | 0 | 0 | 0 | 0 | 0 |  |  | 2 |  | IMPORT | {940480a5-8f1c-4843-a894-04dc2b93036e} | {2009d86c-a67a-4590-b862-f5d32b9c97b9}
/ |  |  | 0203 |  |  |  | Překážka 3 - Rozjezdová banková sestava |  |  |  |  | 0 |  |  |  | 0 | Soupis | 0 | 0 | 0 | 0 | 0 | 0 | 0 | 0 | 0 | 0 | 0 | 0 |  |  | 2 |  | IMPORT | {d0425e84-060d-4b61-9e81-0e57de63da15} | {2009d86c-a67a-4590-b862-f5d32b9c97b9}
/ |  |  | 0204 |  |  |  | Překážka 4 - Mini U - rampa s extensionem |  |  |  |  | 0 |  |  |  | 0 | Soupis | 0 | 0 | 0 | 0 | 0 | 0 | 0 | 0 | 0 | 0 | 0 | 0 |  |  | 2 |  | IMPORT | {07555e84-fba6-4f4c-bf8d-d9f84c9b6126} | {2009d86c-a67a-4590-b862-f5d32b9c97b9}
/ |  |  | 0205 |  |  |  | Překážka 5 - Šikmý rail hranatý |  |  |  |  | 0 |  |  |  | 0 | Soupis | 0 | 0 | 0 | 0 | 0 | 0 | 0 | 0 | 0 | 0 | 0 | 0 |  |  | 2 |  | IMPORT | {c5c776f8-82aa-40b9-96d7-4118a521f51a} | {2009d86c-a67a-4590-b862-f5d32b9c97b9}
/ |  |  | 0206 |  |  |  | Překážka 6 - Rovný rail hranatý |  |  |  |  | 0 |  |  |  | 0 | Soupis | 0 | 0 | 0 | 0 | 0 | 0 | 0 | 0 | 0 | 0 | 0 | 0 |  |  | 2 |  | IMPORT | {90237081-6a89-4e28-a305-0ff12848e072} | {2009d86c-a67a-4590-b862-f5d32b9c97b9}
/ |  |  | 0207 |  |  |  | Překážka 7 - Manual table kombinovaný s velkým grind boxem |  |  |  |  | 0 |  |  |  | 0 | Soupis | 0 | 0 | 0 | 0 | 0 | 0 | 0 | 0 | 0 | 0 | 0 | 0 |  |  | 2 |  | IMPORT | {ba2c5bf0-ac0f-45ed-8207-996004650b60} | {2009d86c-a67a-4590-b862-f5d32b9c97b9}
/ |  |  | 0208 |  |  |  | Překážka 8 - Lomený grindbox |  |  |  |  | 0 |  |  |  | 0 | Soupis | 0 | 0 | 0 | 0 | 0 | 0 | 0 | 0 | 0 | 0 | 0 | 0 |  |  | 2 |  | IMPORT | {77d7a206-df02-4f79-9666-0daacae87e43} | {2009d86c-a67a-4590-b862-f5d32b9c97b9}
/ |  |  | 0209 |  |  |  | Překážka 9 - Lomený rail kulatý |  |  |  |  | 0 |  |  |  | 0 | Soupis | 0 | 0 | 0 | 0 | 0 | 0 | 0 | 0 | 0 | 0 | 0 | 0 |  |  | 2 |  | IMPORT | {f173e4c5-7a9e-4da6-9af3-add4ab8f246a} | {2009d86c-a67a-4590-b862-f5d32b9c97b9}
/ |  |  | 0210 |  |  |  | Překážka 10 - Schody + eurogap |  |  |  |  | 0 |  |  |  | 0 | Soupis | 0 | 0 | 0 | 0 | 0 | 0 | 0 | 0 | 0 | 0 | 0 | 0 |  |  | 2 |  | IMPORT | {62b460ba-2d0b-475f-9305-8dbcbbf9e981} | {2009d86c-a67a-4590-b862-f5d32b9c97b9}
/ |  |  | 0211 |  |  |  | Překážka 11 - Pojezdové schody |  |  |  |  | 0 |  |  |  | 0 | Soupis | 0 | 0 | 0 | 0 | 0 | 0 | 0 | 0 | 0 | 0 | 0 | 0 |  |  | 2 |  | IMPORT | {6ddde829-1a5e-49af-b842-b6032ad69248} | {2009d86c-a67a-4590-b862-f5d32b9c97b9}
/ |  |  | 0212 |  |  |  | Překážka 12 - Rozjezdový mini bank s grind boxem |  |  |  |  | 0 |  |  |  | 0 | Soupis | 0 | 0 | 0 | 0 | 0 | 0 | 0 | 0 | 0 | 0 | 0 | 0 |  |  | 2 |  | IMPORT | {c449bbbc-6456-479b-b060-c44475727cbe} | {2009d86c-a67a-4590-b862-f5d32b9c97b9}
/ |  |  | 0213 |  |  |  | Překážka 13 - Rozjezdová radiusová sestava |  |  |  |  | 0 |  |  |  | 0 | Soupis | 0 | 0 | 0 | 0 | 0 | 0 | 0 | 0 | 0 | 0 | 0 | 0 |  |  | 2 |  | IMPORT | {b78dbaa9-146b-41bb-a355-1e9f3fb28b5a} | {2009d86c-a67a-4590-b862-f5d32b9c97b9}
/ |  | 03 |  |  |  | Betonové podlahy skateparku | [5 empty] | 0 |  |  |  | 0 | STA | 0 | 0 | 0 | 0 | 0 | 0 | 0 | 0 | 0 | 0 | 0 | 0 |  |  | 1 |  | IMPORT | {2b8c676f-aa9a-431c-b1ed-a4648c747e14} | {74e18c07-d0c5-48fd-ae94-0e3c1c3d8dde} | 2
/ |  | 04 |  |  |  | Pojezdová plocha, vsakovací lem, mobiliář | [5 empty] | 0 |  |  |  | 0 | STA | 0 | 0 | 0 | 0 | 0 | 0 | 0 | 0 | 0 | 0 | 0 | 0 |  |  | 1 |  | IMPORT | {06317c75-eda3-4b14-a447-7af611091ec2} | {74e18c07-d0c5-48fd-ae94-0e3c1c3d8dde} | 2
/ |  | 05 |  |  |  | Přeložka vnitřního vedení, osvětlení areálu | [5 empty] | 0 |  |  |  | 0 | STA | 0 | 0 | 0 | 0 | 0 | 0 | 0 | 0 | 0 | 0 | 0 | 0 |  |  | 1 |  | IMPORT | {7b87e332-e49c-4138-989c-1b075d869601} | {74e18c07-d0c5-48fd-ae94-0e3c1c3d8dde} | 2
/ |  | 06 |  |  |  | Ostatní náklady | [5 empty] | 0 |  |  |  | 0 | STA | 0 | 0 | 0 | 0 | 0 | 0 | 0 | 0 | 0 | 0 | 0 | 0 |  |  | 1 |  | IMPORT | {e53106b3-8d3d-484c-a4d0-898aa6cc5938} | {74e18c07-d0c5-48fd-ae94-0e3c1c3d8dde} | 2

## 01 - Výkopy, základy
{694cf0e2-1f4d-4ebe-9c4c-4c7d000b23aa}
2
| KRYCÍ LIST SOUPISU PRACÍ | [7 empty] | v --- níže se nacházejí doplnkové a pomocné údaje k sestavám --- v | [8 empty] | False
Stavba:
Novostavba skateparkového hřiště, Bystřice pod Hostýnem
Objekt:
01 - Výkopy, základy
| KSO: |  |  |  |  | CC-CZ:
| Místo: |  |  |  |  | Datum: | 31. 8. 2025
| Zadavatel: |  |  |  |  | IČ:
|  | Město Bystřice pod Hostýnem |  |  |  | DIČ:
| Účastník: |  |  |  |  | IČ: | Vyplň údaj
|  | Vyplň údaj |  |  |  | DIČ: | Vyplň údaj
| Projektant: |  |  |  |  | IČ:
|  | Michal Langoš, Hranice na Moravě |  |  |  | DIČ:
| Zpracovatel: |  |  |  |  | IČ:
DIČ:
Poznámka:
| Cena bez DPH | [5 empty] | 0
|  |  | Základ daně |  |  | Sazba daně | Výše daně
| DPH | základní | 0 |  |  | 21% | 0
|  | snížená | 0 |  |  | 12% | 0
|  | zákl. přenesená | 0 |  |  | 21% | 0
|  | sníž. přenesená | 0 |  |  | 12% | 0
|  | nulová | 0 |  |  | 0% | 0
| Cena s DPH |  |  | v | CZK |  | 0
REKAPITULACE ČLENĚNÍ SOUPISU PRACÍ
Stavba:
Novostavba skateparkového hřiště, Bystřice pod Hostýnem
Objekt:
01 - Výkopy, základy
Místo: | [5 empty] | Datum: | 31. 8. 2025
Zadavatel: |  |  | Město Bystřice pod Hostýnem |  |  | Projektant: | Michal Langoš, Hranice na Moravě
Účastník: |  |  | Vyplň údaj |  |  | Zpracovatel:
Kód dílu - Popis | [6 empty] | Cena celkem [CZK]
Náklady stavby celkem | [6 empty] | 0 | [11 empty] | -1
| HSV - Práce a dodávky HSV | [5 empty] | 0
| 1 - Zemní práce | [5 empty] | 0
| 2 - Zakládání | [5 empty] | 0
| 9 - Ostatní konstrukce a práce, bourání | [5 empty] | 0
| 998 - Přesun hmot | [5 empty] | 0
| OST - Ostatní | [5 empty] | 0
| VRN - Vedlejší rozpočtové náklady | [5 empty] | 0
SOUPIS PRACÍ
Stavba:
Novostavba skateparkového hřiště, Bystřice pod Hostýnem
Objekt:
01 - Výkopy, základy
Místo: | [5 empty] | Datum: | 31. 8. 2025
Zadavatel: |  |  | Město Bystřice pod Hostýnem |  |  | Projektant: | Michal Langoš, Hranice na Moravě
Účastník: |  |  | Vyplň údaj |  |  | Zpracovatel:
PČ | Typ | Kód | Popis | MJ | Množství | J.cena [CZK] | Cena celkem [CZK] | Cenová soustava |  | DPH | J. Nh [h] | Nh celkem [h] | J. hmotnost [t] | Hmotnost celkem [t] | J. suť [t] | Suť Celkem [t]
Náklady soupisu celkem | [6 empty] | 0 |  |  |  |  | 0 |  | 167.022 |  | 0 |  | D | -1 | [10 empty] | 0
| D | HSV | Práce a dodávky HSV |  |  |  | 0 |  |  |  |  | 0 |  | 167.022 |  | 0 | 1 | D | 0 |  |  |  | ROZPOCET | [6 empty] | 0
| D | 1 | Zemní práce |  |  |  | 0 |  |  |  |  | 0 |  | 0 |  | 0 | 1 | D | 1 |  |  |  | ROZPOCET | [6 empty] | 0
1 | K | 112101103 | Odstranění stromů s odřezáním kmene a s odvětvením listnatých, průměru kmene přes 500 do 700 mm | kus | 7 |  | 0 | CS ÚRS 2025 02 |  | základní |  | 0 | 0 | 0 | 0 | 0 | 4 | K | 2 |  |  |  | ROZPOCET | 0 | 0 | 0 | 0 | 0 | 1 | 0 | 4 | -47415556
| Online PSC |  | https://podminky.urs.cz/item/CS_URS_2025_02/112101103 | [14 empty] | Online PSC | 2
| VV |  | půdorys výkopů | [14 empty] | VV | 2 | 1 | True | 0 | ROZPOCET
| VV |  | 7 |  | 7 | [12 empty] | VV | 2 | 2 | True | 0 | ROZPOCET
| VV |  | Součet |  | 7 | [12 empty] | VV | 2 | 4 | True | 1 | ROZPOCET
2 | K | 112251103 | Odstranění pařezů strojně s jejich vykopáním nebo vytrháním průměru přes 500 do 700 mm | kus | 7 |  | 0 | CS ÚRS 2025 02 |  | základní |  | 0 | 0 | 0 | 0 | 0 | 4 | K | 2 |  |  |  | ROZPOCET | 0 | 0 | 0 | 0 | 0 | 1 | 0 | 4 | -1432516763
| Online PSC |  | https://podminky.urs.cz/item/CS_URS_2025_02/112251103 | [14 empty] | Online PSC | 2
| VV |  | půdorys výkopů | [14 empty] | VV | 2 | 1 | True | 0 | ROZPOCET
| VV |  | 7 |  | 7 | [12 empty] | VV | 2 | 2 | True | 0 | ROZPOCET
| VV |  | Součet |  | 7 | [12 empty] | VV | 2 | 4 | True | 1 | ROZPOCET
3 | K | 121151123 | Sejmutí ornice strojně při souvislé ploše přes 500 m2, tl. vrstvy do 200 mm | m2 | 1179 |  | 0 | CS ÚRS 2025 02 |  | základní |  | 0 | 0 | 0 | 0 | 0 | 4 | K | 2 |  |  |  | ROZPOCET | 0 | 0 | 0 | 0 | 0 | 1 | 0 | 4 | -1890662817
| Online PSC |  | https://podminky.urs.cz/item/CS_URS_2025_02/121151123 | [14 empty] | Online PSC | 2
| VV |  | půdorys výkopů | [14 empty] | VV | 2 | 1 | True | 0 | ROZPOCET
| VV |  | 1179,0 |  | 1179 | [12 empty] | VV | 2 | 2 | True | 0 | ROZPOCET
| VV |  | Součet |  | 1179 | [12 empty] | VV | 2 | 4 | True | 1 | ROZPOCET
4 | K | 131251105 | Hloubení nezapažených jam a zářezů strojně s urovnáním dna do předepsaného profilu a spádu v hornině třídy těžitelnosti I skupiny 3 přes 500 do 1 000 m3 | m3 | 842 |  | 0 | CS ÚRS 2025 02 |  | základní |  | 0 | 0 | 0 | 0 | 0 | 4 | K | 2 |  |  |  | ROZPOCET | 0 | 0 | 0 | 0 | 0 | 1 | 0 | 4 | -2009906470
| Online PSC |  | https://podminky.urs.cz/item/CS_URS_2025_02/131251105 | [14 empty] | Online PSC | 2
| VV |  | půdorys výkopů | [14 empty] | VV | 2 | 1 | True | 0 | ROZPOCET
| VV |  | 842,0 |  | 842 | [12 empty] | VV | 2 | 2 | True | 0 | ROZPOCET
| VV |  | Součet |  | 842 | [12 empty] | VV | 2 | 4 | True | 1 | ROZPOCET
5 | K | 132251102 | Hloubení nezapažených rýh šířky do 800 mm strojně s urovnáním dna do předepsaného profilu a spádu v hornině třídy těžitelnosti I skupiny 3 přes 20 do 50 m3 | m3 | 26.971 |  | 0 | CS ÚRS 2025 02 |  | základní |  | 0 | 0 | 0 | 0 | 0 | 4 | K | 2 |  |  |  | ROZPOCET | 0 | 0 | 0 | 0 | 0 | 1 | 0 | 4 | -50944135
| Online PSC |  | https://podminky.urs.cz/item/CS_URS_2025_02/132251102 | [14 empty] | Online PSC | 2
| VV |  | výkopy | [14 empty] | VV | 2 | 1 | True | 0 | ROZPOCET
| VV |  | 12,304*0,6*0,5 |  | 3.691 | [12 empty] | VV | 2 | 2 | True | 0 | ROZPOCET
| VV |  | 6,88*0,6*0,5 |  | 2.064 | [12 empty] | VV | 2 | 2 | True | 0 | ROZPOCET
| VV |  | 12,948*0,6*0,5 |  | 3.884 | [12 empty] | VV | 2 | 2 | True | 0 | ROZPOCET
| VV |  | 5,0*1,0*0,5 |  | 2.5 | [12 empty] | VV | 2 | 2 | True | 0 | ROZPOCET
| VV |  | 12,19*0,6*0,5 |  | 3.657 | [12 empty] | VV | 2 | 2 | True | 0 | ROZPOCET
| VV |  | 13,414*1,0*0,5 |  | 6.707 | [12 empty] | VV | 2 | 2 | True | 0 | ROZPOCET
| VV |  | 3,2*1,0*0,5 |  | 1.6 | [12 empty] | VV | 2 | 2 | True | 0 | ROZPOCET
| VV |  | 5,96*0,6*0,5 |  | 1.788 | [12 empty] | VV | 2 | 2 | True | 0 | ROZPOCET
| VV |  | 3,6*0,6*0,5 |  | 1.08 | [12 empty] | VV | 2 | 2 | True | 0 | ROZPOCET
| VV |  | Součet |  | 26.971 | [12 empty] | VV | 2 | 4 | True | 1 | ROZPOCET
6 | K | 161151103 | Svislé přemístění výkopku strojně bez naložení do dopravní nádoby avšak s vyprázdněním dopravní nádoby na hromadu nebo do dopravního prostředku z horniny třídy těžitelnosti I skupiny 1 až 3 při hloubce výkopu přes 4 do 8 m | m3 | 868.971 |  | 0 | CS ÚRS 2025 02 |  | základní |  | 0 | 0 | 0 | 0 | 0 | 4 | K | 2 |  |  |  | ROZPOCET | 0 | 0 | 0 | 0 | 0 | 1 | 0 | 4 | 785423362
| Online PSC |  | https://podminky.urs.cz/item/CS_URS_2025_02/161151103 | [14 empty] | Online PSC | 2
| VV |  | půdorys výkopů | [14 empty] | VV | 2 | 1 | True | 0 | ROZPOCET
| VV |  | 842,0 |  | 842 | [12 empty] | VV | 2 | 2 | True | 0 | ROZPOCET
| VV |  | Mezisoučet |  | 842 | [12 empty] | VV | 2 | 3 | True | 0 | ROZPOCET
| VV |  | výkopy základy | [14 empty] | VV | 2 | 1 | True | 0 | ROZPOCET
| VV |  | 12,304*0,6*0,5 |  | 3.691 | [12 empty] | VV | 2 | 2 | True | 0 | ROZPOCET
| VV |  | 6,88*0,6*0,5 |  | 2.064 | [12 empty] | VV | 2 | 2 | True | 0 | ROZPOCET
| VV |  | 12,948*0,6*0,5 |  | 3.884 | [12 empty] | VV | 2 | 2 | True | 0 | ROZPOCET
| VV |  | 5,0*1,0*0,5 |  | 2.5 | [12 empty] | VV | 2 | 2 | True | 0 | ROZPOCET
| VV |  | 12,19*0,6*0,5 |  | 3.657 | [12 empty] | VV | 2 | 2 | True | 0 | ROZPOCET
| VV |  | 13,414*1,0*0,5 |  | 6.707 | [12 empty] | VV | 2 | 2 | True | 0 | ROZPOCET
| VV |  | 3,2*1,0*0,5 |  | 1.6 | [12 empty] | VV | 2 | 2 | True | 0 | ROZPOCET
| VV |  | 5,96*0,6*0,5 |  | 1.788 | [12 empty] | VV | 2 | 2 | True | 0 | ROZPOCET
| VV |  | 3,6*0,6*0,5 |  | 1.08 | [12 empty] | VV | 2 | 2 | True | 0 | ROZPOCET
| VV |  | Mezisoučet |  | 26.971 | [12 empty] | VV | 2 | 3 | True | 0 | ROZPOCET
| VV |  | Součet |  | 868.971 | [12 empty] | VV | 2 | 4 | True | 1 | ROZPOCET
7 | K | 162551108 | Vodorovné přemístění výkopku nebo sypaniny po suchu na obvyklém dopravním prostředku, bez naložení výkopku, avšak se složením bez rozhrnutí z horniny třídy těžitelnosti I skupiny 1 až 3 na vzdálenost přes 2 500 do 3 000 m | m3 | 888.971 |  | 0 | CS ÚRS 2025 02 |  | základní |  | 0 | 0 | 0 | 0 | 0 | 4 | K | 2 |  |  |  | ROZPOCET | 0 | 0 | 0 | 0 | 0 | 1 | 0 | 4 | 2076940575
| Online PSC |  | https://podminky.urs.cz/item/CS_URS_2025_02/162551108 | [14 empty] | Online PSC | 2
| VV |  | půdorys výkopů | [14 empty] | VV | 2 | 1 | True | 0 | ROZPOCET
| VV |  | 842,0 |  | 842 | [12 empty] | VV | 2 | 2 | True | 0 | ROZPOCET
| VV |  | Mezisoučet |  | 842 | [12 empty] | VV | 2 | 3 | True | 0 | ROZPOCET
| VV |  | výkopy základy | [14 empty] | VV | 2 | 1 | True | 0 | ROZPOCET
| VV |  | 12,304*0,6*0,5 |  | 3.691 | [12 empty] | VV | 2 | 2 | True | 0 | ROZPOCET
| VV |  | 6,88*0,6*0,5 |  | 2.064 | [12 empty] | VV | 2 | 2 | True | 0 | ROZPOCET
| VV |  | 12,948*0,6*0,5 |  | 3.884 | [12 empty] | VV | 2 | 2 | True | 0 | ROZPOCET
| VV |  | 5,0*1,0*0,5 |  | 2.5 | [12 empty] | VV | 2 | 2 | True | 0 | ROZPOCET
| VV |  | 12,19*0,6*0,5 |  | 3.657 | [12 empty] | VV | 2 | 2 | True | 0 | ROZPOCET
| VV |  | 13,414*1,0*0,5 |  | 6.707 | [12 empty] | VV | 2 | 2 | True | 0 | ROZPOCET
| VV |  | 3,2*1,0*0,5 |  | 1.6 | [12 empty] | VV | 2 | 2 | True | 0 | ROZPOCET
| VV |  | 5,96*0,6*0,5 |  | 1.788 | [12 empty] | VV | 2 | 2 | True | 0 | ROZPOCET
| VV |  | 3,6*0,6*0,5 |  | 1.08 | [12 empty] | VV | 2 | 2 | True | 0 | ROZPOCET
| VV |  | Mezisoučet |  | 26.971 | [12 empty] | VV | 2 | 3 | True | 0 | ROZPOCET
| VV |  | zemina na pozemku | [14 empty] | VV | 2 | 1 | True | 0 | ROZPOCET
| VV |  | 20,0 |  | 20 | [12 empty] | VV | 2 | 2 | True | 0 | ROZPOCET
| VV |  | Mezisoučet |  | 20 | [12 empty] | VV | 2 | 3 | True | 0 | ROZPOCET
| VV |  | Součet |  | 888.971 | [12 empty] | VV | 2 | 4 | True | 1 | ROZPOCET
8 | K | 167151101 | Nakládání, skládání a překládání neulehlého výkopku nebo sypaniny strojně nakládání, množství do 100 m3, z horniny třídy těžitelnosti I, skupiny 1 až 3 | m3 | 20 |  | 0 | CS ÚRS 2025 02 |  | základní |  | 0 | 0 | 0 | 0 | 0 | 4 | K | 2 |  |  |  | ROZPOCET | 0 | 0 | 0 | 0 | 0 | 1 | 0 | 4 | 1065243784
| Online PSC |  | https://podminky.urs.cz/item/CS_URS_2025_02/167151101 | [14 empty] | Online PSC | 2
| VV |  | zemina na pozemku | [14 empty] | VV | 2 | 1 | True | 0 | ROZPOCET
| VV |  | 20,0 |  | 20 | [12 empty] | VV | 2 | 2 | True | 0 | ROZPOCET
| VV |  | Součet |  | 20 | [12 empty] | VV | 2 | 4 | True | 1 | ROZPOCET
9 | K | 171201231 | Poplatek za uložení stavebního odpadu na recyklační skládce (skládkovné) zeminy a kamení zatříděného do Katalogu odpadů pod kódem 17 05 04 | t | 1777.942 |  | 0 | CS ÚRS 2025 02 |  | základní |  | 0 | 0 | 0 | 0 | 0 | 4 | K | 2 |  |  |  | ROZPOCET | 0 | 0 | 0 | 0 | 0 | 1 | 0 | 4 | -386013234
| Online PSC |  | https://podminky.urs.cz/item/CS_URS_2025_02/171201231 | [14 empty] | Online PSC | 2
| VV |  | půdorys výkopů | [14 empty] | VV | 2 | 1 | True | 0 | ROZPOCET
| VV |  | 842,0 |  | 842 | [12 empty] | VV | 2 | 2 | True | 0 | ROZPOCET
| VV |  | Mezisoučet |  | 842 | [12 empty] | VV | 2 | 3 | True | 0 | ROZPOCET
| VV |  | výkopy základy | [14 empty] | VV | 2 | 1 | True | 0 | ROZPOCET
| VV |  | 12,304*0,6*0,5 |  | 3.691 | [12 empty] | VV | 2 | 2 | True | 0 | ROZPOCET
| VV |  | 6,88*0,6*0,5 |  | 2.064 | [12 empty] | VV | 2 | 2 | True | 0 | ROZPOCET
| VV |  | 12,948*0,6*0,5 |  | 3.884 | [12 empty] | VV | 2 | 2 | True | 0 | ROZPOCET
| VV |  | 5,0*1,0*0,5 |  | 2.5 | [12 empty] | VV | 2 | 2 | True | 0 | ROZPOCET
| VV |  | 12,19*0,6*0,5 |  | 3.657 | [12 empty] | VV | 2 | 2 | True | 0 | ROZPOCET
| VV |  | 13,414*1,0*0,5 |  | 6.707 | [12 empty] | VV | 2 | 2 | True | 0 | ROZPOCET
| VV |  | 3,2*1,0*0,5 |  | 1.6 | [12 empty] | VV | 2 | 2 | True | 0 | ROZPOCET
| VV |  | 5,96*0,6*0,5 |  | 1.788 | [12 empty] | VV | 2 | 2 | True | 0 | ROZPOCET
| VV |  | 3,6*0,6*0,5 |  | 1.08 | [12 empty] | VV | 2 | 2 | True | 0 | ROZPOCET
| VV |  | Mezisoučet |  | 26.971 | [12 empty] | VV | 2 | 3 | True | 0 | ROZPOCET
| VV |  | zemina na pozemku | [14 empty] | VV | 2 | 1 | True | 0 | ROZPOCET
| VV |  | 20,0 |  | 20 | [12 empty] | VV | 2 | 2 | True | 0 | ROZPOCET
| VV |  | Mezisoučet |  | 20 | [12 empty] | VV | 2 | 3 | True | 0 | ROZPOCET
| VV |  | Součet |  | 888.971 | [12 empty] | VV | 2 | 4 | True | 1 | ROZPOCET
| VV |  | 888,971*2 'Přepočtené koeficientem množství |  | 1777.942 | [12 empty] | VV | 2 | 2 | False | 1 | ROZPOCET
10 | K | 171251201 | Uložení sypaniny na skládky nebo meziskládky bez hutnění s upravením uložené sypaniny do předepsaného tvaru | m3 | 888.971 |  | 0 | CS ÚRS 2025 02 |  | základní |  | 0 | 0 | 0 | 0 | 0 | 4 | K | 2 |  |  |  | ROZPOCET | 0 | 0 | 0 | 0 | 0 | 1 | 0 | 4 | -374806890
| Online PSC |  | https://podminky.urs.cz/item/CS_URS_2025_02/171251201 | [14 empty] | Online PSC | 2
| VV |  | půdorys výkopů | [14 empty] | VV | 2 | 1 | True | 0 | ROZPOCET
| VV |  | 842,0 |  | 842 | [12 empty] | VV | 2 | 2 | True | 0 | ROZPOCET
| VV |  | Mezisoučet |  | 842 | [12 empty] | VV | 2 | 3 | True | 0 | ROZPOCET
| VV |  | výkopy základy | [14 empty] | VV | 2 | 1 | True | 0 | ROZPOCET
| VV |  | 12,304*0,6*0,5 |  | 3.691 | [12 empty] | VV | 2 | 2 | True | 0 | ROZPOCET
| VV |  | 6,88*0,6*0,5 |  | 2.064 | [12 empty] | VV | 2 | 2 | True | 0 | ROZPOCET
| VV |  | 12,948*0,6*0,5 |  | 3.884 | [12 empty] | VV | 2 | 2 | True | 0 | ROZPOCET
| VV |  | 5,0*1,0*0,5 |  | 2.5 | [12 empty] | VV | 2 | 2 | True | 0 | ROZPOCET
| VV |  | 12,19*0,6*0,5 |  | 3.657 | [12 empty] | VV | 2 | 2 | True | 0 | ROZPOCET
| VV |  | 13,414*1,0*0,5 |  | 6.707 | [12 empty] | VV | 2 | 2 | True | 0 | ROZPOCET
| VV |  | 3,2*1,0*0,5 |  | 1.6 | [12 empty] | VV | 2 | 2 | True | 0 | ROZPOCET
| VV |  | 5,96*0,6*0,5 |  | 1.788 | [12 empty] | VV | 2 | 2 | True | 0 | ROZPOCET
| VV |  | 3,6*0,6*0,5 |  | 1.08 | [12 empty] | VV | 2 | 2 | True | 0 | ROZPOCET
| VV |  | Mezisoučet |  | 26.971 | [12 empty] | VV | 2 | 3 | True | 0 | ROZPOCET
| VV |  | zemina na pozemku | [14 empty] | VV | 2 | 1 | True | 0 | ROZPOCET
| VV |  | 20,0 |  | 20 | [12 empty] | VV | 2 | 2 | True | 0 | ROZPOCET
| VV |  | Mezisoučet |  | 20 | [12 empty] | VV | 2 | 3 | True | 0 | ROZPOCET
| VV |  | Součet |  | 888.971 | [12 empty] | VV | 2 | 4 | True | 1 | ROZPOCET
11 | K | 181951112 | Úprava pláně vyrovnáním výškových rozdílů strojně v hornině třídy těžitelnosti I, skupiny 1 až 3 se zhutněním | m2 | 1179 |  | 0 | CS ÚRS 2025 02 |  | základní |  | 0 | 0 | 0 | 0 | 0 | 4 | K | 2 |  |  |  | ROZPOCET | 0 | 0 | 0 | 0 | 0 | 1 | 0 | 4 | -924134791
| Online PSC |  | https://podminky.urs.cz/item/CS_URS_2025_02/181951112 | [14 empty] | Online PSC | 2
| VV |  | půdorys výkopů | [14 empty] | VV | 2 | 1 | True | 0 | ROZPOCET
| VV |  | 1179,0 |  | 1179 | [12 empty] | VV | 2 | 2 | True | 0 | ROZPOCET
| VV |  | Součet |  | 1179 | [12 empty] | VV | 2 | 4 | True | 1 | ROZPOCET
| D | 2 | Zakládání |  |  |  | 0 |  |  |  |  | 0 |  | 167.022 |  | 0 | 1 | D | 1 |  |  |  | ROZPOCET | [6 empty] | 0
12 | K | 274321411 | Základy z betonu železového (bez výztuže) pasy z betonu bez zvláštních nároků na prostředí tř. C 20/25 | m3 | 27.916 |  | 0 | CS ÚRS 2025 02 |  | základní |  | 0 | 2.5019 | 69.8422 | 0 | 0 | 4 | K | 2 |  |  |  | ROZPOCET | 0 | 0 | 0 | 0 | 0 | 1 | 0 | 4 | 742612198
| Online PSC |  | https://podminky.urs.cz/item/CS_URS_2025_02/274321411 | [14 empty] | Online PSC | 2
| VV |  | půdorys základů | [14 empty] | VV | 2 | 1 | True | 0 | ROZPOCET
| VV |  | 12,304*0,6*0,5*1,035 |  | 3.82 | [12 empty] | VV | 2 | 2 | True | 0 | ROZPOCET
| VV |  | 6,88*0,6*0,5*1,035 |  | 2.136 | [12 empty] | VV | 2 | 2 | True | 0 | ROZPOCET
| VV |  | 12,948*0,6*0,5*1,035 |  | 4.02 | [12 empty] | VV | 2 | 2 | True | 0 | ROZPOCET
| VV |  | 5,0*1,0*0,5*1,035 |  | 2.588 | [12 empty] | VV | 2 | 2 | True | 0 | ROZPOCET
| VV |  | 12,19*0,6*0,5*1,035 |  | 3.785 | [12 empty] | VV | 2 | 2 | True | 0 | ROZPOCET
| VV |  | 13,414*1,0*0,5*1,035 |  | 6.942 | [12 empty] | VV | 2 | 2 | True | 0 | ROZPOCET
| VV |  | 3,2*1,0*0,5*1,035 |  | 1.656 | [12 empty] | VV | 2 | 2 | True | 0 | ROZPOCET
| VV |  | 5,96*0,6*0,5*1,035 |  | 1.851 | [12 empty] | VV | 2 | 2 | True | 0 | ROZPOCET
| VV |  | 3,6*0,6*0,5*1,035 |  | 1.118 | [12 empty] | VV | 2 | 2 | True | 0 | ROZPOCET
| VV |  | Součet |  | 27.916 | [12 empty] | VV | 2 | 4 | True | 1 | ROZPOCET
13 | K | 274361821 | Výztuž základů pasů z betonářské oceli 10 505 (R) nebo BSt 500 | t | 0.668 |  | 0 | CS ÚRS 2025 02 |  | základní |  | 0 | 1.0606 | 0.70849 | 0 | 0 | 4 | K | 2 |  |  |  | ROZPOCET | 0 | 0 | 0 | 0 | 0 | 1 | 0 | 4 | 1099604492
| Online PSC |  | https://podminky.urs.cz/item/CS_URS_2025_02/274361821 | [14 empty] | Online PSC | 2
| VV |  | půdorys základů | [14 empty] | VV | 2 | 1 | True | 0 | ROZPOCET
| VV |  | 1.a R6 | [14 empty] | VV | 2 | 1 | True | 0 | ROZPOCET
| VV |  | 1,9*219*0,222/1000 |  | 0.092 | [12 empty] | VV | 2 | 2 | True | 0 | ROZPOCET
| VV |  | 1.b R6 | [14 empty] | VV | 2 | 1 | True | 0 | ROZPOCET
| VV |  | 2,7*91*0,222/1000 |  | 0.055 | [12 empty] | VV | 2 | 2 | True | 0 | ROZPOCET
| VV |  | 7 R16 | [14 empty] | VV | 2 | 1 | True | 0 | ROZPOCET
| VV |  | 6*55*1,579/1000 |  | 0.521 | [12 empty] | VV | 2 | 2 | True | 0 | ROZPOCET
| VV |  | Součet |  | 0.668 | [12 empty] | VV | 2 | 4 | True | 1 | ROZPOCET
14 | K | 279113145 | Základové zdi z tvárnic ztraceného bednění včetně výplně z betonu bez zvláštních nároků na vliv prostředí třídy C 20/25, tloušťky zdiva přes 300 do 400 mm | m2 | 95.316 |  | 0 | CS ÚRS 2025 02 |  | základní |  | 0 | 0.99008 | 94.3705 | 0 | 0 | 4 | K | 2 |  |  |  | ROZPOCET | 0 | 0 | 0 | 0 | 0 | 1 | 0 | 4 | 1662360945
| Online PSC |  | https://podminky.urs.cz/item/CS_URS_2025_02/279113145 | [14 empty] | Online PSC | 2
| VV |  | půdorys základů | [14 empty] | VV | 2 | 1 | True | 0 | ROZPOCET
| VV |  | ((1,5+0,16)/2*2,6) |  | 2.158 | [12 empty] | VV | 2 | 2 | True | 0 | ROZPOCET
| VV |  | 1,5*1,864 |  | 2.796 | [12 empty] | VV | 2 | 2 | True | 0 | ROZPOCET
| VV |  | ((1,5+0,58)/2*1,618) |  | 1.683 | [12 empty] | VV | 2 | 2 | True | 0 | ROZPOCET
| VV |  | 3,073*0,58 |  | 1.782 | [12 empty] | VV | 2 | 2 | True | 0 | ROZPOCET
| VV |  | ((1,65+0,58)/2*1,141) |  | 1.272 | [12 empty] | VV | 2 | 2 | True | 0 | ROZPOCET
| VV |  | 1,6*1,65 |  | 2.64 | [12 empty] | VV | 2 | 2 | True | 0 | ROZPOCET
| VV |  | 6,3*1,5 |  | 9.45 | [12 empty] | VV | 2 | 2 | True | 0 | ROZPOCET
| VV |  | 2,8*1,5 |  | 4.2 | [12 empty] | VV | 2 | 2 | True | 0 | ROZPOCET
| VV |  | ((1,5+0,65)/2*3,0) |  | 3.225 | [12 empty] | VV | 2 | 2 | True | 0 | ROZPOCET
| VV |  | ((0,65+0,61)/2*4,248) |  | 2.676 | [12 empty] | VV | 2 | 2 | True | 0 | ROZPOCET
| VV |  | ((0,61+0,3)/2*2,8) |  | 1.274 | [12 empty] | VV | 2 | 2 | True | 0 | ROZPOCET
| VV |  | Mezisoučet |  | 33.156 | [12 empty] | VV | 2 | 3 | True | 0 | ROZPOCET
| VV |  | ((1,11+0,51)/2*2,0) |  | 1.62 | [12 empty] | VV | 2 | 2 | True | 0 | ROZPOCET
| VV |  | 1,9*1,1 |  | 2.09 | [12 empty] | VV | 2 | 2 | True | 0 | ROZPOCET
| VV |  | 6,1*1,1 |  | 6.71 | [12 empty] | VV | 2 | 2 | True | 0 | ROZPOCET
| VV |  | ((1,05+2,25)/2*1,98) |  | 3.267 | [12 empty] | VV | 2 | 2 | True | 0 | ROZPOCET
| VV |  | 12,74*2,25 |  | 28.665 | [12 empty] | VV | 2 | 2 | True | 0 | ROZPOCET
| VV |  | 2,691*2,25 |  | 6.055 | [12 empty] | VV | 2 | 2 | True | 0 | ROZPOCET
| VV |  | ((2,25+0,93)/2*1,98) |  | 3.148 | [12 empty] | VV | 2 | 2 | True | 0 | ROZPOCET
| VV |  | 9,79*0,93 |  | 9.105 | [12 empty] | VV | 2 | 2 | True | 0 | ROZPOCET
| VV |  | ((0,93+0,32)/2*2,4) |  | 1.5 | [12 empty] | VV | 2 | 2 | True | 0 | ROZPOCET
| VV |  | Součet |  | 95.316 | [12 empty] | VV | 2 | 4 | True | 1 | ROZPOCET
15 | K | 279361821 | Výztuž základových zdí nosných svislých nebo odkloněných od svislice, rovinných nebo oblých, deskových nebo žebrových, včetně výztuže jejich žeber z betonářské oceli 10 505 (R) nebo BSt 500 | t | 1.983 |  | 0 | CS ÚRS 2025 02 |  | základní |  | 0 | 1.0594 | 2.1008 | 0 | 0 | 4 | K | 2 |  |  |  | ROZPOCET | 0 | 0 | 0 | 0 | 0 | 1 | 0 | 4 | 587081811
| Online PSC |  | https://podminky.urs.cz/item/CS_URS_2025_02/279361821 | [14 empty] | Online PSC | 2
| VV |  | půdorys základů | [14 empty] | VV | 2 | 1 | True | 0 | ROZPOCET
| VV |  | 2. R12 | [14 empty] | VV | 2 | 1 | True | 0 | ROZPOCET
| VV |  | 6,0*135*0,888/1000 |  | 0.719 | [12 empty] | VV | 2 | 2 | True | 0 | ROZPOCET
| VV |  | 3. R12 | [14 empty] | VV | 2 | 1 | True | 0 | ROZPOCET
| VV |  | 6,0*178*0,888/1000 |  | 0.948 | [12 empty] | VV | 2 | 2 | True | 0 | ROZPOCET
| VV |  | 4.E12 | [14 empty] | VV | 2 | 1 | True | 0 | ROZPOCET
| VV |  | 1,0*72*0,888/1000 |  | 0.064 | [12 empty] | VV | 2 | 2 | True | 0 | ROZPOCET
| VV |  | 5. R12 | [14 empty] | VV | 2 | 1 | True | 0 | ROZPOCET
| VV |  | 0,8*310*0,888/1000 |  | 0.22 | [12 empty] | VV | 2 | 2 | True | 0 | ROZPOCET
| VV |  | 6. R16 | [14 empty] | VV | 2 | 1 | True | 0 | ROZPOCET
| VV |  | 1,0*20*1,579/1000 |  | 0.032 | [12 empty] | VV | 2 | 2 | True | 0 | ROZPOCET
| VV |  | Součet |  | 1.983 | [12 empty] | VV | 2 | 4 | True | 1 | ROZPOCET
| D | 9 | Ostatní konstrukce a práce, bourání |  |  |  | 0 |  |  |  |  | 0 |  | 0 |  | 0 | 1 | D | 1 |  |  |  | ROZPOCET | [6 empty] | 0
16 | K | 949101111 | Lešení pomocné pracovní pro objekty pozemních staveb pro zatížení do 150 kg/m2, o výšce lešeňové podlahy do 1,9 m | m2 | 88.43 |  | 0 | CS ÚRS 2025 02 |  | základní |  | 0 | 0 | 0 | 0 | 0 | 4 | K | 2 |  |  |  | ROZPOCET | 0 | 0 | 0 | 0 | 0 | 1 | 0 | 4 | -722528520
| Online PSC |  | https://podminky.urs.cz/item/CS_URS_2025_02/949101111 | [14 empty] | Online PSC | 2
| VV |  | zdění ZB | [14 empty] | VV | 2 | 1 | True | 0 | ROZPOCET
| VV |  | (4,0+19,374+4,796+12,19)*1,2 |  | 48.432 | [12 empty] | VV | 2 | 2 | True | 0 | ROZPOCET
| VV |  | (12,304+8,08+12,948)*1,2 |  | 39.998 | [12 empty] | VV | 2 | 2 | True | 0 | ROZPOCET
| VV |  | Součet |  | 88.43 | [12 empty] | VV | 2 | 4 | True | 1 | ROZPOCET
| D | 998 | Přesun hmot |  |  |  | 0 |  |  |  |  | 0 |  | 0 |  | 0 | 1 | D | 1 |  |  |  | ROZPOCET | [6 empty] | 0
17 | K | 998011008 | Přesun hmot pro budovy občanské výstavby, bydlení, výrobu a služby s nosnou svislou konstrukcí zděnou z cihel, tvárnic nebo kamene vodorovná dopravní vzdálenost do 100 m s omezením mechanizace pro budovy výšky do 6 m | t | 167.022 |  | 0 | CS ÚRS 2025 02 |  | základní |  | 0 | 0 | 0 | 0 | 0 | 4 | K | 2 |  |  |  | ROZPOCET | 0 | 0 | 0 | 0 | 0 | 1 | 0 | 4 | -998245101
| Online PSC |  | https://podminky.urs.cz/item/CS_URS_2025_02/998011008 | [14 empty] | Online PSC | 2
| D | OST | Ostatní |  |  |  | 0 |  |  |  |  | 0 |  | 0 |  | 0 | 4 | D | 0 |  |  |  | ROZPOCET | [6 empty] | 0
18 | K | OST 01 | Vytýčení podzemních sítí | kpl | 1 |  | 0 |  |  | základní |  | 0 | 0 | 0 | 0 | 0 | 512 | K | 1 |  |  |  | ROZPOCET | 0 | 0 | 0 | 0 | 0 | 1 | 0 | 512 | 361935092
19 | K | OST 02 | Vytýčení stavby geodetem | kpl | 1 |  | 0 |  |  | základní |  | 0 | 0 | 0 | 0 | 0 | 512 | K | 1 |  |  |  | ROZPOCET | 0 | 0 | 0 | 0 | 0 | 1 | 0 | 512 | 2014430479
| D | VRN | Vedlejší rozpočtové náklady |  |  |  | 0 |  |  |  |  | 0 |  | 0 |  | 0 | 5 | D | 0 |  |  |  | ROZPOCET | [6 empty] | 0
20 | K | VRN 01 | Zařízení staveniště | % |  |  | 0 |  |  | základní |  | 0 | 0 | 0 | 0 | 0 | 4 | K | 1 |  |  |  | ROZPOCET | 0 | 0 | 0 | 0 | 0 | 1 | 0 | 4 | 284110020

## 0201 - Překážka 1 - Flat ...
{ddd32237-c54a-4c89-be93-d4973b479879}
2
| KRYCÍ LIST SOUPISU PRACÍ | [7 empty] | v --- níže se nacházejí doplnkové a pomocné údaje k sestavám --- v | [8 empty] | False
Stavba:
Novostavba skateparkového hřiště, Bystřice pod Hostýnem
Objekt:
02 - Překážky architektonicko stavební řešení
Soupis:
0201 - Překážka 1 - Flat rail hranatý
| KSO: |  |  |  |  | CC-CZ:
| Místo: |  |  |  |  | Datum: | 31. 8. 2025
| Zadavatel: |  |  |  |  | IČ:
|  | Město Bystřice pod Hostýnem |  |  |  | DIČ:
| Účastník: |  |  |  |  | IČ: | Vyplň údaj
|  | Vyplň údaj |  |  |  | DIČ: | Vyplň údaj
| Projektant: |  |  |  |  | IČ:
|  | Michal Langoš, Hranice na Moravě |  |  |  | DIČ:
| Zpracovatel: |  |  |  |  | IČ:
DIČ:
Poznámka:
| Cena bez DPH | [5 empty] | 0
|  |  | Základ daně |  |  | Sazba daně | Výše daně
| DPH | základní | 0 |  |  | 21% | 0
|  | snížená | 0 |  |  | 12% | 0
|  | zákl. přenesená | 0 |  |  | 21% | 0
|  | sníž. přenesená | 0 |  |  | 12% | 0
|  | nulová | 0 |  |  | 0% | 0
| Cena s DPH |  |  | v | CZK |  | 0
REKAPITULACE ČLENĚNÍ SOUPISU PRACÍ
Stavba:
Novostavba skateparkového hřiště, Bystřice pod Hostýnem
Objekt:
02 - Překážky architektonicko stavební řešení
Soupis:
0201 - Překážka 1 - Flat rail hranatý
Místo: | [5 empty] | Datum: | 31. 8. 2025
Zadavatel: |  |  | Město Bystřice pod Hostýnem |  |  | Projektant: | Michal Langoš, Hranice na Moravě
Účastník: |  |  | Vyplň údaj |  |  | Zpracovatel:
Kód dílu - Popis | [6 empty] | Cena celkem [CZK]
Náklady stavby celkem | [6 empty] | 0 | [11 empty] | -1
| HSV - Práce a dodávky HSV | [5 empty] | 0
| 2 - Zakládání | [5 empty] | 0
| 998 - Přesun hmot | [5 empty] | 0
| PSV - Práce a dodávky PSV | [5 empty] | 0
| 767 - Konstrukce zámečnické | [5 empty] | 0
| 783 - Dokončovací práce - nátěry | [5 empty] | 0
| 789 - Povrchové úpravy ocelových konstrukcí a technologických zařízení | [5 empty] | 0
| VRN - Vedlejší rozpočtové náklady | [5 empty] | 0
SOUPIS PRACÍ
Stavba:
Novostavba skateparkového hřiště, Bystřice pod Hostýnem
Objekt:
02 - Překážky architektonicko stavební řešení
Soupis:
0201 - Překážka 1 - Flat rail hranatý
Místo: | [5 empty] | Datum: | 31. 8. 2025
Zadavatel: |  |  | Město Bystřice pod Hostýnem |  |  | Projektant: | Michal Langoš, Hranice na Moravě
Účastník: |  |  | Vyplň údaj |  |  | Zpracovatel:
PČ | Typ | Kód | Popis | MJ | Množství | J.cena [CZK] | Cena celkem [CZK] | Cenová soustava |  | DPH | J. Nh [h] | Nh celkem [h] | J. hmotnost [t] | Hmotnost celkem [t] | J. suť [t] | Suť Celkem [t]
Náklady soupisu celkem | [6 empty] | 0 |  |  |  |  | 0 |  | 0.29108 |  | 0 |  | D | -1 | [10 empty] | 0
| D | HSV | Práce a dodávky HSV |  |  |  | 0 |  |  |  |  | 0 |  | 0.20869 |  | 0 | 1 | D | 0 |  |  |  | ROZPOCET | [6 empty] | 0
| D | 2 | Zakládání |  |  |  | 0 |  |  |  |  | 0 |  | 0.20869 |  | 0 | 1 | D | 1 |  |  |  | ROZPOCET | [6 empty] | 0
1 | K | 275321711 | Základy z betonu železového (bez výztuže) patky z betonu bez zvláštních nároků na prostředí tř. C 35/45 | m3 | 0.081 |  | 0 | CS ÚRS 2025 02 |  | základní |  | 0 | 2.5019 | 0.20265 | 0 | 0 | 4 | K | 2 |  |  |  | ROZPOCET | 0 | 0 | 0 | 0 | 0 | 1 | 0 | 4 | -1531451192
| Online PSC |  | https://podminky.urs.cz/item/CS_URS_2025_02/275321711 | [14 empty] | Online PSC | 2
| VV |  | překážka 1 výkres tvaru | [14 empty] | VV | 2 | 1 | True | 0 | ROZPOCET
| VV |  | 0,3*0,3*0,3 |  | 0.027 | [12 empty] | VV | 2 | 2 | True | 0 | ROZPOCET
| VV |  | 0,3*0,3*0,3 |  | 0.027 | [12 empty] | VV | 2 | 2 | True | 0 | ROZPOCET
| VV |  | 0,3*0,3*0,3 |  | 0.027 | [12 empty] | VV | 2 | 2 | True | 0 | ROZPOCET
| VV |  | Součet |  | 0.081 | [12 empty] | VV | 2 | 4 | True | 1 | ROZPOCET
2 | K | 275351121 | Bednění základů patek zřízení | m2 | 1.08 |  | 0 | CS ÚRS 2025 02 |  | základní |  | 0 | 0.00264 | 0.0028512 | 0 | 0 | 4 | K | 2 |  |  |  | ROZPOCET | 0 | 0 | 0 | 0 | 0 | 1 | 0 | 4 | 1935334314
| Online PSC |  | https://podminky.urs.cz/item/CS_URS_2025_02/275351121 | [14 empty] | Online PSC | 2
| VV |  | překážka 1 výkes tvaru | [14 empty] | VV | 2 | 1 | True | 0 | ROZPOCET
| VV |  | (0,3+0,3)*2*0,3 |  | 0.36 | [12 empty] | VV | 2 | 2 | True | 0 | ROZPOCET
| VV |  | (0,3+0,3)*2*0,3 |  | 0.36 | [12 empty] | VV | 2 | 2 | True | 0 | ROZPOCET
| VV |  | (0,3+0,3)*2*0,3 |  | 0.36 | [12 empty] | VV | 2 | 2 | True | 0 | ROZPOCET
| VV |  | Součet |  | 1.08 | [12 empty] | VV | 2 | 4 | True | 1 | ROZPOCET
3 | K | 275351122 | Bednění základů patek odstranění | m2 | 1.08 |  | 0 | CS ÚRS 2025 02 |  | základní |  | 0 | 0 | 0 | 0 | 0 | 4 | K | 2 |  |  |  | ROZPOCET | 0 | 0 | 0 | 0 | 0 | 1 | 0 | 4 | -1146010907
| Online PSC |  | https://podminky.urs.cz/item/CS_URS_2025_02/275351122 | [14 empty] | Online PSC | 2
| VV |  | překážka 1 výkes tvaru | [14 empty] | VV | 2 | 1 | True | 0 | ROZPOCET
| VV |  | (0,3+0,3)*2*0,3 |  | 0.36 | [12 empty] | VV | 2 | 2 | True | 0 | ROZPOCET
| VV |  | (0,3+0,3)*2*0,3 |  | 0.36 | [12 empty] | VV | 2 | 2 | True | 0 | ROZPOCET
| VV |  | (0,3+0,3)*2*0,3 |  | 0.36 | [12 empty] | VV | 2 | 2 | True | 0 | ROZPOCET
| VV |  | Součet |  | 1.08 | [12 empty] | VV | 2 | 4 | True | 1 | ROZPOCET
4 | K | 275362021 | Výztuž základů patek ze svařovaných sítí z drátů typu KARI | t | 0.003 |  | 0 | CS ÚRS 2025 02 |  | základní |  | 0 | 1.0628 | 0.0031883 | 0 | 0 | 4 | K | 2 |  |  |  | ROZPOCET | 0 | 0 | 0 | 0 | 0 | 1 | 0 | 4 | -2108073656
| Online PSC |  | https://podminky.urs.cz/item/CS_URS_2025_02/275362021 | [14 empty] | Online PSC | 2
| VV |  | překážka 1 výkres tvaru | [14 empty] | VV | 2 | 1 | True | 0 | ROZPOCET
| VV |  | kari 5/100/100 | [14 empty] | VV | 2 | 1 | True | 0 | ROZPOCET
| VV |  | (0,3*0,3*3,08/1000)*2 |  | 0.001 | [12 empty] | VV | 2 | 2 | True | 0 | ROZPOCET
| VV |  | (0,3*0,3*3,08/1000)*2 |  | 0.001 | [12 empty] | VV | 2 | 2 | True | 0 | ROZPOCET
| VV |  | (0,3*0,3*3,08/1000)*2 |  | 0.001 | [12 empty] | VV | 2 | 2 | True | 0 | ROZPOCET
| VV |  | Součet |  | 0.003 | [12 empty] | VV | 2 | 4 | True | 1 | ROZPOCET
| D | 998 | Přesun hmot |  |  |  | 0 |  |  |  |  | 0 |  | 0 |  | 0 | 1 | D | 1 |  |  |  | ROZPOCET | [6 empty] | 0
5 | K | 998011008 | Přesun hmot pro budovy občanské výstavby, bydlení, výrobu a služby s nosnou svislou konstrukcí zděnou z cihel, tvárnic nebo kamene vodorovná dopravní vzdálenost do 100 m s omezením mechanizace pro budovy výšky do 6 m | t | 0.209 |  | 0 | CS ÚRS 2025 02 |  | základní |  | 0 | 0 | 0 | 0 | 0 | 4 | K | 2 |  |  |  | ROZPOCET | 0 | 0 | 0 | 0 | 0 | 1 | 0 | 4 | -122165583
| Online PSC |  | https://podminky.urs.cz/item/CS_URS_2025_02/998011008 | [14 empty] | Online PSC | 2
| D | PSV | Práce a dodávky PSV |  |  |  | 0 |  |  |  |  | 0 |  | 0.082394 |  | 0 | 2 | D | 0 |  |  |  | ROZPOCET | [6 empty] | 0
| D | 767 | Konstrukce zámečnické |  |  |  | 0 |  |  |  |  | 0 |  | 0.077377 |  | 0 | 2 | D | 1 |  |  |  | ROZPOCET | [6 empty] | 0
6 | K | 767995112 | Montáž ostatních atypických zámečnických konstrukcí hmotnosti přes 5 do 10 kg | kg | 72.954 |  | 0 | CS ÚRS 2025 02 |  | základní |  | 0 | 6e-05 | 0.0043772 | 0 | 0 | 16 | K | 2 |  |  |  | ROZPOCET | 0 | 0 | 0 | 0 | 0 | 1 | 0 | 16 | 916274499
| Online PSC |  | https://podminky.urs.cz/item/CS_URS_2025_02/767995112 | [14 empty] | Online PSC | 2
| VV |  | překážka 1 výkres tvaru | [14 empty] | VV | 2 | 1 | True | 0 | ROZPOCET
| VV |  | jakl 60/3 | [14 empty] | VV | 2 | 1 | True | 0 | ROZPOCET
| VV |  | 10,64*6,79 |  | 72.246 | [12 empty] | VV | 2 | 2 | True | 0 | ROZPOCET
| VV |  | pásová ocel 50/3 | [14 empty] | VV | 2 | 1 | True | 0 | ROZPOCET
| VV |  | 0,6*1,18 |  | 0.708 | [12 empty] | VV | 2 | 2 | True | 0 | ROZPOCET
| VV |  | Součet |  | 72.954 | [12 empty] | VV | 2 | 4 | True | 1 | ROZPOCET
7 | M | 14550254 | profil ocelový svařovaný jakost S235 průřez čtvercový 60x60x3mm | t | 0.072 |  | 0 | CS ÚRS 2025 02 |  | základní |  | 0 | 1 | 0.072 | 0 | 0 | 32 | M | 2 |  |  |  | ROZPOCET | 0 | 0 | 0 | 0 | 0 | 1 | 0 | 16 | 103984955
| VV |  | překážka 1 výkres tvaru | [14 empty] | VV | 2 | 1 | True | 0 | ROZPOCET
| VV |  | jakl 60/3 | [14 empty] | VV | 2 | 1 | True | 0 | ROZPOCET
| VV |  | 10,64*6,79/1000 |  | 0.072 | [12 empty] | VV | 2 | 2 | True | 0 | ROZPOCET
| VV |  | Součet |  | 0.072 | [12 empty] | VV | 2 | 4 | True | 1 | ROZPOCET
8 | M | 13011042 | tyč ocelová plochá jakost S235JR (11 375) 50x3mm | t | 0.001 |  | 0 | CS ÚRS 2025 02 |  | základní |  | 0 | 1 | 0.001 | 0 | 0 | 32 | M | 2 |  |  |  | ROZPOCET | 0 | 0 | 0 | 0 | 0 | 1 | 0 | 16 | -1209731497
| VV |  | překážka 1 výkres tvaru | [14 empty] | VV | 2 | 1 | True | 0 | ROZPOCET
| VV |  | pásová ocel 50/3 | [14 empty] | VV | 2 | 1 | True | 0 | ROZPOCET
| VV |  | 0,6*1,18/1000 |  | 0.001 | [12 empty] | VV | 2 | 2 | True | 0 | ROZPOCET
| VV |  | Součet |  | 0.001 | [12 empty] | VV | 2 | 4 | True | 1 | ROZPOCET
9 | K | 998767121 | Přesun hmot pro zámečnické konstrukce stanovený z hmotnosti přesunovaného materiálu vodorovná dopravní vzdálenost do 50 m ruční (bez užití mechanizace) v objektech výšky do 6 m | t | 0.077 |  | 0 | CS ÚRS 2025 02 |  | základní |  | 0 | 0 | 0 | 0 | 0 | 16 | K | 2 |  |  |  | ROZPOCET | 0 | 0 | 0 | 0 | 0 | 1 | 0 | 16 | 1546586416
| Online PSC |  | https://podminky.urs.cz/item/CS_URS_2025_02/998767121 | [14 empty] | Online PSC | 2
| D | 783 | Dokončovací práce - nátěry |  |  |  | 0 |  |  |  |  | 0 |  | 0.00029364 |  | 0 | 2 | D | 1 |  |  |  | ROZPOCET | [6 empty] | 0
10 | K | 783317101 | Krycí nátěr (email) zámečnických konstrukcí jednonásobný syntetický standardní | m2 | 2.447 |  | 0 | CS ÚRS 2025 02 |  | základní |  | 0 | 0.00012 | 0.00029364 | 0 | 0 | 16 | K | 2 |  |  |  | ROZPOCET | 0 | 0 | 0 | 0 | 0 | 1 | 0 | 16 | 746228988
| Online PSC |  | https://podminky.urs.cz/item/CS_URS_2025_02/783317101 | [14 empty] | Online PSC | 2
| VV |  | překážka 1 výkres tvaru | [14 empty] | VV | 2 | 1 | True | 0 | ROZPOCET
| VV |  | jakl 60/3 | [14 empty] | VV | 2 | 1 | True | 0 | ROZPOCET
| VV |  | 10,64*0,23 |  | 2.447 | [12 empty] | VV | 2 | 2 | True | 0 | ROZPOCET
| VV |  | Součet |  | 2.447 | [12 empty] | VV | 2 | 4 | True | 1 | ROZPOCET
| D | 789 | Povrchové úpravy ocelových konstrukcí a technologických zařízení |  |  |  | 0 |  |  |  |  | 0 |  | 0.0047227 |  | 0 | 2 | D | 1 |  |  |  | ROZPOCET | [6 empty] | 0
11 | K | 789111141 | Úpravy povrchů pod nátěry zařízení s povrchem nečlenitým odstranění rzi a nečistot mechanizovaným čištěním stupeň přípravy St 3, stupeň zrezivění B | m2 | 2.447 |  | 0 | CS ÚRS 2025 02 |  | základní |  | 0 | 0 | 0 | 0 | 0 | 16 | K | 2 |  |  |  | ROZPOCET | 0 | 0 | 0 | 0 | 0 | 1 | 0 | 16 | -758347847
| Online PSC |  | https://podminky.urs.cz/item/CS_URS_2025_02/789111141 | [14 empty] | Online PSC | 2
| VV |  | překážka 1 výkres tvaru | [14 empty] | VV | 2 | 1 | True | 0 | ROZPOCET
| VV |  | jakl 60/3 | [14 empty] | VV | 2 | 1 | True | 0 | ROZPOCET
| VV |  | 10,64*0,23 |  | 2.447 | [12 empty] | VV | 2 | 2 | True | 0 | ROZPOCET
| VV |  | Součet |  | 2.447 | [12 empty] | VV | 2 | 4 | True | 1 | ROZPOCET
12 | K | 789111260 | Úpravy povrchů pod nátěry zařízení s povrchem nečlenitým očištění ometením | m2 | 2.447 |  | 0 | CS ÚRS 2025 02 |  | základní |  | 0 | 0 | 0 | 0 | 0 | 16 | K | 2 |  |  |  | ROZPOCET | 0 | 0 | 0 | 0 | 0 | 1 | 0 | 16 | 648234495
| Online PSC |  | https://podminky.urs.cz/item/CS_URS_2025_02/789111260 | [14 empty] | Online PSC | 2
| VV |  | překážka 1 výkres tvaru | [14 empty] | VV | 2 | 1 | True | 0 | ROZPOCET
| VV |  | jakl 60/3 | [14 empty] | VV | 2 | 1 | True | 0 | ROZPOCET
| VV |  | 10,64*0,23 |  | 2.447 | [12 empty] | VV | 2 | 2 | True | 0 | ROZPOCET
| VV |  | Součet |  | 2.447 | [12 empty] | VV | 2 | 4 | True | 1 | ROZPOCET
13 | K | 789412533 | Žárové stříkání zařízení slitinou zinacor ZnAl, s povrchem členitým, tloušťky 100 μm | m2 | 2.447 |  | 0 | CS ÚRS 2025 02 |  | základní |  | 0 | 0.00193 | 0.0047227 | 0 | 0 | 16 | K | 2 |  |  |  | ROZPOCET | 0 | 0 | 0 | 0 | 0 | 1 | 0 | 16 | -1252776399
| Online PSC |  | https://podminky.urs.cz/item/CS_URS_2025_02/789412533 | [14 empty] | Online PSC | 2
| VV |  | překážka 1 výkres tvaru | [14 empty] | VV | 2 | 1 | True | 0 | ROZPOCET
| VV |  | jakl 60/3 | [14 empty] | VV | 2 | 1 | True | 0 | ROZPOCET
| VV |  | 10,64*0,23 |  | 2.447 | [12 empty] | VV | 2 | 2 | True | 0 | ROZPOCET
| VV |  | Součet |  | 2.447 | [12 empty] | VV | 2 | 4 | True | 1 | ROZPOCET
| D | VRN | Vedlejší rozpočtové náklady |  |  |  | 0 |  |  |  |  | 0 |  | 0 |  | 0 | 5 | D | 0 |  |  |  | ROZPOCET | [6 empty] | 0
14 | K | VRN 01 | Zařízení staveniště | % |  |  | 0 |  |  | základní |  | 0 | 0 | 0 | 0 | 0 | 4 | K | 1 |  |  |  | ROZPOCET | 0 | 0 | 0 | 0 | 0 | 1 | 0 | 4 | 777161683

## 0202 - Překážka 2 - Rohov...
{940480a5-8f1c-4843-a894-04dc2b93036e}
2
| KRYCÍ LIST SOUPISU PRACÍ | [7 empty] | v --- níže se nacházejí doplnkové a pomocné údaje k sestavám --- v | [8 empty] | False
Stavba:
Novostavba skateparkového hřiště, Bystřice pod Hostýnem
Objekt:
02 - Překážky architektonicko stavební řešení
Soupis:
0202 - Překážka 2 - Rohový funbox
| KSO: |  |  |  |  | CC-CZ:
| Místo: |  |  |  |  | Datum: | 31. 8. 2025
| Zadavatel: |  |  |  |  | IČ:
|  | Město Bystřice pod Hostýnem |  |  |  | DIČ:
| Účastník: |  |  |  |  | IČ: | Vyplň údaj
|  | Vyplň údaj |  |  |  | DIČ: | Vyplň údaj
| Projektant: |  |  |  |  | IČ:
|  | Michal Langoš, Hranice na Moravě |  |  |  | DIČ:
| Zpracovatel: |  |  |  |  | IČ:
DIČ:
Poznámka:
| Cena bez DPH | [5 empty] | 0
|  |  | Základ daně |  |  | Sazba daně | Výše daně
| DPH | základní | 0 |  |  | 21% | 0
|  | snížená | 0 |  |  | 12% | 0
|  | zákl. přenesená | 0 |  |  | 21% | 0
|  | sníž. přenesená | 0 |  |  | 12% | 0
|  | nulová | 0 |  |  | 0% | 0
| Cena s DPH |  |  | v | CZK |  | 0
REKAPITULACE ČLENĚNÍ SOUPISU PRACÍ
Stavba:
Novostavba skateparkového hřiště, Bystřice pod Hostýnem
Objekt:
02 - Překážky architektonicko stavební řešení
Soupis:
0202 - Překážka 2 - Rohový funbox
Místo: | [5 empty] | Datum: | 31. 8. 2025
Zadavatel: |  |  | Město Bystřice pod Hostýnem |  |  | Projektant: | Michal Langoš, Hranice na Moravě
Účastník: |  |  | Vyplň údaj |  |  | Zpracovatel:
Kód dílu - Popis | [6 empty] | Cena celkem [CZK]
Náklady stavby celkem | [6 empty] | 0 | [11 empty] | -1
| HSV - Práce a dodávky HSV | [5 empty] | 0
| 2 - Zakládání | [5 empty] | 0
| 3 - Svislé a kompletní konstrukce | [5 empty] | 0
| 6 - Úpravy povrchů, podlahy a osazování výplní | [5 empty] | 0
| 9 - Ostatní konstrukce a práce, bourání | [5 empty] | 0
| 998 - Přesun hmot | [5 empty] | 0
| VRN - Vedlejší rozpočtové náklady | [5 empty] | 0
SOUPIS PRACÍ
Stavba:
Novostavba skateparkového hřiště, Bystřice pod Hostýnem
Objekt:
02 - Překážky architektonicko stavební řešení
Soupis:
0202 - Překážka 2 - Rohový funbox
Místo: | [5 empty] | Datum: | 31. 8. 2025
Zadavatel: |  |  | Město Bystřice pod Hostýnem |  |  | Projektant: | Michal Langoš, Hranice na Moravě
Účastník: |  |  | Vyplň údaj |  |  | Zpracovatel:
PČ | Typ | Kód | Popis | MJ | Množství | J.cena [CZK] | Cena celkem [CZK] | Cenová soustava |  | DPH | J. Nh [h] | Nh celkem [h] | J. hmotnost [t] | Hmotnost celkem [t] | J. suť [t] | Suť Celkem [t]
Náklady soupisu celkem | [6 empty] | 0 |  |  |  |  | 0 |  | 34.5704 |  | 0 |  | D | -1 | [10 empty] | 0
| D | HSV | Práce a dodávky HSV |  |  |  | 0 |  |  |  |  | 0 |  | 34.5704 |  | 0 | 1 | D | 0 |  |  |  | ROZPOCET | [6 empty] | 0
| D | 2 | Zakládání |  |  |  | 0 |  |  |  |  | 0 |  | 21.7853 |  | 0 | 1 | D | 1 |  |  |  | ROZPOCET | [6 empty] | 0
1 | K | 213141112 | Zřízení vrstvy z geotextilie filtrační, separační, odvodňovací, ochranné, výztužné nebo protierozní v rovině nebo ve sklonu do 1:5, šířky přes 3 do 6 m | m2 | 25.2 |  | 0 | CS ÚRS 2025 02 |  | základní |  | 0 | 0.00014 | 0.003528 | 0 | 0 | 4 | K | 2 |  |  |  | ROZPOCET | 0 | 0 | 0 | 0 | 0 | 1 | 0 | 4 | 279848801
| Online PSC |  | https://podminky.urs.cz/item/CS_URS_2025_02/213141112 | [14 empty] | Online PSC | 2
| VV |  | překážka 2 výkres tvaru | [14 empty] | VV | 2 | 1 | True | 0 | ROZPOCET
| VV |  | půdorys | [14 empty] | VV | 2 | 1 | True | 0 | ROZPOCET
| VV |  | 6,0*4,2 |  | 25.2 | [12 empty] | VV | 2 | 2 | True | 0 | ROZPOCET
| VV |  | Součet |  | 25.2 | [12 empty] | VV | 2 | 4 | True | 1 | ROZPOCET
2 | M | 69311081 | geotextilie netkaná separační, ochranná, filtrační, drenážní PES 300g/m2 | m2 | 29.849 |  | 0 | CS ÚRS 2025 02 |  | základní |  | 0 | 0.0003 | 0.0089547 | 0 | 0 | 8 | M | 2 |  |  |  | ROZPOCET | 0 | 0 | 0 | 0 | 0 | 1 | 0 | 4 | 733318617
| VV |  | překážka 2 výkres tvaru | [14 empty] | VV | 2 | 1 | True | 0 | ROZPOCET
| VV |  | půdorys | [14 empty] | VV | 2 | 1 | True | 0 | ROZPOCET
| VV |  | 6,0*4,2 |  | 25.2 | [12 empty] | VV | 2 | 2 | True | 0 | ROZPOCET
| VV |  | Součet |  | 25.2 | [12 empty] | VV | 2 | 4 | True | 1 | ROZPOCET
| VV |  | 25,2*1,1845 'Přepočtené koeficientem množství |  | 29.849 | [12 empty] | VV | 2 | 2 | False | 1 | ROZPOCET
3 | K | 213311151 | Polštáře zhutněné pod základy ze štěrkodrti netříděné | m3 | 10.08 |  | 0 | CS ÚRS 2025 02 |  | základní |  | 0 | 2.16 | 21.7728 | 0 | 0 | 4 | K | 2 |  |  |  | ROZPOCET | 0 | 0 | 0 | 0 | 0 | 1 | 0 | 4 | 1874233590
| Online PSC |  | https://podminky.urs.cz/item/CS_URS_2025_02/213311151 | [14 empty] | Online PSC | 2
| VV |  | překážka 2 výkres tvaru | [14 empty] | VV | 2 | 1 | True | 0 | ROZPOCET
| VV |  | půdorys skladba S1 | [14 empty] | VV | 2 | 1 | True | 0 | ROZPOCET
| VV |  | 6,0*4,2*0,4 |  | 10.08 | [12 empty] | VV | 2 | 2 | True | 0 | ROZPOCET
| VV |  | Součet |  | 10.08 | [12 empty] | VV | 2 | 4 | True | 1 | ROZPOCET
| D | 3 | Svislé a kompletní konstrukce |  |  |  | 0 |  |  |  |  | 0 |  | 2.063 |  | 0 | 1 | D | 1 |  |  |  | ROZPOCET | [6 empty] | 0
4 | K | 311113152 | Nadzákladové zdi z betonových tvárnic ztraceného bednění hladkých včetně výplně z betonu C 25/30, tloušťky zdiva přes 150 do 200 mm | m2 | 4.08 |  | 0 | CS ÚRS 2025 02 |  | základní |  | 0 | 0.50101 | 2.0441 | 0 | 0 | 4 | K | 2 |  |  |  | ROZPOCET | 0 | 0 | 0 | 0 | 0 | 1 | 0 | 4 | 1770684664
| Online PSC |  | https://podminky.urs.cz/item/CS_URS_2025_02/311113152 | [14 empty] | Online PSC | 2
| VV |  | překážka 2 výkres tvaru | [14 empty] | VV | 2 | 1 | True | 0 | ROZPOCET
| VV |  | řez 1-1 | [14 empty] | VV | 2 | 1 | True | 0 | ROZPOCET
| VV |  | ((0,9+0,3)/2*2,2) |  | 1.32 | [12 empty] | VV | 2 | 2 | True | 0 | ROZPOCET
| VV |  | 1,6*0,9 |  | 1.44 | [12 empty] | VV | 2 | 2 | True | 0 | ROZPOCET
| VV |  | ((0,9+0,3)/2*2,2) |  | 1.32 | [12 empty] | VV | 2 | 2 | True | 0 | ROZPOCET
| VV |  | Součet |  | 4.08 | [12 empty] | VV | 2 | 4 | True | 1 | ROZPOCET
5 | K | 311361821 | Výztuž nadzákladových zdí nosných svislých nebo odkloněných od svislice, rovných nebo oblých z betonářské oceli 10 505 (R) nebo BSt 500 | t | 0.018 |  | 0 | CS ÚRS 2025 02 |  | základní |  | 0 | 1.0492 | 0.018886 | 0 | 0 | 4 | K | 2 |  |  |  | ROZPOCET | 0 | 0 | 0 | 0 | 0 | 1 | 0 | 4 | -121784004
| Online PSC |  | https://podminky.urs.cz/item/CS_URS_2025_02/311361821 | [14 empty] | Online PSC | 2
| VV |  | překážka 2 výkres tvaru | [14 empty] | VV | 2 | 1 | True | 0 | ROZPOCET
| VV |  | řez 1-1 | [14 empty] | VV | 2 | 1 | True | 0 | ROZPOCET
| VV |  | ((0,9+0,3)/2*2,2)*0,11*40/1000 |  | 0.006 | [12 empty] | VV | 2 | 2 | True | 0 | ROZPOCET
| VV |  | 1,6*0,9*0,11*40/1000 |  | 0.006 | [12 empty] | VV | 2 | 2 | True | 0 | ROZPOCET
| VV |  | ((0,9+0,3)/2*2,2)*0,11*40/1000 |  | 0.006 | [12 empty] | VV | 2 | 2 | True | 0 | ROZPOCET
| VV |  | Součet |  | 0.018 | [12 empty] | VV | 2 | 4 | True | 1 | ROZPOCET
| D | 6 | Úpravy povrchů, podlahy a osazování výplní |  |  |  | 0 |  |  |  |  | 0 |  | 10.7205 |  | 0 | 1 | D | 1 |  |  |  | ROZPOCET | [6 empty] | 0
6 | K | 631311236 | Mazanina z betonu prostého se zvýšenými nároky na prostředí tl. přes 120 do 240 mm tř. C 35/45 | m3 | 4.16 |  | 0 | CS ÚRS 2025 02 |  | základní |  | 0 | 2.5019 | 10.4078 | 0 | 0 | 4 | K | 2 |  |  |  | ROZPOCET | 0 | 0 | 0 | 0 | 0 | 1 | 0 | 4 | 79248340
| Online PSC |  | https://podminky.urs.cz/item/CS_URS_2025_02/631311236 | [14 empty] | Online PSC | 2
| VV |  | překážka 2 výkres tvaru | [14 empty] | VV | 2 | 1 | True | 0 | ROZPOCET
| VV |  | půdorys skladba S1 | [14 empty] | VV | 2 | 1 | True | 0 | ROZPOCET
| VV |  | č.p. 15A | [14 empty] | VV | 2 | 1 | True | 0 | ROZPOCET
| VV |  | 1,13 |  | 1.13 | [12 empty] | VV | 2 | 2 | True | 0 | ROZPOCET
| VV |  | č.p. 15B | [14 empty] | VV | 2 | 1 | True | 0 | ROZPOCET
| VV |  | 1,13 |  | 1.13 | [12 empty] | VV | 2 | 2 | True | 0 | ROZPOCET
| VV |  | č.p.16 | [14 empty] | VV | 2 | 1 | True | 0 | ROZPOCET
| VV |  | 1,39 |  | 1.39 | [12 empty] | VV | 2 | 2 | True | 0 | ROZPOCET
| VV |  | č.p.17 | [14 empty] | VV | 2 | 1 | True | 0 | ROZPOCET
| VV |  | 0,51 |  | 0.51 | [12 empty] | VV | 2 | 2 | True | 0 | ROZPOCET
| VV |  | Součet |  | 4.16 | [12 empty] | VV | 2 | 4 | True | 1 | ROZPOCET
7 | M | 21618R | pigment práškový | kg | 91.25 |  | 0 | vlastní |  | základní |  | 0 | 0.001 | 0.09125 | 0 | 0 | 8 | M | 2 |  |  |  | ROZPOCET | 0 | 0 | 0 | 0 | 0 | 1 | 0 | 4 | 426073116
| VV |  | překážka 2 výkres tvaru | [14 empty] | VV | 2 | 1 | True | 0 | ROZPOCET
| VV |  | půdorys skladba S1 | [14 empty] | VV | 2 | 1 | True | 0 | ROZPOCET
| VV |  | č.p. 15A | [14 empty] | VV | 2 | 1 | True | 0 | ROZPOCET
| VV |  | 1,13 |  | 1.13 | [12 empty] | VV | 2 | 2 | True | 0 | ROZPOCET
| VV |  | č.p. 15B | [14 empty] | VV | 2 | 1 | True | 0 | ROZPOCET
| VV |  | 1,13 |  | 1.13 | [12 empty] | VV | 2 | 2 | True | 0 | ROZPOCET
| VV |  | č.p.16 | [14 empty] | VV | 2 | 1 | True | 0 | ROZPOCET
| VV |  | 1,39 |  | 1.39 | [12 empty] | VV | 2 | 2 | True | 0 | ROZPOCET
| VV |  | Součet |  | 3.65 | [12 empty] | VV | 2 | 4 | True | 1 | ROZPOCET
| VV |  | 3,65*25 'Přepočtené koeficientem množství |  | 91.25 | [12 empty] | VV | 2 | 2 | False | 1 | ROZPOCET
8 | K | 631319175 | Příplatek k cenám mazanin za stržení povrchu spodní vrstvy mazaniny latí před vložením výztuže nebo pletiva pro tl. obou vrstev mazaniny přes 120 do 240 mm | m3 | 4.16 |  | 0 | CS ÚRS 2025 02 |  | základní |  | 0 | 0 | 0 | 0 | 0 | 4 | K | 2 |  |  |  | ROZPOCET | 0 | 0 | 0 | 0 | 0 | 1 | 0 | 4 | -1658505308
| Online PSC |  | https://podminky.urs.cz/item/CS_URS_2025_02/631319175 | [14 empty] | Online PSC | 2
| VV |  | překážka 2 výkres tvaru | [14 empty] | VV | 2 | 1 | True | 0 | ROZPOCET
| VV |  | půdorys skladba S1 | [14 empty] | VV | 2 | 1 | True | 0 | ROZPOCET
| VV |  | č.p. 15A | [14 empty] | VV | 2 | 1 | True | 0 | ROZPOCET
| VV |  | 1,13 |  | 1.13 | [12 empty] | VV | 2 | 2 | True | 0 | ROZPOCET
| VV |  | č.p. 15B | [14 empty] | VV | 2 | 1 | True | 0 | ROZPOCET
| VV |  | 1,13 |  | 1.13 | [12 empty] | VV | 2 | 2 | True | 0 | ROZPOCET
| VV |  | č.p.16 | [14 empty] | VV | 2 | 1 | True | 0 | ROZPOCET
| VV |  | 1,39 |  | 1.39 | [12 empty] | VV | 2 | 2 | True | 0 | ROZPOCET
| VV |  | č.p.17 | [14 empty] | VV | 2 | 1 | True | 0 | ROZPOCET
| VV |  | 0,51 |  | 0.51 | [12 empty] | VV | 2 | 2 | True | 0 | ROZPOCET
| VV |  | Součet |  | 4.16 | [12 empty] | VV | 2 | 4 | True | 1 | ROZPOCET
9 | K | 631319185 | Příplatek k cenám mazanin za sklon přes 15° do 35° od vodorovné roviny, mazanina tl. přes 120 do 240 mm | m3 | 4.16 |  | 0 | CS ÚRS 2025 02 |  | základní |  | 0 | 0 | 0 | 0 | 0 | 4 | K | 2 |  |  |  | ROZPOCET | 0 | 0 | 0 | 0 | 0 | 1 | 0 | 4 | 292963
| Online PSC |  | https://podminky.urs.cz/item/CS_URS_2025_02/631319185 | [14 empty] | Online PSC | 2
| VV |  | překážka 2 výkres tvaru | [14 empty] | VV | 2 | 1 | True | 0 | ROZPOCET
| VV |  | půdorys skladba S1 | [14 empty] | VV | 2 | 1 | True | 0 | ROZPOCET
| VV |  | č.p. 15A | [14 empty] | VV | 2 | 1 | True | 0 | ROZPOCET
| VV |  | 1,13 |  | 1.13 | [12 empty] | VV | 2 | 2 | True | 0 | ROZPOCET
| VV |  | č.p. 15B | [14 empty] | VV | 2 | 1 | True | 0 | ROZPOCET
| VV |  | 1,13 |  | 1.13 | [12 empty] | VV | 2 | 2 | True | 0 | ROZPOCET
| VV |  | č.p.16 | [14 empty] | VV | 2 | 1 | True | 0 | ROZPOCET
| VV |  | 1,39 |  | 1.39 | [12 empty] | VV | 2 | 2 | True | 0 | ROZPOCET
| VV |  | č.p.17 | [14 empty] | VV | 2 | 1 | True | 0 | ROZPOCET
| VV |  | 0,51 |  | 0.51 | [12 empty] | VV | 2 | 2 | True | 0 | ROZPOCET
| VV |  | Součet |  | 4.16 | [12 empty] | VV | 2 | 4 | True | 1 | ROZPOCET
10 | K | 631351101 | Bednění v podlahách rýh a hran zřízení | m2 | 2.304 |  | 0 | CS ÚRS 2025 02 |  | základní |  | 0 | 0.01607 | 0.037025 | 0 | 0 | 4 | K | 2 |  |  |  | ROZPOCET | 0 | 0 | 0 | 0 | 0 | 1 | 0 | 4 | -460929478
| Online PSC |  | https://podminky.urs.cz/item/CS_URS_2025_02/631351101 | [14 empty] | Online PSC | 2
| VV |  | překážka 2 výkres tvaru | [14 empty] | VV | 2 | 1 | True | 0 | ROZPOCET
| VV |  | půdorys skladba S1 | [14 empty] | VV | 2 | 1 | True | 0 | ROZPOCET
| VV |  | (4,2+6,0+4,2)*0,16 |  | 2.304 | [12 empty] | VV | 2 | 2 | True | 0 | ROZPOCET
| VV |  | Součet |  | 2.304 | [12 empty] | VV | 2 | 4 | True | 1 | ROZPOCET
11 | K | 631351102 | Bednění v podlahách rýh a hran odstranění | m2 | 2.304 |  | 0 | CS ÚRS 2025 02 |  | základní |  | 0 | 0 | 0 | 0 | 0 | 4 | K | 2 |  |  |  | ROZPOCET | 0 | 0 | 0 | 0 | 0 | 1 | 0 | 4 | -1810186497
| Online PSC |  | https://podminky.urs.cz/item/CS_URS_2025_02/631351102 | [14 empty] | Online PSC | 2
| VV |  | překážka 2 výkres tvaru | [14 empty] | VV | 2 | 1 | True | 0 | ROZPOCET
| VV |  | půdorys skladba S1 | [14 empty] | VV | 2 | 1 | True | 0 | ROZPOCET
| VV |  | (4,2+6,0+4,2)*0,16 |  | 2.304 | [12 empty] | VV | 2 | 2 | True | 0 | ROZPOCET
| VV |  | Součet |  | 2.304 | [12 empty] | VV | 2 | 4 | True | 1 | ROZPOCET
12 | K | 631362021 | Výztuž mazanin ze svařovaných sítí z drátů typu KARI | t | 0.165 |  | 0 | CS ÚRS 2025 02 |  | základní |  | 0 | 1.0628 | 0.17536 | 0 | 0 | 4 | K | 2 |  |  |  | ROZPOCET | 0 | 0 | 0 | 0 | 0 | 1 | 0 | 4 | 791193729
| Online PSC |  | https://podminky.urs.cz/item/CS_URS_2025_02/631362021 | [14 empty] | Online PSC | 2
| VV |  | překážka 2 výkres tvaru | [14 empty] | VV | 2 | 1 | True | 0 | ROZPOCET
| VV |  | půdorys skladba S1 | [14 empty] | VV | 2 | 1 | True | 0 | ROZPOCET
| VV |  | č.p. 15A | [14 empty] | VV | 2 | 1 | True | 0 | ROZPOCET
| VV |  | 8,27*5,4/1000 |  | 0.045 | [12 empty] | VV | 2 | 2 | True | 0 | ROZPOCET
| VV |  | č.p. 15B | [14 empty] | VV | 2 | 1 | True | 0 | ROZPOCET
| VV |  | 8,27*5,4/1000 |  | 0.045 | [12 empty] | VV | 2 | 2 | True | 0 | ROZPOCET
| VV |  | č.p.16 | [14 empty] | VV | 2 | 1 | True | 0 | ROZPOCET
| VV |  | 10,13*5,4/1000 |  | 0.055 | [12 empty] | VV | 2 | 2 | True | 0 | ROZPOCET
| VV |  | č.p.17 | [14 empty] | VV | 2 | 1 | True | 0 | ROZPOCET
| VV |  | 3,74*5,4/1000 |  | 0.02 | [12 empty] | VV | 2 | 2 | True | 0 | ROZPOCET
| VV |  | Součet |  | 0.165 | [12 empty] | VV | 2 | 4 | True | 1 | ROZPOCET
13 | K | 632481213 | Separační vrstva k oddělení podlahových vrstev z polyetylénové fólie | m2 | 26 |  | 0 | CS ÚRS 2025 02 |  | základní |  | 0 | 0.00013 | 0.00338 | 0 | 0 | 4 | K | 2 |  |  |  | ROZPOCET | 0 | 0 | 0 | 0 | 0 | 1 | 0 | 4 | 293359052
| Online PSC |  | https://podminky.urs.cz/item/CS_URS_2025_02/632481213 | [14 empty] | Online PSC | 2
| VV |  | překážka 2 výkres tvaru | [14 empty] | VV | 2 | 1 | True | 0 | ROZPOCET
| VV |  | půdorys skladba S1 | [14 empty] | VV | 2 | 1 | True | 0 | ROZPOCET
| VV |  | č.p. 15A | [14 empty] | VV | 2 | 1 | True | 0 | ROZPOCET
| VV |  | 7,07 |  | 7.07 | [12 empty] | VV | 2 | 2 | True | 0 | ROZPOCET
| VV |  | č.p. 15B | [14 empty] | VV | 2 | 1 | True | 0 | ROZPOCET
| VV |  | 7,07 |  | 7.07 | [12 empty] | VV | 2 | 2 | True | 0 | ROZPOCET
| VV |  | č.p.16 | [14 empty] | VV | 2 | 1 | True | 0 | ROZPOCET
| VV |  | 8,66 |  | 8.66 | [12 empty] | VV | 2 | 2 | True | 0 | ROZPOCET
| VV |  | č.p.17 | [14 empty] | VV | 2 | 1 | True | 0 | ROZPOCET
| VV |  | 3,2 |  | 3.2 | [12 empty] | VV | 2 | 2 | True | 0 | ROZPOCET
| VV |  | Součet |  | 26 | [12 empty] | VV | 2 | 4 | True | 1 | ROZPOCET
14 | K | 633991111 | Povrchová úprava betonových podlah nástřik proti odpařování vody | m2 | 26 |  | 0 | CS ÚRS 2025 02 |  | základní |  | 0 | 0.00022 | 0.00572 | 0 | 0 | 4 | K | 2 |  |  |  | ROZPOCET | 0 | 0 | 0 | 0 | 0 | 1 | 0 | 4 | -351035431
| Online PSC |  | https://podminky.urs.cz/item/CS_URS_2025_02/633991111 | [14 empty] | Online PSC | 2
| VV |  | překážka 2 výkres tvaru | [14 empty] | VV | 2 | 1 | True | 0 | ROZPOCET
| VV |  | půdorys skladba S1 | [14 empty] | VV | 2 | 1 | True | 0 | ROZPOCET
| VV |  | č.p. 15A | [14 empty] | VV | 2 | 1 | True | 0 | ROZPOCET
| VV |  | 7,07 |  | 7.07 | [12 empty] | VV | 2 | 2 | True | 0 | ROZPOCET
| VV |  | č.p. 15B | [14 empty] | VV | 2 | 1 | True | 0 | ROZPOCET
| VV |  | 7,07 |  | 7.07 | [12 empty] | VV | 2 | 2 | True | 0 | ROZPOCET
| VV |  | č.p.16 | [14 empty] | VV | 2 | 1 | True | 0 | ROZPOCET
| VV |  | 8,66 |  | 8.66 | [12 empty] | VV | 2 | 2 | True | 0 | ROZPOCET
| VV |  | č.p.17 | [14 empty] | VV | 2 | 1 | True | 0 | ROZPOCET
| VV |  | 3,2 |  | 3.2 | [12 empty] | VV | 2 | 2 | True | 0 | ROZPOCET
| VV |  | Součet |  | 26 | [12 empty] | VV | 2 | 4 | True | 1 | ROZPOCET
| D | 9 | Ostatní konstrukce a práce, bourání |  |  |  | 0 |  |  |  |  | 0 |  | 0.0015604 |  | 0 | 1 | D | 1 |  |  |  | ROZPOCET | [6 empty] | 0
15 | K | 953943121 | Osazování drobných kovových předmětů výrobků ostatních jinde neuvedených do betonu se zajištěním polohy k bednění či k výztuži před zabetonováním hmotnosti do 1 kg/kus | kus | 19.505 |  | 0 | CS ÚRS 2025 02 |  | základní |  | 0 | 8e-05 | 0.0015604 | 0 | 0 | 4 | K | 2 |  |  |  | ROZPOCET | 0 | 0 | 0 | 0 | 0 | 1 | 0 | 4 | -826314807
| Online PSC |  | https://podminky.urs.cz/item/CS_URS_2025_02/953943121 | [14 empty] | Online PSC | 2
| VV |  | překážka 2 výkres tvaru | [14 empty] | VV | 2 | 1 | True | 0 | ROZPOCET
| VV |  | půdorys skladba S1distanční lišty | [14 empty] | VV | 2 | 1 | True | 0 | ROZPOCET
| VV |  | č.p. 15A | [14 empty] | VV | 2 | 1 | True | 0 | ROZPOCET
| VV |  | 10,61/2 |  | 5.305 | [12 empty] | VV | 2 | 2 | True | 0 | ROZPOCET
| VV |  | č.p. 15B | [14 empty] | VV | 2 | 1 | True | 0 | ROZPOCET
| VV |  | 10,61/2 |  | 5.305 | [12 empty] | VV | 2 | 2 | True | 0 | ROZPOCET
| VV |  | č.p.16 | [14 empty] | VV | 2 | 1 | True | 0 | ROZPOCET
| VV |  | 12,99/2 |  | 6.495 | [12 empty] | VV | 2 | 2 | True | 0 | ROZPOCET
| VV |  | č.p.17 | [14 empty] | VV | 2 | 1 | True | 0 | ROZPOCET
| VV |  | 4,8/2 |  | 2.4 | [12 empty] | VV | 2 | 2 | True | 0 | ROZPOCET
| VV |  | Součet |  | 19.505 | [12 empty] | VV | 2 | 4 | True | 1 | ROZPOCET
16 | M | RMAT0001 | distanční lišta 100mm | m | 42.911 |  | 0 | vlastní |  | základní |  | 0 | 0 | 0 | 0 | 0 | 8 | M | 2 |  |  |  | ROZPOCET | 0 | 0 | 0 | 0 | 0 | 1 | 0 | 4 | 144187379
| VV |  | překážka 2 výkres tvaru | [14 empty] | VV | 2 | 1 | True | 0 | ROZPOCET
| VV |  | půdorys skladba S1 distanční lišty | [14 empty] | VV | 2 | 1 | True | 0 | ROZPOCET
| VV |  | č.p. 15A | [14 empty] | VV | 2 | 1 | True | 0 | ROZPOCET
| VV |  | 10,61 |  | 10.61 | [12 empty] | VV | 2 | 2 | True | 0 | ROZPOCET
| VV |  | č.p. 15B | [14 empty] | VV | 2 | 1 | True | 0 | ROZPOCET
| VV |  | 10,61 |  | 10.61 | [12 empty] | VV | 2 | 2 | True | 0 | ROZPOCET
| VV |  | č.p.16 | [14 empty] | VV | 2 | 1 | True | 0 | ROZPOCET
| VV |  | 12,99 |  | 12.99 | [12 empty] | VV | 2 | 2 | True | 0 | ROZPOCET
| VV |  | č.p.17 | [14 empty] | VV | 2 | 1 | True | 0 | ROZPOCET
| VV |  | 4,8 |  | 4.8 | [12 empty] | VV | 2 | 2 | True | 0 | ROZPOCET
| VV |  | Součet |  | 39.01 | [12 empty] | VV | 2 | 4 | True | 1 | ROZPOCET
| VV |  | 39,01*1,1 'Přepočtené koeficientem množství |  | 42.911 | [12 empty] | VV | 2 | 2 | False | 1 | ROZPOCET
| D | 998 | Přesun hmot |  |  |  | 0 |  |  |  |  | 0 |  | 0 |  | 0 | 1 | D | 1 |  |  |  | ROZPOCET | [6 empty] | 0
17 | K | 998011008 | Přesun hmot pro budovy občanské výstavby, bydlení, výrobu a služby s nosnou svislou konstrukcí zděnou z cihel, tvárnic nebo kamene vodorovná dopravní vzdálenost do 100 m s omezením mechanizace pro budovy výšky do 6 m | t | 34.57 |  | 0 | CS ÚRS 2025 02 |  | základní |  | 0 | 0 | 0 | 0 | 0 | 4 | K | 2 |  |  |  | ROZPOCET | 0 | 0 | 0 | 0 | 0 | 1 | 0 | 4 | 967407377
| Online PSC |  | https://podminky.urs.cz/item/CS_URS_2025_02/998011008 | [14 empty] | Online PSC | 2
| D | VRN | Vedlejší rozpočtové náklady |  |  |  | 0 |  |  |  |  | 0 |  | 0 |  | 0 | 5 | D | 0 |  |  |  | ROZPOCET | [6 empty] | 0
18 | K | VRN 01 | Zařízení staveniště | % |  |  | 0 |  |  | základní |  | 0 | 0 | 0 | 0 | 0 | 4 | K | 1 |  |  |  | ROZPOCET | 0 | 0 | 0 | 0 | 0 | 1 | 0 | 4 | 598723649

## 0203 - Překážka 3 - Rozje...
{d0425e84-060d-4b61-9e81-0e57de63da15}
2
| KRYCÍ LIST SOUPISU PRACÍ | [7 empty] | v --- níže se nacházejí doplnkové a pomocné údaje k sestavám --- v | [8 empty] | False
Stavba:
Novostavba skateparkového hřiště, Bystřice pod Hostýnem
Objekt:
02 - Překážky architektonicko stavební řešení
Soupis:
0203 - Překážka 3 - Rozjezdová banková sestava
| KSO: |  |  |  |  | CC-CZ:
| Místo: |  |  |  |  | Datum: | 31. 8. 2025
| Zadavatel: |  |  |  |  | IČ:
|  | Město Bystřice pod Hostýnem |  |  |  | DIČ:
| Účastník: |  |  |  |  | IČ: | Vyplň údaj
|  | Vyplň údaj |  |  |  | DIČ: | Vyplň údaj
| Projektant: |  |  |  |  | IČ:
|  | Michal Langoš, Hranice na Moravě |  |  |  | DIČ:
| Zpracovatel: |  |  |  |  | IČ:
DIČ:
Poznámka:
| Cena bez DPH | [5 empty] | 0
|  |  | Základ daně |  |  | Sazba daně | Výše daně
| DPH | základní | 0 |  |  | 21% | 0
|  | snížená | 0 |  |  | 12% | 0
|  | zákl. přenesená | 0 |  |  | 21% | 0
|  | sníž. přenesená | 0 |  |  | 12% | 0
|  | nulová | 0 |  |  | 0% | 0
| Cena s DPH |  |  | v | CZK |  | 0
REKAPITULACE ČLENĚNÍ SOUPISU PRACÍ
Stavba:
Novostavba skateparkového hřiště, Bystřice pod Hostýnem
Objekt:
02 - Překážky architektonicko stavební řešení
Soupis:
0203 - Překážka 3 - Rozjezdová banková sestava
Místo: | [5 empty] | Datum: | 31. 8. 2025
Zadavatel: |  |  | Město Bystřice pod Hostýnem |  |  | Projektant: | Michal Langoš, Hranice na Moravě
Účastník: |  |  | Vyplň údaj |  |  | Zpracovatel:
Kód dílu - Popis | [6 empty] | Cena celkem [CZK]
Náklady stavby celkem | [6 empty] | 0 | [11 empty] | -1
| HSV - Práce a dodávky HSV | [5 empty] | 0
| 2 - Zakládání | [5 empty] | 0
| 3 - Svislé a kompletní konstrukce | [5 empty] | 0
| 6 - Úpravy povrchů, podlahy a osazování výplní | [5 empty] | 0
| 9 - Ostatní konstrukce a práce, bourání | [5 empty] | 0
| 998 - Přesun hmot | [5 empty] | 0
| PSV - Práce a dodávky PSV | [5 empty] | 0
| 767 - Konstrukce zámečnické | [5 empty] | 0
| 783 - Dokončovací práce - nátěry | [5 empty] | 0
| 789 - Povrchové úpravy ocelových konstrukcí a technologických zařízení | [5 empty] | 0
| VRN - Vedlejší rozpočtové náklady | [5 empty] | 0
SOUPIS PRACÍ
Stavba:
Novostavba skateparkového hřiště, Bystřice pod Hostýnem
Objekt:
02 - Překážky architektonicko stavební řešení
Soupis:
0203 - Překážka 3 - Rozjezdová banková sestava
Místo: | [5 empty] | Datum: | 31. 8. 2025
Zadavatel: |  |  | Město Bystřice pod Hostýnem |  |  | Projektant: | Michal Langoš, Hranice na Moravě
Účastník: |  |  | Vyplň údaj |  |  | Zpracovatel:
PČ | Typ | Kód | Popis | MJ | Množství | J.cena [CZK] | Cena celkem [CZK] | Cenová soustava |  | DPH | J. Nh [h] | Nh celkem [h] | J. hmotnost [t] | Hmotnost celkem [t] | J. suť [t] | Suť Celkem [t]
Náklady soupisu celkem | [6 empty] | 0 |  |  |  |  | 0 |  | 122.398 |  | 0 |  | D | -1 | [10 empty] | 0
| D | HSV | Práce a dodávky HSV |  |  |  | 0 |  |  |  |  | 0 |  | 122.3413 |  | 0 | 1 | D | 0 |  |  |  | ROZPOCET | [6 empty] | 0
| D | 2 | Zakládání |  |  |  | 0 |  |  |  |  | 0 |  | 99.431 |  | 0 | 1 | D | 1 |  |  |  | ROZPOCET | [6 empty] | 0
1 | K | 213141112 | Zřízení vrstvy z geotextilie filtrační, separační, odvodňovací, ochranné, výztužné nebo protierozní v rovině nebo ve sklonu do 1:5, šířky přes 3 do 6 m | m2 | 38.755 |  | 0 | CS ÚRS 2025 02 |  | základní |  | 0 | 0.00014 | 0.0054257 | 0 | 0 | 4 | K | 2 |  |  |  | ROZPOCET | 0 | 0 | 0 | 0 | 0 | 1 | 0 | 4 | 279848801
| Online PSC |  | https://podminky.urs.cz/item/CS_URS_2025_02/213141112 | [14 empty] | Online PSC | 2
| VV |  | překážka 3 výkres tvaru | [14 empty] | VV | 2 | 1 | True | 0 | ROZPOCET
| VV |  | půdorys | [14 empty] | VV | 2 | 1 | True | 0 | ROZPOCET
| VV |  | 4,6*8,425 |  | 38.755 | [12 empty] | VV | 2 | 2 | True | 0 | ROZPOCET
| VV |  | Součet |  | 38.755 | [12 empty] | VV | 2 | 4 | True | 1 | ROZPOCET
2 | M | 69311081 | geotextilie netkaná separační, ochranná, filtrační, drenážní PES 300g/m2 | m2 | 45.905 |  | 0 | CS ÚRS 2025 02 |  | základní |  | 0 | 0.0003 | 0.013771 | 0 | 0 | 8 | M | 2 |  |  |  | ROZPOCET | 0 | 0 | 0 | 0 | 0 | 1 | 0 | 4 | 733318617
| VV |  | překážka 3 výkres tvaru | [14 empty] | VV | 2 | 1 | True | 0 | ROZPOCET
| VV |  | půdorys | [14 empty] | VV | 2 | 1 | True | 0 | ROZPOCET
| VV |  | 4,6*8,425 |  | 38.755 | [12 empty] | VV | 2 | 2 | True | 0 | ROZPOCET
| VV |  | Součet |  | 38.755 | [12 empty] | VV | 2 | 4 | True | 1 | ROZPOCET
| VV |  | 38,755*1,1845 'Přepočtené koeficientem množství |  | 45.905 | [12 empty] | VV | 2 | 2 | False | 1 | ROZPOCET
3 | K | 213311151 | Polštáře zhutněné pod základy ze štěrkodrti netříděné | m3 | 46.024 |  | 0 | CS ÚRS 2025 02 |  | základní |  | 0 | 2.16 | 99.4118 | 0 | 0 | 4 | K | 2 |  |  |  | ROZPOCET | 0 | 0 | 0 | 0 | 0 | 1 | 0 | 4 | 1874233590
| Online PSC |  | https://podminky.urs.cz/item/CS_URS_2025_02/213311151 | [14 empty] | Online PSC | 2
| VV |  | překážka 3 výkres tvaru | [14 empty] | VV | 2 | 1 | True | 0 | ROZPOCET
| VV |  | půdorys | [14 empty] | VV | 2 | 1 | True | 0 | ROZPOCET
| VV |  | ((1,5+0,3)/2*2,4)*2,4 |  | 5.184 | [12 empty] | VV | 2 | 2 | True | 0 | ROZPOCET
| VV |  | 1,803*1,5*2,0 |  | 5.409 | [12 empty] | VV | 2 | 2 | True | 0 | ROZPOCET
| VV |  | ((1,5+0,3)/2*3,0)*3,625 |  | 9.788 | [12 empty] | VV | 2 | 2 | True | 0 | ROZPOCET
| VV |  | 2,5*1,5*2,95 |  | 11.063 | [12 empty] | VV | 2 | 2 | True | 0 | ROZPOCET
| VV |  | ((1,5+0,3)/2*2,4)*2,4 |  | 5.184 | [12 empty] | VV | 2 | 2 | True | 0 | ROZPOCET
| VV |  | 2,61*1,5*2,4 |  | 9.396 | [12 empty] | VV | 2 | 2 | True | 0 | ROZPOCET
| VV |  | Součet |  | 46.024 | [12 empty] | VV | 2 | 4 | True | 1 | ROZPOCET
| D | 3 | Svislé a kompletní konstrukce |  |  |  | 0 |  |  |  |  | 0 |  | 4.2874 |  | 0 | 1 | D | 1 |  |  |  | ROZPOCET | [6 empty] | 0
4 | K | 311113152 | Nadzákladové zdi z betonových tvárnic ztraceného bednění hladkých včetně výplně z betonu C 25/30, tloušťky zdiva přes 150 do 200 mm | m2 | 6.03 |  | 0 | CS ÚRS 2025 02 |  | základní |  | 0 | 0.50101 | 3.0211 | 0 | 0 | 4 | K | 2 |  |  |  | ROZPOCET | 0 | 0 | 0 | 0 | 0 | 1 | 0 | 4 | -198542829
| Online PSC |  | https://podminky.urs.cz/item/CS_URS_2025_02/311113152 | [14 empty] | Online PSC | 2
| VV |  | překážka 3 výkres tvaru | [14 empty] | VV | 2 | 1 | True | 0 | ROZPOCET
| VV |  | řez 1-1 | [14 empty] | VV | 2 | 1 | True | 0 | ROZPOCET
| VV |  | ((1,5+0,3)/2*2,35) |  | 2.115 | [12 empty] | VV | 2 | 2 | True | 0 | ROZPOCET
| VV |  | 2,61*1,5 |  | 3.915 | [12 empty] | VV | 2 | 2 | True | 0 | ROZPOCET
| VV |  | Součet |  | 6.03 | [12 empty] | VV | 2 | 4 | True | 1 | ROZPOCET
5 | K | 311321816 | Nadzákladové zdi z betonu železového (bez výztuže) nosné pohledového (v přírodní barvě drtí a přísad) tř. C 35/45 | m3 | 0.461 |  | 0 | CS ÚRS 2025 02 |  | základní |  | 0 | 2.5019 | 1.1534 | 0 | 0 | 4 | K | 2 |  |  |  | ROZPOCET | 0 | 0 | 0 | 0 | 0 | 1 | 0 | 4 | -145163722
| Online PSC |  | https://podminky.urs.cz/item/CS_URS_2025_02/311321816 | [14 empty] | Online PSC | 2
| VV |  | překážka 3 výkres tvaru | [14 empty] | VV | 2 | 1 | True | 0 | ROZPOCET
| VV |  | řez 1-1 | [14 empty] | VV | 2 | 1 | True | 0 | ROZPOCET
| VV |  | (0,98+0,5+2,8+0,5+0,98)*0,5*0,16 |  | 0.461 | [12 empty] | VV | 2 | 2 | True | 0 | ROZPOCET
| VV |  | Součet |  | 0.461 | [12 empty] | VV | 2 | 4 | True | 1 | ROZPOCET
6 | K | 311351411 | Bednění nadzákladových zdí nosných kruhové nebo obloukové oboustranné za každou stranu poloměru přes 1 do 2,5 m zřízení | m2 | 5.1 |  | 0 | CS ÚRS 2025 02 |  | základní |  | 0 | 0.00408 | 0.020808 | 0 | 0 | 4 | K | 2 |  |  |  | ROZPOCET | 0 | 0 | 0 | 0 | 0 | 1 | 0 | 4 | 291992131
| Online PSC |  | https://podminky.urs.cz/item/CS_URS_2025_02/311351411 | [14 empty] | Online PSC | 2
| VV |  | překážka 3 výkres tvaru | [14 empty] | VV | 2 | 1 | True | 0 | ROZPOCET
| VV |  | řez 1-1 | [14 empty] | VV | 2 | 1 | True | 0 | ROZPOCET
| VV |  | (0,98+0,5+2,8+0,5+0,98)*0,5 |  | 2.88 | [12 empty] | VV | 2 | 2 | True | 0 | ROZPOCET
| VV |  | (0,16+0,82+2,48+0,82+0,16)*0,5 |  | 2.22 | [12 empty] | VV | 2 | 2 | True | 0 | ROZPOCET
| VV |  | Součet |  | 5.1 | [12 empty] | VV | 2 | 4 | True | 1 | ROZPOCET
7 | K | 311351412 | Bednění nadzákladových zdí nosných kruhové nebo obloukové oboustranné za každou stranu poloměru přes 1 do 2,5 m odstranění | m2 | 5.1 |  | 0 | CS ÚRS 2025 02 |  | základní |  | 0 | 0 | 0 | 0 | 0 | 4 | K | 2 |  |  |  | ROZPOCET | 0 | 0 | 0 | 0 | 0 | 1 | 0 | 4 | -1738577648
| Online PSC |  | https://podminky.urs.cz/item/CS_URS_2025_02/311351412 | [14 empty] | Online PSC | 2
| VV |  | překážka 3 výkres tvaru | [14 empty] | VV | 2 | 1 | True | 0 | ROZPOCET
| VV |  | řez 1-1 | [14 empty] | VV | 2 | 1 | True | 0 | ROZPOCET
| VV |  | (0,98+0,5+2,8+0,5+0,98)*0,5 |  | 2.88 | [12 empty] | VV | 2 | 2 | True | 0 | ROZPOCET
| VV |  | (0,16+0,82+2,48+0,82+0,16)*0,5 |  | 2.22 | [12 empty] | VV | 2 | 2 | True | 0 | ROZPOCET
| VV |  | Součet |  | 5.1 | [12 empty] | VV | 2 | 4 | True | 1 | ROZPOCET
8 | K | 311351911 | Bednění nadzákladových zdí nosných Příplatek k cenám bednění za pohledový beton | m2 | 2.88 |  | 0 | CS ÚRS 2025 02 |  | základní |  | 0 | 0.0025 | 0.0072 | 0 | 0 | 4 | K | 2 |  |  |  | ROZPOCET | 0 | 0 | 0 | 0 | 0 | 1 | 0 | 4 | 479010050
| Online PSC |  | https://podminky.urs.cz/item/CS_URS_2025_02/311351911 | [14 empty] | Online PSC | 2
| VV |  | překážka 3 výkres tvaru | [14 empty] | VV | 2 | 1 | True | 0 | ROZPOCET
| VV |  | řez 1-1 | [14 empty] | VV | 2 | 1 | True | 0 | ROZPOCET
| VV |  | (0,98+0,5+2,8+0,5+0,98)*0,5 |  | 2.88 | [12 empty] | VV | 2 | 2 | True | 0 | ROZPOCET
| VV |  | Součet |  | 2.88 | [12 empty] | VV | 2 | 4 | True | 1 | ROZPOCET
9 | K | 311361821 | Výztuž nadzákladových zdí nosných svislých nebo odkloněných od svislice, rovných nebo oblých z betonářské oceli 10 505 (R) nebo BSt 500 | t | 0.081 |  | 0 | CS ÚRS 2025 02 |  | základní |  | 0 | 1.0492 | 0.084987 | 0 | 0 | 4 | K | 2 |  |  |  | ROZPOCET | 0 | 0 | 0 | 0 | 0 | 1 | 0 | 4 | -474844902
| Online PSC |  | https://podminky.urs.cz/item/CS_URS_2025_02/311361821 | [14 empty] | Online PSC | 2
| VV |  | překážka 3 výkres tvaru | [14 empty] | VV | 2 | 1 | True | 0 | ROZPOCET
| VV |  | řez 1-1 | [14 empty] | VV | 2 | 1 | True | 0 | ROZPOCET
| VV |  | ((1,5+0,3)/2*2,35)*0,11*40/1000 |  | 0.009 | [12 empty] | VV | 2 | 2 | True | 0 | ROZPOCET
| VV |  | 2,61*1,5*0,11*40/1000 |  | 0.017 | [12 empty] | VV | 2 | 2 | True | 0 | ROZPOCET
| VV |  | Mezisoučet |  | 0.026 | [12 empty] | VV | 2 | 3 | True | 0 | ROZPOCET
| VV |  | 0,461*120/1000 |  | 0.055 | [12 empty] | VV | 2 | 2 | True | 0 | ROZPOCET
| VV |  | Součet |  | 0.081 | [12 empty] | VV | 2 | 4 | True | 1 | ROZPOCET
| D | 6 | Úpravy povrchů, podlahy a osazování výplní |  |  |  | 0 |  |  |  |  | 0 |  | 18.6187 |  | 0 | 1 | D | 1 |  |  |  | ROZPOCET | [6 empty] | 0
10 | K | 631311236 | Mazanina z betonu prostého se zvýšenými nároky na prostředí tl. přes 120 do 240 mm tř. C 35/45 | m3 | 7.25 |  | 0 | CS ÚRS 2025 02 |  | základní |  | 0 | 2.5019 | 18.1386 | 0 | 0 | 4 | K | 2 |  |  |  | ROZPOCET | 0 | 0 | 0 | 0 | 0 | 1 | 0 | 4 | 79248340
| Online PSC |  | https://podminky.urs.cz/item/CS_URS_2025_02/631311236 | [14 empty] | Online PSC | 2
| VV |  | překážka 3 výkres tvaru | [14 empty] | VV | 2 | 1 | True | 0 | ROZPOCET
| VV |  | půdorys skladba S1 | [14 empty] | VV | 2 | 1 | True | 0 | ROZPOCET
| VV |  | č.p. 20A | [14 empty] | VV | 2 | 1 | True | 0 | ROZPOCET
| VV |  | 1,17 |  | 1.17 | [12 empty] | VV | 2 | 2 | True | 0 | ROZPOCET
| VV |  | č.p. 20B | [14 empty] | VV | 2 | 1 | True | 0 | ROZPOCET
| VV |  | 1,17 |  | 1.17 | [12 empty] | VV | 2 | 2 | True | 0 | ROZPOCET
| VV |  | č.p.21 | [14 empty] | VV | 2 | 1 | True | 0 | ROZPOCET
| VV |  | 1,98 |  | 1.98 | [12 empty] | VV | 2 | 2 | True | 0 | ROZPOCET
| VV |  | č.p.22 | [14 empty] | VV | 2 | 1 | True | 0 | ROZPOCET
| VV |  | 0,69 |  | 0.69 | [12 empty] | VV | 2 | 2 | True | 0 | ROZPOCET
| VV |  | č.p.24 | [14 empty] | VV | 2 | 1 | True | 0 | ROZPOCET
| VV |  | 2,24 |  | 2.24 | [12 empty] | VV | 2 | 2 | True | 0 | ROZPOCET
| VV |  | Součet |  | 7.25 | [12 empty] | VV | 2 | 4 | True | 1 | ROZPOCET
11 | M | 21618R | pigment práškový | kg | 108 |  | 0 | vlastní |  | základní |  | 0 | 0.001 | 0.108 | 0 | 0 | 8 | M | 2 |  |  |  | ROZPOCET | 0 | 0 | 0 | 0 | 0 | 1 | 0 | 4 | -2094972990
| VV |  | překážka 3 výkres tvaru | [14 empty] | VV | 2 | 1 | True | 0 | ROZPOCET
| VV |  | půdorys skladba S1 | [14 empty] | VV | 2 | 1 | True | 0 | ROZPOCET
| VV |  | č.p. 20A | [14 empty] | VV | 2 | 1 | True | 0 | ROZPOCET
| VV |  | 1,17 |  | 1.17 | [12 empty] | VV | 2 | 2 | True | 0 | ROZPOCET
| VV |  | č.p. 20B | [14 empty] | VV | 2 | 1 | True | 0 | ROZPOCET
| VV |  | 1,17 |  | 1.17 | [12 empty] | VV | 2 | 2 | True | 0 | ROZPOCET
| VV |  | č.p.21 | [14 empty] | VV | 2 | 1 | True | 0 | ROZPOCET
| VV |  | 1,98 |  | 1.98 | [12 empty] | VV | 2 | 2 | True | 0 | ROZPOCET
| VV |  | Součet |  | 4.32 | [12 empty] | VV | 2 | 4 | True | 1 | ROZPOCET
| VV |  | 4,32*25 'Přepočtené koeficientem množství |  | 108 | [12 empty] | VV | 2 | 2 | False | 1 | ROZPOCET
12 | K | 631319175 | Příplatek k cenám mazanin za stržení povrchu spodní vrstvy mazaniny latí před vložením výztuže nebo pletiva pro tl. obou vrstev mazaniny přes 120 do 240 mm | m3 | 7.25 |  | 0 | CS ÚRS 2025 02 |  | základní |  | 0 | 0 | 0 | 0 | 0 | 4 | K | 2 |  |  |  | ROZPOCET | 0 | 0 | 0 | 0 | 0 | 1 | 0 | 4 | -1658505308
| Online PSC |  | https://podminky.urs.cz/item/CS_URS_2025_02/631319175 | [14 empty] | Online PSC | 2
| VV |  | překážka 3 výkres tvaru | [14 empty] | VV | 2 | 1 | True | 0 | ROZPOCET
| VV |  | půdorys skladba S1 | [14 empty] | VV | 2 | 1 | True | 0 | ROZPOCET
| VV |  | č.p. 20A | [14 empty] | VV | 2 | 1 | True | 0 | ROZPOCET
| VV |  | 1,17 |  | 1.17 | [12 empty] | VV | 2 | 2 | True | 0 | ROZPOCET
| VV |  | č.p. 20B | [14 empty] | VV | 2 | 1 | True | 0 | ROZPOCET
| VV |  | 1,17 |  | 1.17 | [12 empty] | VV | 2 | 2 | True | 0 | ROZPOCET
| VV |  | č.p.21 | [14 empty] | VV | 2 | 1 | True | 0 | ROZPOCET
| VV |  | 1,98 |  | 1.98 | [12 empty] | VV | 2 | 2 | True | 0 | ROZPOCET
| VV |  | č.p.22 | [14 empty] | VV | 2 | 1 | True | 0 | ROZPOCET
| VV |  | 0,69 |  | 0.69 | [12 empty] | VV | 2 | 2 | True | 0 | ROZPOCET
| VV |  | č.p.24 | [14 empty] | VV | 2 | 1 | True | 0 | ROZPOCET
| VV |  | 2,24 |  | 2.24 | [12 empty] | VV | 2 | 2 | True | 0 | ROZPOCET
| VV |  | Součet |  | 7.25 | [12 empty] | VV | 2 | 4 | True | 1 | ROZPOCET
13 | K | 631319185 | Příplatek k cenám mazanin za sklon přes 15° do 35° od vodorovné roviny, mazanina tl. přes 120 do 240 mm | m3 | 7.25 |  | 0 | CS ÚRS 2025 02 |  | základní |  | 0 | 0 | 0 | 0 | 0 | 4 | K | 2 |  |  |  | ROZPOCET | 0 | 0 | 0 | 0 | 0 | 1 | 0 | 4 | 292963
| Online PSC |  | https://podminky.urs.cz/item/CS_URS_2025_02/631319185 | [14 empty] | Online PSC | 2
| VV |  | překážka 3 výkres tvaru | [14 empty] | VV | 2 | 1 | True | 0 | ROZPOCET
| VV |  | půdorys skladba S1 | [14 empty] | VV | 2 | 1 | True | 0 | ROZPOCET
| VV |  | č.p. 20A | [14 empty] | VV | 2 | 1 | True | 0 | ROZPOCET
| VV |  | 1,17 |  | 1.17 | [12 empty] | VV | 2 | 2 | True | 0 | ROZPOCET
| VV |  | č.p. 20B | [14 empty] | VV | 2 | 1 | True | 0 | ROZPOCET
| VV |  | 1,17 |  | 1.17 | [12 empty] | VV | 2 | 2 | True | 0 | ROZPOCET
| VV |  | č.p.21 | [14 empty] | VV | 2 | 1 | True | 0 | ROZPOCET
| VV |  | 1,98 |  | 1.98 | [12 empty] | VV | 2 | 2 | True | 0 | ROZPOCET
| VV |  | č.p.22 | [14 empty] | VV | 2 | 1 | True | 0 | ROZPOCET
| VV |  | 0,69 |  | 0.69 | [12 empty] | VV | 2 | 2 | True | 0 | ROZPOCET
| VV |  | č.p.24 | [14 empty] | VV | 2 | 1 | True | 0 | ROZPOCET
| VV |  | 2,24 |  | 2.24 | [12 empty] | VV | 2 | 2 | True | 0 | ROZPOCET
| VV |  | Součet |  | 7.25 | [12 empty] | VV | 2 | 4 | True | 1 | ROZPOCET
14 | K | 631351101 | Bednění v podlahách rýh a hran zřízení | m2 | 3.39 |  | 0 | CS ÚRS 2025 02 |  | základní |  | 0 | 0.01607 | 0.054477 | 0 | 0 | 4 | K | 2 |  |  |  | ROZPOCET | 0 | 0 | 0 | 0 | 0 | 1 | 0 | 4 | -460929478
| Online PSC |  | https://podminky.urs.cz/item/CS_URS_2025_02/631351101 | [14 empty] | Online PSC | 2
| VV |  | překážka 3 výkres tvaru | [14 empty] | VV | 2 | 1 | True | 0 | ROZPOCET
| VV |  | půdorys skladba S1 | [14 empty] | VV | 2 | 1 | True | 0 | ROZPOCET
| VV |  | (2,4+3,625+2,4+5,41+7,35)*0,16 |  | 3.39 | [12 empty] | VV | 2 | 2 | True | 0 | ROZPOCET
| VV |  | Součet |  | 3.39 | [12 empty] | VV | 2 | 4 | True | 1 | ROZPOCET
15 | K | 631351102 | Bednění v podlahách rýh a hran odstranění | m2 | 3.39 |  | 0 | CS ÚRS 2025 02 |  | základní |  | 0 | 0 | 0 | 0 | 0 | 4 | K | 2 |  |  |  | ROZPOCET | 0 | 0 | 0 | 0 | 0 | 1 | 0 | 4 | -1810186497
| Online PSC |  | https://podminky.urs.cz/item/CS_URS_2025_02/631351102 | [14 empty] | Online PSC | 2
| VV |  | překážka 3 výkres tvaru | [14 empty] | VV | 2 | 1 | True | 0 | ROZPOCET
| VV |  | půdorys skladba S1 | [14 empty] | VV | 2 | 1 | True | 0 | ROZPOCET
| VV |  | (2,4+3,625+2,4+5,41+7,35)*0,16 |  | 3.39 | [12 empty] | VV | 2 | 2 | True | 0 | ROZPOCET
| VV |  | Součet |  | 3.39 | [12 empty] | VV | 2 | 4 | True | 1 | ROZPOCET
16 | K | 631362021 | Výztuž mazanin ze svařovaných sítí z drátů typu KARI | t | 0.284 |  | 0 | CS ÚRS 2025 02 |  | základní |  | 0 | 1.0628 | 0.30183 | 0 | 0 | 4 | K | 2 |  |  |  | ROZPOCET | 0 | 0 | 0 | 0 | 0 | 1 | 0 | 4 | 791193729
| Online PSC |  | https://podminky.urs.cz/item/CS_URS_2025_02/631362021 | [14 empty] | Online PSC | 2
| VV |  | překážka 3 výkres tvaru | [14 empty] | VV | 2 | 1 | True | 0 | ROZPOCET
| VV |  | půdorys skladba S1 | [14 empty] | VV | 2 | 1 | True | 0 | ROZPOCET
| VV |  | č.p. 20A | [14 empty] | VV | 2 | 1 | True | 0 | ROZPOCET
| VV |  | 8,59*5,4/1000 |  | 0.046 | [12 empty] | VV | 2 | 2 | True | 0 | ROZPOCET
| VV |  | č.p. 20B | [14 empty] | VV | 2 | 1 | True | 0 | ROZPOCET
| VV |  | 8,59*5,4/1000 |  | 0.046 | [12 empty] | VV | 2 | 2 | True | 0 | ROZPOCET
| VV |  | č.p.21 | [14 empty] | VV | 2 | 1 | True | 0 | ROZPOCET
| VV |  | 14,51*5,4/1000 |  | 0.078 | [12 empty] | VV | 2 | 2 | True | 0 | ROZPOCET
| VV |  | č.p.22 | [14 empty] | VV | 2 | 1 | True | 0 | ROZPOCET
| VV |  | 4,74*5,4/1000 |  | 0.026 | [12 empty] | VV | 2 | 2 | True | 0 | ROZPOCET
| VV |  | č.p.24 | [14 empty] | VV | 2 | 1 | True | 0 | ROZPOCET
| VV |  | 16,38*5,4/1000 |  | 0.088 | [12 empty] | VV | 2 | 2 | True | 0 | ROZPOCET
| VV |  | Součet |  | 0.284 | [12 empty] | VV | 2 | 4 | True | 1 | ROZPOCET
17 | K | 632481213 | Separační vrstva k oddělení podlahových vrstev z polyetylénové fólie | m2 | 45.13 |  | 0 | CS ÚRS 2025 02 |  | základní |  | 0 | 0.00013 | 0.0058669 | 0 | 0 | 4 | K | 2 |  |  |  | ROZPOCET | 0 | 0 | 0 | 0 | 0 | 1 | 0 | 4 | 293359052
| Online PSC |  | https://podminky.urs.cz/item/CS_URS_2025_02/632481213 | [14 empty] | Online PSC | 2
| VV |  | překážka 3 výkres tvaru | [14 empty] | VV | 2 | 1 | True | 0 | ROZPOCET
| VV |  | půdorys skladba S1 | [14 empty] | VV | 2 | 1 | True | 0 | ROZPOCET
| VV |  | č.p. 20A | [14 empty] | VV | 2 | 1 | True | 0 | ROZPOCET
| VV |  | 7,34 |  | 7.34 | [12 empty] | VV | 2 | 2 | True | 0 | ROZPOCET
| VV |  | č.p. 20B | [14 empty] | VV | 2 | 1 | True | 0 | ROZPOCET
| VV |  | 7,34 |  | 7.34 | [12 empty] | VV | 2 | 2 | True | 0 | ROZPOCET
| VV |  | č.p.21 | [14 empty] | VV | 2 | 1 | True | 0 | ROZPOCET
| VV |  | 12,4 |  | 12.4 | [12 empty] | VV | 2 | 2 | True | 0 | ROZPOCET
| VV |  | č.p.22 | [14 empty] | VV | 2 | 1 | True | 0 | ROZPOCET
| VV |  | 4,05 |  | 4.05 | [12 empty] | VV | 2 | 2 | True | 0 | ROZPOCET
| VV |  | č.p.24 | [14 empty] | VV | 2 | 1 | True | 0 | ROZPOCET
| VV |  | 14,0 |  | 14 | [12 empty] | VV | 2 | 2 | True | 0 | ROZPOCET
| VV |  | Součet |  | 45.13 | [12 empty] | VV | 2 | 4 | True | 1 | ROZPOCET
18 | K | 633991111 | Povrchová úprava betonových podlah nástřik proti odpařování vody | m2 | 45.13 |  | 0 | CS ÚRS 2025 02 |  | základní |  | 0 | 0.00022 | 0.0099286 | 0 | 0 | 4 | K | 2 |  |  |  | ROZPOCET | 0 | 0 | 0 | 0 | 0 | 1 | 0 | 4 | -351035431
| Online PSC |  | https://podminky.urs.cz/item/CS_URS_2025_02/633991111 | [14 empty] | Online PSC | 2
| VV |  | překážka 3 výkres tvaru | [14 empty] | VV | 2 | 1 | True | 0 | ROZPOCET
| VV |  | půdorys skladba S1 | [14 empty] | VV | 2 | 1 | True | 0 | ROZPOCET
| VV |  | č.p. 20A | [14 empty] | VV | 2 | 1 | True | 0 | ROZPOCET
| VV |  | 7,34 |  | 7.34 | [12 empty] | VV | 2 | 2 | True | 0 | ROZPOCET
| VV |  | č.p. 20B | [14 empty] | VV | 2 | 1 | True | 0 | ROZPOCET
| VV |  | 7,34 |  | 7.34 | [12 empty] | VV | 2 | 2 | True | 0 | ROZPOCET
| VV |  | č.p.21 | [14 empty] | VV | 2 | 1 | True | 0 | ROZPOCET
| VV |  | 12,4 |  | 12.4 | [12 empty] | VV | 2 | 2 | True | 0 | ROZPOCET
| VV |  | č.p.22 | [14 empty] | VV | 2 | 1 | True | 0 | ROZPOCET
| VV |  | 4,05 |  | 4.05 | [12 empty] | VV | 2 | 2 | True | 0 | ROZPOCET
| VV |  | č.p.24 | [14 empty] | VV | 2 | 1 | True | 0 | ROZPOCET
| VV |  | 14,0 |  | 14 | [12 empty] | VV | 2 | 2 | True | 0 | ROZPOCET
| VV |  | Součet |  | 45.13 | [12 empty] | VV | 2 | 4 | True | 1 | ROZPOCET
| D | 9 | Ostatní konstrukce a práce, bourání |  |  |  | 0 |  |  |  |  | 0 |  | 0.0041664 |  | 0 | 1 | D | 1 |  |  |  | ROZPOCET | [6 empty] | 0
19 | K | 949101111 | Lešení pomocné pracovní pro objekty pozemních staveb pro zatížení do 150 kg/m2, o výšce lešeňové podlahy do 1,9 m | m2 | 2.16 |  | 0 | CS ÚRS 2025 02 |  | základní |  | 0 | 0 | 0 | 0 | 0 | 4 | K | 2 |  |  |  | ROZPOCET | 0 | 0 | 0 | 0 | 0 | 1 | 0 | 4 | -1653503659
| Online PSC |  | https://podminky.urs.cz/item/CS_URS_2025_02/949101111 | [14 empty] | Online PSC | 2
| VV |  | překážka 3 výkres tvaru | [14 empty] | VV | 2 | 1 | True | 0 | ROZPOCET
| VV |  | ochranné zábradlí B | [14 empty] | VV | 2 | 1 | True | 0 | ROZPOCET
| VV |  | 1,8*1,2 |  | 2.16 | [12 empty] | VV | 2 | 2 | True | 0 | ROZPOCET
| VV |  | Součet |  | 2.16 | [12 empty] | VV | 2 | 4 | True | 1 | ROZPOCET
20 | K | 953943121 | Osazování drobných kovových předmětů výrobků ostatních jinde neuvedených do betonu se zajištěním polohy k bednění či k výztuži před zabetonováním hmotnosti do 1 kg/kus | kus | 33.85 |  | 0 | CS ÚRS 2025 02 |  | základní |  | 0 | 8e-05 | 0.002708 | 0 | 0 | 4 | K | 2 |  |  |  | ROZPOCET | 0 | 0 | 0 | 0 | 0 | 1 | 0 | 4 | -826314807
| Online PSC |  | https://podminky.urs.cz/item/CS_URS_2025_02/953943121 | [14 empty] | Online PSC | 2
| VV |  | překážka 3 výkres tvaru | [14 empty] | VV | 2 | 1 | True | 0 | ROZPOCET
| VV |  | půdorys skladba S1 | [14 empty] | VV | 2 | 1 | True | 0 | ROZPOCET
| VV |  | č.p. 20A | [14 empty] | VV | 2 | 1 | True | 0 | ROZPOCET
| VV |  | 11,01/2 |  | 5.505 | [12 empty] | VV | 2 | 2 | True | 0 | ROZPOCET
| VV |  | č.p. 20B | [14 empty] | VV | 2 | 1 | True | 0 | ROZPOCET
| VV |  | 11,01/2 |  | 5.505 | [12 empty] | VV | 2 | 2 | True | 0 | ROZPOCET
| VV |  | č.p.21 | [14 empty] | VV | 2 | 1 | True | 0 | ROZPOCET
| VV |  | 18,6/2 |  | 9.3 | [12 empty] | VV | 2 | 2 | True | 0 | ROZPOCET
| VV |  | č.p.22 | [14 empty] | VV | 2 | 1 | True | 0 | ROZPOCET
| VV |  | 6,08/2 |  | 3.04 | [12 empty] | VV | 2 | 2 | True | 0 | ROZPOCET
| VV |  | č.p.24 | [14 empty] | VV | 2 | 1 | True | 0 | ROZPOCET
| VV |  | 21,0/2 |  | 10.5 | [12 empty] | VV | 2 | 2 | True | 0 | ROZPOCET
| VV |  | Součet |  | 33.85 | [12 empty] | VV | 2 | 4 | True | 1 | ROZPOCET
21 | M | RMAT0001 | distanční lišta 100mm | m | 74.47 |  | 0 | vlastní |  | základní |  | 0 | 0 | 0 | 0 | 0 | 8 | M | 2 |  |  |  | ROZPOCET | 0 | 0 | 0 | 0 | 0 | 1 | 0 | 4 | 144187379
| VV |  | překážka 3 výkres tvaru | [14 empty] | VV | 2 | 1 | True | 0 | ROZPOCET
| VV |  | půdorys skladba S1 | [14 empty] | VV | 2 | 1 | True | 0 | ROZPOCET
| VV |  | č.p. 20A | [14 empty] | VV | 2 | 1 | True | 0 | ROZPOCET
| VV |  | 11,01 |  | 11.01 | [12 empty] | VV | 2 | 2 | True | 0 | ROZPOCET
| VV |  | č.p. 20B | [14 empty] | VV | 2 | 1 | True | 0 | ROZPOCET
| VV |  | 11,01 |  | 11.01 | [12 empty] | VV | 2 | 2 | True | 0 | ROZPOCET
| VV |  | č.p.21 | [14 empty] | VV | 2 | 1 | True | 0 | ROZPOCET
| VV |  | 18,6 |  | 18.6 | [12 empty] | VV | 2 | 2 | True | 0 | ROZPOCET
| VV |  | č.p.22 | [14 empty] | VV | 2 | 1 | True | 0 | ROZPOCET
| VV |  | 6,08 |  | 6.08 | [12 empty] | VV | 2 | 2 | True | 0 | ROZPOCET
| VV |  | č.p.24 | [14 empty] | VV | 2 | 1 | True | 0 | ROZPOCET
| VV |  | 21,0 |  | 21 | [12 empty] | VV | 2 | 2 | True | 0 | ROZPOCET
| VV |  | Součet |  | 67.7 | [12 empty] | VV | 2 | 4 | True | 1 | ROZPOCET
| VV |  | 67,7*1,1 'Přepočtené koeficientem množství |  | 74.47 | [12 empty] | VV | 2 | 2 | False | 1 | ROZPOCET
22 | K | 953961214 | Kotva chemická s vyvrtáním otvoru do betonu, železobetonu nebo tvrdého kamene chemická patrona, velikost M 16, hloubka 125 mm | kus | 4 |  | 0 | CS ÚRS 2025 02 |  | základní |  | 0 | 4e-05 | 0.00016 | 0 | 0 | 4 | K | 2 |  |  |  | ROZPOCET | 0 | 0 | 0 | 0 | 0 | 1 | 0 | 4 | -1926943088
| Online PSC |  | https://podminky.urs.cz/item/CS_URS_2025_02/953961214 | [14 empty] | Online PSC | 2
| VV |  | překážka 3 výkres tvaru | [14 empty] | VV | 2 | 1 | True | 0 | ROZPOCET
| VV |  | ochranné zábradlí B | [14 empty] | VV | 2 | 1 | True | 0 | ROZPOCET
| VV |  | 4 |  | 4 | [12 empty] | VV | 2 | 2 | True | 0 | ROZPOCET
| VV |  | Součet |  | 4 | [12 empty] | VV | 2 | 4 | True | 1 | ROZPOCET
23 | K | 953965131 | Kotva chemická s vyvrtáním otvoru kotevní šrouby pro chemické kotvy, velikost M 16, délka 190 mm | kus | 4 |  | 0 | CS ÚRS 2025 02 |  | základní |  | 0 | 0.00028 | 0.00112 | 0 | 0 | 4 | K | 2 |  |  |  | ROZPOCET | 0 | 0 | 0 | 0 | 0 | 1 | 0 | 4 | -1857376779
| Online PSC |  | https://podminky.urs.cz/item/CS_URS_2025_02/953965131 | [14 empty] | Online PSC | 2
| VV |  | překážka 3 výkres tvaru | [14 empty] | VV | 2 | 1 | True | 0 | ROZPOCET
| VV |  | ochranné zábradlí B | [14 empty] | VV | 2 | 1 | True | 0 | ROZPOCET
| VV |  | 4 |  | 4 | [12 empty] | VV | 2 | 2 | True | 0 | ROZPOCET
| VV |  | Součet |  | 4 | [12 empty] | VV | 2 | 4 | True | 1 | ROZPOCET
24 | M | 31111008 | matice přesná šestihranná Pz DIN 934-8 M16 | 100 kus | 0.04 |  | 0 | CS ÚRS 2025 02 |  | základní |  | 0 | 0.00333 | 0.0001332 | 0 | 0 | 8 | M | 2 |  |  |  | ROZPOCET | 0 | 0 | 0 | 0 | 0 | 1 | 0 | 4 | 830611567
| VV |  | překážka 3 výkres tvaru | [14 empty] | VV | 2 | 1 | True | 0 | ROZPOCET
| VV |  | ochranné zábradlí B | [14 empty] | VV | 2 | 1 | True | 0 | ROZPOCET
| VV |  | 4/100 |  | 0.04 | [12 empty] | VV | 2 | 2 | True | 0 | ROZPOCET
| VV |  | Součet |  | 0.04 | [12 empty] | VV | 2 | 4 | True | 1 | ROZPOCET
25 | M | 31120008 | podložka DIN 125-A ZB D 16mm | 100 kus | 0.04 |  | 0 | CS ÚRS 2025 02 |  | základní |  | 0 | 0.00113 | 4.52e-05 | 0 | 0 | 8 | M | 2 |  |  |  | ROZPOCET | 0 | 0 | 0 | 0 | 0 | 1 | 0 | 4 | 1095026242
| VV |  | překážka 3 výkres tvaru | [14 empty] | VV | 2 | 1 | True | 0 | ROZPOCET
| VV |  | ochranné zábradlí B | [14 empty] | VV | 2 | 1 | True | 0 | ROZPOCET
| VV |  | 4/100 |  | 0.04 | [12 empty] | VV | 2 | 2 | True | 0 | ROZPOCET
| VV |  | Součet |  | 0.04 | [12 empty] | VV | 2 | 4 | True | 1 | ROZPOCET
| D | 998 | Přesun hmot |  |  |  | 0 |  |  |  |  | 0 |  | 0 |  | 0 | 1 | D | 1 |  |  |  | ROZPOCET | [6 empty] | 0
26 | K | 998011008 | Přesun hmot pro budovy občanské výstavby, bydlení, výrobu a služby s nosnou svislou konstrukcí zděnou z cihel, tvárnic nebo kamene vodorovná dopravní vzdálenost do 100 m s omezením mechanizace pro budovy výšky do 6 m | t | 122.341 |  | 0 | CS ÚRS 2025 02 |  | základní |  | 0 | 0 | 0 | 0 | 0 | 4 | K | 2 |  |  |  | ROZPOCET | 0 | 0 | 0 | 0 | 0 | 1 | 0 | 4 | 967407377
| Online PSC |  | https://podminky.urs.cz/item/CS_URS_2025_02/998011008 | [14 empty] | Online PSC | 2
| D | PSV | Práce a dodávky PSV |  |  |  | 0 |  |  |  |  | 0 |  | 0.056722 |  | 0 | 2 | D | 0 |  |  |  | ROZPOCET | [6 empty] | 0
| D | 767 | Konstrukce zámečnické |  |  |  | 0 |  |  |  |  | 0 |  | 0.052296 |  | 0 | 2 | D | 1 |  |  |  | ROZPOCET | [6 empty] | 0
27 | K | 767163122 | Montáž zábradlí přímého v exteriéru v rovině (na rovné ploše) kotveného do betonu | m | 1.8 |  | 0 | CS ÚRS 2025 02 |  | základní |  | 0 | 0.00072 | 0.001296 | 0 | 0 | 16 | K | 2 |  |  |  | ROZPOCET | 0 | 0 | 0 | 0 | 0 | 1 | 0 | 16 | 635457514
| Online PSC |  | https://podminky.urs.cz/item/CS_URS_2025_02/767163122 | [14 empty] | Online PSC | 2
| VV |  | překážka 3 výkres tvaru | [14 empty] | VV | 2 | 1 | True | 0 | ROZPOCET
| VV |  | ochranné zábradlí B | [14 empty] | VV | 2 | 1 | True | 0 | ROZPOCET
| VV |  | 1,8 |  | 1.8 | [12 empty] | VV | 2 | 2 | True | 0 | ROZPOCET
| VV |  | Součet |  | 1.8 | [12 empty] | VV | 2 | 4 | True | 1 | ROZPOCET
28 | M | 13010012 | tyč ocelová kruhová jakost S235JR (11 375) D 12mm | t | 0.019 |  | 0 | CS ÚRS 2025 02 |  | základní |  | 0 | 1 | 0.019 | 0 | 0 | 32 | M | 2 |  |  |  | ROZPOCET | 0 | 0 | 0 | 0 | 0 | 1 | 0 | 16 | 779380858
| VV |  | překážka 3 výkres tvaru | [14 empty] | VV | 2 | 1 | True | 0 | ROZPOCET
| VV |  | ochranné zábradlí B | [14 empty] | VV | 2 | 1 | True | 0 | ROZPOCET
| VV |  | tyč R12 | [14 empty] | VV | 2 | 1 | True | 0 | ROZPOCET
| VV |  | 20,8*0,89/1000 |  | 0.019 | [12 empty] | VV | 2 | 2 | True | 0 | ROZPOCET
| VV |  | Součet |  | 0.019 | [12 empty] | VV | 2 | 4 | True | 1 | ROZPOCET
29 | M | 14550246 | profil ocelový svařovaný jakost S235 průřez čtvercový 50x50x3mm | t | 0.031 |  | 0 | CS ÚRS 2025 02 |  | základní |  | 0 | 1 | 0.031 | 0 | 0 | 32 | M | 2 |  |  |  | ROZPOCET | 0 | 0 | 0 | 0 | 0 | 1 | 0 | 16 | 69413482
| VV |  | překážka 3 výkres tvaru | [14 empty] | VV | 2 | 1 | True | 0 | ROZPOCET
| VV |  | ochranné zábradlí B | [14 empty] | VV | 2 | 1 | True | 0 | ROZPOCET
| VV |  | jakl 50/50/3 | [14 empty] | VV | 2 | 1 | True | 0 | ROZPOCET
| VV |  | 7,0*4,42/1000 |  | 0.031 | [12 empty] | VV | 2 | 2 | True | 0 | ROZPOCET
| VV |  | Součet |  | 0.031 | [12 empty] | VV | 2 | 4 | True | 1 | ROZPOCET
30 | M | 13010220 | tyč ocelová plochá jakost S235JR (11 375) 50x6mm | t | 0.001 |  | 0 | CS ÚRS 2025 02 |  | základní |  | 0 | 1 | 0.001 | 0 | 0 | 32 | M | 2 |  |  |  | ROZPOCET | 0 | 0 | 0 | 0 | 0 | 1 | 0 | 16 | -752477989
| VV |  | překážka 3 výkres tvaru | [14 empty] | VV | 2 | 1 | True | 0 | ROZPOCET
| VV |  | ochranné zábradlí B | [14 empty] | VV | 2 | 1 | True | 0 | ROZPOCET
| VV |  | pás.ocel 50/6 | [14 empty] | VV | 2 | 1 | True | 0 | ROZPOCET
| VV |  | 0,4*2,36/1000 |  | 0.001 | [12 empty] | VV | 2 | 2 | True | 0 | ROZPOCET
| VV |  | Součet |  | 0.001 | [12 empty] | VV | 2 | 4 | True | 1 | ROZPOCET
31 | K | 998767121 | Přesun hmot pro zámečnické konstrukce stanovený z hmotnosti přesunovaného materiálu vodorovná dopravní vzdálenost do 50 m ruční (bez užití mechanizace) v objektech výšky do 6 m | t | 0.052 |  | 0 | CS ÚRS 2025 02 |  | základní |  | 0 | 0 | 0 | 0 | 0 | 16 | K | 2 |  |  |  | ROZPOCET | 0 | 0 | 0 | 0 | 0 | 1 | 0 | 16 | -409225044
| Online PSC |  | https://podminky.urs.cz/item/CS_URS_2025_02/998767121 | [14 empty] | Online PSC | 2
| D | 783 | Dokončovací práce - nátěry |  |  |  | 0 |  |  |  |  | 0 |  | 0.00025908 |  | 0 | 2 | D | 1 |  |  |  | ROZPOCET | [6 empty] | 0
32 | K | 783317101 | Krycí nátěr (email) zámečnických konstrukcí jednonásobný syntetický standardní | m2 | 2.159 |  | 0 | CS ÚRS 2025 02 |  | základní |  | 0 | 0.00012 | 0.00025908 | 0 | 0 | 16 | K | 2 |  |  |  | ROZPOCET | 0 | 0 | 0 | 0 | 0 | 1 | 0 | 16 | 319508522
| Online PSC |  | https://podminky.urs.cz/item/CS_URS_2025_02/783317101 | [14 empty] | Online PSC | 2
| VV |  | překážka 3 výkres tvaru | [14 empty] | VV | 2 | 1 | True | 0 | ROZPOCET
| VV |  | ochranné zábradlí B | [14 empty] | VV | 2 | 1 | True | 0 | ROZPOCET
| VV |  | tyč R12 | [14 empty] | VV | 2 | 1 | True | 0 | ROZPOCET
| VV |  | (2*PI*0,006*0,006+2*PI*0,006*20,8) |  | 0.784 | [12 empty] | VV | 2 | 2 | True | 0 | ROZPOCET
| VV |  | jakl 50/50/3 | [14 empty] | VV | 2 | 1 | True | 0 | ROZPOCET
| VV |  | 7,0*0,19 |  | 1.33 | [12 empty] | VV | 2 | 2 | True | 0 | ROZPOCET
| VV |  | pás.ocel 50/6 | [14 empty] | VV | 2 | 1 | True | 0 | ROZPOCET
| VV |  | (0,05+0,006)*2*0,4 |  | 0.045 | [12 empty] | VV | 2 | 2 | True | 0 | ROZPOCET
| VV |  | Součet |  | 2.159 | [12 empty] | VV | 2 | 4 | True | 1 | ROZPOCET
| D | 789 | Povrchové úpravy ocelových konstrukcí a technologických zařízení |  |  |  | 0 |  |  |  |  | 0 |  | 0.0041669 |  | 0 | 2 | D | 1 |  |  |  | ROZPOCET | [6 empty] | 0
33 | K | 789111141 | Úpravy povrchů pod nátěry zařízení s povrchem nečlenitým odstranění rzi a nečistot mechanizovaným čištěním stupeň přípravy St 3, stupeň zrezivění B | m2 | 2.159 |  | 0 | CS ÚRS 2025 02 |  | základní |  | 0 | 0 | 0 | 0 | 0 | 16 | K | 2 |  |  |  | ROZPOCET | 0 | 0 | 0 | 0 | 0 | 1 | 0 | 16 | 239573809
| Online PSC |  | https://podminky.urs.cz/item/CS_URS_2025_02/789111141 | [14 empty] | Online PSC | 2
| VV |  | překážka 3 výkres tvaru | [14 empty] | VV | 2 | 1 | True | 0 | ROZPOCET
| VV |  | ochranné zábradlí B | [14 empty] | VV | 2 | 1 | True | 0 | ROZPOCET
| VV |  | tyč R12 | [14 empty] | VV | 2 | 1 | True | 0 | ROZPOCET
| VV |  | (2*PI*0,006*0,006+2*PI*0,006*20,8) |  | 0.784 | [12 empty] | VV | 2 | 2 | True | 0 | ROZPOCET
| VV |  | jakl 50/50/3 | [14 empty] | VV | 2 | 1 | True | 0 | ROZPOCET
| VV |  | 7,0*0,19 |  | 1.33 | [12 empty] | VV | 2 | 2 | True | 0 | ROZPOCET
| VV |  | pás.ocel 50/6 | [14 empty] | VV | 2 | 1 | True | 0 | ROZPOCET
| VV |  | (0,05+0,006)*2*0,4 |  | 0.045 | [12 empty] | VV | 2 | 2 | True | 0 | ROZPOCET
| VV |  | Součet |  | 2.159 | [12 empty] | VV | 2 | 4 | True | 1 | ROZPOCET
34 | K | 789111260 | Úpravy povrchů pod nátěry zařízení s povrchem nečlenitým očištění ometením | m2 | 2.159 |  | 0 | CS ÚRS 2025 02 |  | základní |  | 0 | 0 | 0 | 0 | 0 | 16 | K | 2 |  |  |  | ROZPOCET | 0 | 0 | 0 | 0 | 0 | 1 | 0 | 16 | 966693759
| Online PSC |  | https://podminky.urs.cz/item/CS_URS_2025_02/789111260 | [14 empty] | Online PSC | 2
| VV |  | překážka 3 výkres tvaru | [14 empty] | VV | 2 | 1 | True | 0 | ROZPOCET
| VV |  | ochranné zábradlí B | [14 empty] | VV | 2 | 1 | True | 0 | ROZPOCET
| VV |  | tyč R12 | [14 empty] | VV | 2 | 1 | True | 0 | ROZPOCET
| VV |  | (2*PI*0,006*0,006+2*PI*0,006*20,8) |  | 0.784 | [12 empty] | VV | 2 | 2 | True | 0 | ROZPOCET
| VV |  | jakl 50/50/3 | [14 empty] | VV | 2 | 1 | True | 0 | ROZPOCET
| VV |  | 7,0*0,19 |  | 1.33 | [12 empty] | VV | 2 | 2 | True | 0 | ROZPOCET
| VV |  | pás.ocel 50/6 | [14 empty] | VV | 2 | 1 | True | 0 | ROZPOCET
| VV |  | (0,05+0,006)*2*0,4 |  | 0.045 | [12 empty] | VV | 2 | 2 | True | 0 | ROZPOCET
| VV |  | Součet |  | 2.159 | [12 empty] | VV | 2 | 4 | True | 1 | ROZPOCET
35 | K | 789412533 | Žárové stříkání zařízení slitinou zinacor ZnAl, s povrchem členitým, tloušťky 100 μm | m2 | 2.159 |  | 0 | CS ÚRS 2025 02 |  | základní |  | 0 | 0.00193 | 0.0041669 | 0 | 0 | 16 | K | 2 |  |  |  | ROZPOCET | 0 | 0 | 0 | 0 | 0 | 1 | 0 | 16 | 2006790367
| Online PSC |  | https://podminky.urs.cz/item/CS_URS_2025_02/789412533 | [14 empty] | Online PSC | 2
| VV |  | překážka 3 výkres tvaru | [14 empty] | VV | 2 | 1 | True | 0 | ROZPOCET
| VV |  | ochranné zábradlí B | [14 empty] | VV | 2 | 1 | True | 0 | ROZPOCET
| VV |  | tyč R12 | [14 empty] | VV | 2 | 1 | True | 0 | ROZPOCET
| VV |  | (2*PI*0,006*0,006+2*PI*0,006*20,8) |  | 0.784 | [12 empty] | VV | 2 | 2 | True | 0 | ROZPOCET
| VV |  | jakl 50/50/3 | [14 empty] | VV | 2 | 1 | True | 0 | ROZPOCET
| VV |  | 7,0*0,19 |  | 1.33 | [12 empty] | VV | 2 | 2 | True | 0 | ROZPOCET
| VV |  | pás.ocel 50/6 | [14 empty] | VV | 2 | 1 | True | 0 | ROZPOCET
| VV |  | (0,05+0,006)*2*0,4 |  | 0.045 | [12 empty] | VV | 2 | 2 | True | 0 | ROZPOCET
| VV |  | Součet |  | 2.159 | [12 empty] | VV | 2 | 4 | True | 1 | ROZPOCET
| D | VRN | Vedlejší rozpočtové náklady |  |  |  | 0 |  |  |  |  | 0 |  | 0 |  | 0 | 5 | D | 0 |  |  |  | ROZPOCET | [6 empty] | 0
36 | K | VRN 01 | Zařízení staveniště | % |  |  | 0 |  |  | základní |  | 0 | 0 | 0 | 0 | 0 | 4 | K | 1 |  |  |  | ROZPOCET | 0 | 0 | 0 | 0 | 0 | 1 | 0 | 4 | 598723649

## 0204 - Překážka 4 - Mini ...
{07555e84-fba6-4f4c-bf8d-d9f84c9b6126}
2
| KRYCÍ LIST SOUPISU PRACÍ | [7 empty] | v --- níže se nacházejí doplnkové a pomocné údaje k sestavám --- v | [8 empty] | False
Stavba:
Novostavba skateparkového hřiště, Bystřice pod Hostýnem
Objekt:
02 - Překážky architektonicko stavební řešení
Soupis:
0204 - Překážka 4 - Mini U - rampa s extensionem
| KSO: |  |  |  |  | CC-CZ:
| Místo: |  |  |  |  | Datum: | 31. 8. 2025
| Zadavatel: |  |  |  |  | IČ:
|  | Město Bystřice pod Hostýnem |  |  |  | DIČ:
| Účastník: |  |  |  |  | IČ: | Vyplň údaj
|  | Vyplň údaj |  |  |  | DIČ: | Vyplň údaj
| Projektant: |  |  |  |  | IČ:
|  | Michal Langoš, Hranice na Moravě |  |  |  | DIČ:
| Zpracovatel: |  |  |  |  | IČ:
DIČ:
Poznámka:
| Cena bez DPH | [5 empty] | 0
|  |  | Základ daně |  |  | Sazba daně | Výše daně
| DPH | základní | 0 |  |  | 21% | 0
|  | snížená | 0 |  |  | 12% | 0
|  | zákl. přenesená | 0 |  |  | 21% | 0
|  | sníž. přenesená | 0 |  |  | 12% | 0
|  | nulová | 0 |  |  | 0% | 0
| Cena s DPH |  |  | v | CZK |  | 0
REKAPITULACE ČLENĚNÍ SOUPISU PRACÍ
Stavba:
Novostavba skateparkového hřiště, Bystřice pod Hostýnem
Objekt:
02 - Překážky architektonicko stavební řešení
Soupis:
0204 - Překážka 4 - Mini U - rampa s extensionem
Místo: | [5 empty] | Datum: | 31. 8. 2025
Zadavatel: |  |  | Město Bystřice pod Hostýnem |  |  | Projektant: | Michal Langoš, Hranice na Moravě
Účastník: |  |  | Vyplň údaj |  |  | Zpracovatel:
Kód dílu - Popis | [6 empty] | Cena celkem [CZK]
Náklady stavby celkem | [6 empty] | 0 | [11 empty] | -1
| HSV - Práce a dodávky HSV | [5 empty] | 0
| 2 - Zakládání | [5 empty] | 0
| 6 - Úpravy povrchů, podlahy a osazování výplní | [5 empty] | 0
| 9 - Ostatní konstrukce a práce, bourání | [5 empty] | 0
| 998 - Přesun hmot | [5 empty] | 0
| PSV - Práce a dodávky PSV | [5 empty] | 0
| 767 - Konstrukce zámečnické | [5 empty] | 0
| 783 - Dokončovací práce - nátěry | [5 empty] | 0
| 789 - Povrchové úpravy ocelových konstrukcí a technologických zařízení | [5 empty] | 0
| VRN - Vedlejší rozpočtové náklady | [5 empty] | 0
SOUPIS PRACÍ
Stavba:
Novostavba skateparkového hřiště, Bystřice pod Hostýnem
Objekt:
02 - Překážky architektonicko stavební řešení
Soupis:
0204 - Překážka 4 - Mini U - rampa s extensionem
Místo: | [5 empty] | Datum: | 31. 8. 2025
Zadavatel: |  |  | Město Bystřice pod Hostýnem |  |  | Projektant: | Michal Langoš, Hranice na Moravě
Účastník: |  |  | Vyplň údaj |  |  | Zpracovatel:
PČ | Typ | Kód | Popis | MJ | Množství | J.cena [CZK] | Cena celkem [CZK] | Cenová soustava |  | DPH | J. Nh [h] | Nh celkem [h] | J. hmotnost [t] | Hmotnost celkem [t] | J. suť [t] | Suť Celkem [t]
Náklady soupisu celkem | [6 empty] | 0 |  |  |  |  | 0 |  | 102.6782 |  | 0 |  | D | -1 | [10 empty] | 0
| D | HSV | Práce a dodávky HSV |  |  |  | 0 |  |  |  |  | 0 |  | 102.1531 |  | 0 | 1 | D | 0 |  |  |  | ROZPOCET | [6 empty] | 0
| D | 2 | Zakládání |  |  |  | 0 |  |  |  |  | 0 |  | 86.3266 |  | 0 | 1 | D | 1 |  |  |  | ROZPOCET | [6 empty] | 0
1 | K | 213141112 | Zřízení vrstvy z geotextilie filtrační, separační, odvodňovací, ochranné, výztužné nebo protierozní v rovině nebo ve sklonu do 1:5, šířky přes 3 do 6 m | m2 | 35.003 |  | 0 | CS ÚRS 2025 02 |  | základní |  | 0 | 0.00014 | 0.0049004 | 0 | 0 | 4 | K | 2 |  |  |  | ROZPOCET | 0 | 0 | 0 | 0 | 0 | 1 | 0 | 4 | 279848801
| Online PSC |  | https://podminky.urs.cz/item/CS_URS_2025_02/213141112 | [14 empty] | Online PSC | 2
| VV |  | překážka 4 výkres tvaru | [14 empty] | VV | 2 | 1 | True | 0 | ROZPOCET
| VV |  | půdorys | [14 empty] | VV | 2 | 1 | True | 0 | ROZPOCET
| VV |  | 1,68*6,99 |  | 11.743 | [12 empty] | VV | 2 | 2 | True | 0 | ROZPOCET
| VV |  | 1,79*2,22 |  | 3.974 | [12 empty] | VV | 2 | 2 | True | 0 | ROZPOCET
| VV |  | 1,64*6,25 |  | 10.25 | [12 empty] | VV | 2 | 2 | True | 0 | ROZPOCET
| VV |  | 1,08*1,6 |  | 1.728 | [12 empty] | VV | 2 | 2 | True | 0 | ROZPOCET
| VV |  | 1,16*6,3 |  | 7.308 | [12 empty] | VV | 2 | 2 | True | 0 | ROZPOCET
| VV |  | Součet |  | 35.003 | [12 empty] | VV | 2 | 4 | True | 1 | ROZPOCET
2 | M | 69311081 | geotextilie netkaná separační, ochranná, filtrační, drenážní PES 300g/m2 | m2 | 41.461 |  | 0 | CS ÚRS 2025 02 |  | základní |  | 0 | 0.0003 | 0.012438 | 0 | 0 | 8 | M | 2 |  |  |  | ROZPOCET | 0 | 0 | 0 | 0 | 0 | 1 | 0 | 4 | 733318617
| VV |  | překážka 4 výkres tvaru | [14 empty] | VV | 2 | 1 | True | 0 | ROZPOCET
| VV |  | půdorys | [14 empty] | VV | 2 | 1 | True | 0 | ROZPOCET
| VV |  | 1,68*6,99 |  | 11.743 | [12 empty] | VV | 2 | 2 | True | 0 | ROZPOCET
| VV |  | 1,79*2,22 |  | 3.974 | [12 empty] | VV | 2 | 2 | True | 0 | ROZPOCET
| VV |  | 1,64*6,25 |  | 10.25 | [12 empty] | VV | 2 | 2 | True | 0 | ROZPOCET
| VV |  | 1,08*1,6 |  | 1.728 | [12 empty] | VV | 2 | 2 | True | 0 | ROZPOCET
| VV |  | 1,16*6,3 |  | 7.308 | [12 empty] | VV | 2 | 2 | True | 0 | ROZPOCET
| VV |  | Součet |  | 35.003 | [12 empty] | VV | 2 | 4 | True | 1 | ROZPOCET
| VV |  | 35,003*1,1845 'Přepočtené koeficientem množství |  | 41.461 | [12 empty] | VV | 2 | 2 | False | 1 | ROZPOCET
3 | K | 213311151 | Polštáře zhutněné pod základy ze štěrkodrti netříděné | m3 | 39.958 |  | 0 | CS ÚRS 2025 02 |  | základní |  | 0 | 2.16 | 86.3093 | 0 | 0 | 4 | K | 2 |  |  |  | ROZPOCET | 0 | 0 | 0 | 0 | 0 | 1 | 0 | 4 | 1874233590
| Online PSC |  | https://podminky.urs.cz/item/CS_URS_2025_02/213311151 | [14 empty] | Online PSC | 2
| VV |  | překážka 4 výkres tvaru | [14 empty] | VV | 2 | 1 | True | 0 | ROZPOCET
| VV |  | půdorys | [14 empty] | VV | 2 | 1 | True | 0 | ROZPOCET
| VV |  | ((1,5+0,7)/2*1,64)*6,99 |  | 12.61 | [12 empty] | VV | 2 | 2 | True | 0 | ROZPOCET
| VV |  | ((1,5+0,7)/2*1,64)*6,99 |  | 12.61 | [12 empty] | VV | 2 | 2 | True | 0 | ROZPOCET
| VV |  | 1,16*1,5*8,47 |  | 14.738 | [12 empty] | VV | 2 | 2 | True | 0 | ROZPOCET
| VV |  | Součet |  | 39.958 | [12 empty] | VV | 2 | 4 | True | 1 | ROZPOCET
| D | 6 | Úpravy povrchů, podlahy a osazování výplní |  |  |  | 0 |  |  |  |  | 0 |  | 15.8184 |  | 0 | 1 | D | 1 |  |  |  | ROZPOCET | [6 empty] | 0
4 | K | 631311236 | Mazanina z betonu prostého se zvýšenými nároky na prostředí tl. přes 120 do 240 mm tř. C 35/45 | m3 | 6.15 |  | 0 | CS ÚRS 2025 02 |  | základní |  | 0 | 2.5019 | 15.3865 | 0 | 0 | 4 | K | 2 |  |  |  | ROZPOCET | 0 | 0 | 0 | 0 | 0 | 1 | 0 | 4 | 79248340
| Online PSC |  | https://podminky.urs.cz/item/CS_URS_2025_02/631311236 | [14 empty] | Online PSC | 2
| VV |  | překážka 4 výkres tvaru | [14 empty] | VV | 2 | 1 | True | 0 | ROZPOCET
| VV |  | půdorys skladba S1 | [14 empty] | VV | 2 | 1 | True | 0 | ROZPOCET
| VV |  | č.p. 26 | [14 empty] | VV | 2 | 1 | True | 0 | ROZPOCET
| VV |  | 2,14 |  | 2.14 | [12 empty] | VV | 2 | 2 | True | 0 | ROZPOCET
| VV |  | č.p. 27 | [14 empty] | VV | 2 | 1 | True | 0 | ROZPOCET
| VV |  | 0,67 |  | 0.67 | [12 empty] | VV | 2 | 2 | True | 0 | ROZPOCET
| VV |  | č.p.28 | [14 empty] | VV | 2 | 1 | True | 0 | ROZPOCET
| VV |  | 1,88 |  | 1.88 | [12 empty] | VV | 2 | 2 | True | 0 | ROZPOCET
| VV |  | č.p.29 | [14 empty] | VV | 2 | 1 | True | 0 | ROZPOCET
| VV |  | 0,29 |  | 0.29 | [12 empty] | VV | 2 | 2 | True | 0 | ROZPOCET
| VV |  | č.p.30 | [14 empty] | VV | 2 | 1 | True | 0 | ROZPOCET
| VV |  | 1,17 |  | 1.17 | [12 empty] | VV | 2 | 2 | True | 0 | ROZPOCET
| VV |  | Součet |  | 6.15 | [12 empty] | VV | 2 | 4 | True | 1 | ROZPOCET
5 | M | 21618R | pigment práškový | kg | 117.25 |  | 0 | vlastní |  | základní |  | 0 | 0.001 | 0.11725 | 0 | 0 | 8 | M | 2 |  |  |  | ROZPOCET | 0 | 0 | 0 | 0 | 0 | 1 | 0 | 4 | -2094972990
| VV |  | překážka 4 výkres tvaru | [14 empty] | VV | 2 | 1 | True | 0 | ROZPOCET
| VV |  | půdorys skladba S1 | [14 empty] | VV | 2 | 1 | True | 0 | ROZPOCET
| VV |  | č.p. 26 | [14 empty] | VV | 2 | 1 | True | 0 | ROZPOCET
| VV |  | 2,14 |  | 2.14 | [12 empty] | VV | 2 | 2 | True | 0 | ROZPOCET
| VV |  | č.p. 27 | [14 empty] | VV | 2 | 1 | True | 0 | ROZPOCET
| VV |  | 0,67 |  | 0.67 | [12 empty] | VV | 2 | 2 | True | 0 | ROZPOCET
| VV |  | č.p.28 | [14 empty] | VV | 2 | 1 | True | 0 | ROZPOCET
| VV |  | 1,88 |  | 1.88 | [12 empty] | VV | 2 | 2 | True | 0 | ROZPOCET
| VV |  | Součet |  | 4.69 | [12 empty] | VV | 2 | 4 | True | 1 | ROZPOCET
| VV |  | 4,69*25 'Přepočtené koeficientem množství |  | 117.25 | [12 empty] | VV | 2 | 2 | False | 1 | ROZPOCET
6 | K | 631319175 | Příplatek k cenám mazanin za stržení povrchu spodní vrstvy mazaniny latí před vložením výztuže nebo pletiva pro tl. obou vrstev mazaniny přes 120 do 240 mm | m3 | 6.15 |  | 0 | CS ÚRS 2025 02 |  | základní |  | 0 | 0 | 0 | 0 | 0 | 4 | K | 2 |  |  |  | ROZPOCET | 0 | 0 | 0 | 0 | 0 | 1 | 0 | 4 | -1658505308
| Online PSC |  | https://podminky.urs.cz/item/CS_URS_2025_02/631319175 | [14 empty] | Online PSC | 2
| VV |  | překážka 4 výkres tvaru | [14 empty] | VV | 2 | 1 | True | 0 | ROZPOCET
| VV |  | půdorys skladba S1 | [14 empty] | VV | 2 | 1 | True | 0 | ROZPOCET
| VV |  | č.p. 26 | [14 empty] | VV | 2 | 1 | True | 0 | ROZPOCET
| VV |  | 2,14 |  | 2.14 | [12 empty] | VV | 2 | 2 | True | 0 | ROZPOCET
| VV |  | č.p. 27 | [14 empty] | VV | 2 | 1 | True | 0 | ROZPOCET
| VV |  | 0,67 |  | 0.67 | [12 empty] | VV | 2 | 2 | True | 0 | ROZPOCET
| VV |  | č.p.28 | [14 empty] | VV | 2 | 1 | True | 0 | ROZPOCET
| VV |  | 1,88 |  | 1.88 | [12 empty] | VV | 2 | 2 | True | 0 | ROZPOCET
| VV |  | č.p.29 | [14 empty] | VV | 2 | 1 | True | 0 | ROZPOCET
| VV |  | 0,29 |  | 0.29 | [12 empty] | VV | 2 | 2 | True | 0 | ROZPOCET
| VV |  | č.p.30 | [14 empty] | VV | 2 | 1 | True | 0 | ROZPOCET
| VV |  | 1,17 |  | 1.17 | [12 empty] | VV | 2 | 2 | True | 0 | ROZPOCET
| VV |  | Součet |  | 6.15 | [12 empty] | VV | 2 | 4 | True | 1 | ROZPOCET
7 | K | 631319185 | Příplatek k cenám mazanin za sklon přes 15° do 35° od vodorovné roviny, mazanina tl. přes 120 do 240 mm | m3 | 6.15 |  | 0 | CS ÚRS 2025 02 |  | základní |  | 0 | 0 | 0 | 0 | 0 | 4 | K | 2 |  |  |  | ROZPOCET | 0 | 0 | 0 | 0 | 0 | 1 | 0 | 4 | 292963
| Online PSC |  | https://podminky.urs.cz/item/CS_URS_2025_02/631319185 | [14 empty] | Online PSC | 2
| VV |  | překážka 4 výkres tvaru | [14 empty] | VV | 2 | 1 | True | 0 | ROZPOCET
| VV |  | půdorys skladba S1 | [14 empty] | VV | 2 | 1 | True | 0 | ROZPOCET
| VV |  | č.p. 26 | [14 empty] | VV | 2 | 1 | True | 0 | ROZPOCET
| VV |  | 2,14 |  | 2.14 | [12 empty] | VV | 2 | 2 | True | 0 | ROZPOCET
| VV |  | č.p. 27 | [14 empty] | VV | 2 | 1 | True | 0 | ROZPOCET
| VV |  | 0,67 |  | 0.67 | [12 empty] | VV | 2 | 2 | True | 0 | ROZPOCET
| VV |  | č.p.28 | [14 empty] | VV | 2 | 1 | True | 0 | ROZPOCET
| VV |  | 1,88 |  | 1.88 | [12 empty] | VV | 2 | 2 | True | 0 | ROZPOCET
| VV |  | č.p.29 | [14 empty] | VV | 2 | 1 | True | 0 | ROZPOCET
| VV |  | 0,29 |  | 0.29 | [12 empty] | VV | 2 | 2 | True | 0 | ROZPOCET
| VV |  | č.p.30 | [14 empty] | VV | 2 | 1 | True | 0 | ROZPOCET
| VV |  | 1,17 |  | 1.17 | [12 empty] | VV | 2 | 2 | True | 0 | ROZPOCET
| VV |  | Součet |  | 6.15 | [12 empty] | VV | 2 | 4 | True | 1 | ROZPOCET
8 | K | 631351101 | Bednění v podlahách rýh a hran zřízení | m2 | 2.736 |  | 0 | CS ÚRS 2025 02 |  | základní |  | 0 | 0.01607 | 0.043968 | 0 | 0 | 4 | K | 2 |  |  |  | ROZPOCET | 0 | 0 | 0 | 0 | 0 | 1 | 0 | 4 | -460929478
| Online PSC |  | https://podminky.urs.cz/item/CS_URS_2025_02/631351101 | [14 empty] | Online PSC | 2
| VV |  | překážka 4 výkres tvaru | [14 empty] | VV | 2 | 1 | True | 0 | ROZPOCET
| VV |  | půdorys skladba S1 | [14 empty] | VV | 2 | 1 | True | 0 | ROZPOCET
| VV |  | (6,99+1,64)*0,16 |  | 1.381 | [12 empty] | VV | 2 | 2 | True | 0 | ROZPOCET
| VV |  | (2,22+6,25)*0,16 |  | 1.355 | [12 empty] | VV | 2 | 2 | True | 0 | ROZPOCET
| VV |  | Součet |  | 2.736 | [12 empty] | VV | 2 | 4 | True | 1 | ROZPOCET
9 | K | 631351102 | Bednění v podlahách rýh a hran odstranění | m2 | 2.736 |  | 0 | CS ÚRS 2025 02 |  | základní |  | 0 | 0 | 0 | 0 | 0 | 4 | K | 2 |  |  |  | ROZPOCET | 0 | 0 | 0 | 0 | 0 | 1 | 0 | 4 | -1810186497
| Online PSC |  | https://podminky.urs.cz/item/CS_URS_2025_02/631351102 | [14 empty] | Online PSC | 2
| VV |  | překážka 4 výkres tvaru | [14 empty] | VV | 2 | 1 | True | 0 | ROZPOCET
| VV |  | půdorys skladba S1 | [14 empty] | VV | 2 | 1 | True | 0 | ROZPOCET
| VV |  | (6,99+1,64)*0,16 |  | 1.381 | [12 empty] | VV | 2 | 2 | True | 0 | ROZPOCET
| VV |  | (2,22+6,25)*0,16 |  | 1.355 | [12 empty] | VV | 2 | 2 | True | 0 | ROZPOCET
| VV |  | Součet |  | 2.736 | [12 empty] | VV | 2 | 4 | True | 1 | ROZPOCET
10 | K | 631362021 | Výztuž mazanin ze svařovaných sítí z drátů typu KARI | t | 0.242 |  | 0 | CS ÚRS 2025 02 |  | základní |  | 0 | 1.0628 | 0.25719 | 0 | 0 | 4 | K | 2 |  |  |  | ROZPOCET | 0 | 0 | 0 | 0 | 0 | 1 | 0 | 4 | 791193729
| Online PSC |  | https://podminky.urs.cz/item/CS_URS_2025_02/631362021 | [14 empty] | Online PSC | 2
| VV |  | překážka 4 výkres tvaru | [14 empty] | VV | 2 | 1 | True | 0 | ROZPOCET
| VV |  | půdorys skladba S1 | [14 empty] | VV | 2 | 1 | True | 0 | ROZPOCET
| VV |  | č.p. 26 | [14 empty] | VV | 2 | 1 | True | 0 | ROZPOCET
| VV |  | 15,65*5,4/1000 |  | 0.085 | [12 empty] | VV | 2 | 2 | True | 0 | ROZPOCET
| VV |  | č.p. 27 | [14 empty] | VV | 2 | 1 | True | 0 | ROZPOCET
| VV |  | 4,89*5,4/1000 |  | 0.026 | [12 empty] | VV | 2 | 2 | True | 0 | ROZPOCET
| VV |  | č.p.28 | [14 empty] | VV | 2 | 1 | True | 0 | ROZPOCET
| VV |  | 13,78*5,4/1000 |  | 0.074 | [12 empty] | VV | 2 | 2 | True | 0 | ROZPOCET
| VV |  | č.p.29 | [14 empty] | VV | 2 | 1 | True | 0 | ROZPOCET
| VV |  | 2,12*5,4/1000 |  | 0.011 | [12 empty] | VV | 2 | 2 | True | 0 | ROZPOCET
| VV |  | č.p.30 | [14 empty] | VV | 2 | 1 | True | 0 | ROZPOCET
| VV |  | 8,55*5,4/1000 |  | 0.046 | [12 empty] | VV | 2 | 2 | True | 0 | ROZPOCET
| VV |  | Součet |  | 0.242 | [12 empty] | VV | 2 | 4 | True | 1 | ROZPOCET
11 | K | 632481213 | Separační vrstva k oddělení podlahových vrstev z polyetylénové fólie | m2 | 38.46 |  | 0 | CS ÚRS 2025 02 |  | základní |  | 0 | 0.00013 | 0.0049998 | 0 | 0 | 4 | K | 2 |  |  |  | ROZPOCET | 0 | 0 | 0 | 0 | 0 | 1 | 0 | 4 | 293359052
| Online PSC |  | https://podminky.urs.cz/item/CS_URS_2025_02/632481213 | [14 empty] | Online PSC | 2
| VV |  | překážka 4 výkres tvaru | [14 empty] | VV | 2 | 1 | True | 0 | ROZPOCET
| VV |  | půdorys skladba S1 | [14 empty] | VV | 2 | 1 | True | 0 | ROZPOCET
| VV |  | č.p. 26 | [14 empty] | VV | 2 | 1 | True | 0 | ROZPOCET
| VV |  | 13,38 |  | 13.38 | [12 empty] | VV | 2 | 2 | True | 0 | ROZPOCET
| VV |  | č.p. 27 | [14 empty] | VV | 2 | 1 | True | 0 | ROZPOCET
| VV |  | 4,18 |  | 4.18 | [12 empty] | VV | 2 | 2 | True | 0 | ROZPOCET
| VV |  | č.p.28 | [14 empty] | VV | 2 | 1 | True | 0 | ROZPOCET
| VV |  | 11,78 |  | 11.78 | [12 empty] | VV | 2 | 2 | True | 0 | ROZPOCET
| VV |  | č.p.29 | [14 empty] | VV | 2 | 1 | True | 0 | ROZPOCET
| VV |  | 1,81 |  | 1.81 | [12 empty] | VV | 2 | 2 | True | 0 | ROZPOCET
| VV |  | č.p.30 | [14 empty] | VV | 2 | 1 | True | 0 | ROZPOCET
| VV |  | 7,31 |  | 7.31 | [12 empty] | VV | 2 | 2 | True | 0 | ROZPOCET
| VV |  | Součet |  | 38.46 | [12 empty] | VV | 2 | 4 | True | 1 | ROZPOCET
12 | K | 633991111 | Povrchová úprava betonových podlah nástřik proti odpařování vody | m2 | 38.46 |  | 0 | CS ÚRS 2025 02 |  | základní |  | 0 | 0.00022 | 0.0084612 | 0 | 0 | 4 | K | 2 |  |  |  | ROZPOCET | 0 | 0 | 0 | 0 | 0 | 1 | 0 | 4 | -351035431
| Online PSC |  | https://podminky.urs.cz/item/CS_URS_2025_02/633991111 | [14 empty] | Online PSC | 2
| VV |  | překážka 4 výkres tvaru | [14 empty] | VV | 2 | 1 | True | 0 | ROZPOCET
| VV |  | půdorys skladba S1 | [14 empty] | VV | 2 | 1 | True | 0 | ROZPOCET
| VV |  | č.p. 26 | [14 empty] | VV | 2 | 1 | True | 0 | ROZPOCET
| VV |  | 13,38 |  | 13.38 | [12 empty] | VV | 2 | 2 | True | 0 | ROZPOCET
| VV |  | č.p. 27 | [14 empty] | VV | 2 | 1 | True | 0 | ROZPOCET
| VV |  | 4,18 |  | 4.18 | [12 empty] | VV | 2 | 2 | True | 0 | ROZPOCET
| VV |  | č.p.28 | [14 empty] | VV | 2 | 1 | True | 0 | ROZPOCET
| VV |  | 11,78 |  | 11.78 | [12 empty] | VV | 2 | 2 | True | 0 | ROZPOCET
| VV |  | č.p.29 | [14 empty] | VV | 2 | 1 | True | 0 | ROZPOCET
| VV |  | 1,81 |  | 1.81 | [12 empty] | VV | 2 | 2 | True | 0 | ROZPOCET
| VV |  | č.p.30 | [14 empty] | VV | 2 | 1 | True | 0 | ROZPOCET
| VV |  | 7,31 |  | 7.31 | [12 empty] | VV | 2 | 2 | True | 0 | ROZPOCET
| VV |  | Součet |  | 38.46 | [12 empty] | VV | 2 | 4 | True | 1 | ROZPOCET
| D | 9 | Ostatní konstrukce a práce, bourání |  |  |  | 0 |  |  |  |  | 0 |  | 0.0081416 |  | 0 | 1 | D | 1 |  |  |  | ROZPOCET | [6 empty] | 0
13 | K | 949101111 | Lešení pomocné pracovní pro objekty pozemních staveb pro zatížení do 150 kg/m2, o výšce lešeňové podlahy do 1,9 m | m2 | 14.316 |  | 0 | CS ÚRS 2025 02 |  | základní |  | 0 | 0 | 0 | 0 | 0 | 4 | K | 2 |  |  |  | ROZPOCET | 0 | 0 | 0 | 0 | 0 | 1 | 0 | 4 | -1653503659
| Online PSC |  | https://podminky.urs.cz/item/CS_URS_2025_02/949101111 | [14 empty] | Online PSC | 2
| VV |  | překážka 4 výkres tvaru | [14 empty] | VV | 2 | 1 | True | 0 | ROZPOCET
| VV |  | ochranné zábradlí C | [14 empty] | VV | 2 | 1 | True | 0 | ROZPOCET
| VV |  | (1,79+1,08+7,9+1,16)*1,2 |  | 14.316 | [12 empty] | VV | 2 | 2 | True | 0 | ROZPOCET
| VV |  | Součet |  | 14.316 | [12 empty] | VV | 2 | 4 | True | 1 | ROZPOCET
14 | K | 953943121 | Osazování drobných kovových předmětů výrobků ostatních jinde neuvedených do betonu se zajištěním polohy k bednění či k výztuži před zabetonováním hmotnosti do 1 kg/kus | kus | 28.85 |  | 0 | CS ÚRS 2025 02 |  | základní |  | 0 | 8e-05 | 0.002308 | 0 | 0 | 4 | K | 2 |  |  |  | ROZPOCET | 0 | 0 | 0 | 0 | 0 | 1 | 0 | 4 | -826314807
| Online PSC |  | https://podminky.urs.cz/item/CS_URS_2025_02/953943121 | [14 empty] | Online PSC | 2
| VV |  | překážka 4 výkres tvaru | [14 empty] | VV | 2 | 1 | True | 0 | ROZPOCET
| VV |  | půdorys skladba S1 | [14 empty] | VV | 2 | 1 | True | 0 | ROZPOCET
| VV |  | č.p. 26 | [14 empty] | VV | 2 | 1 | True | 0 | ROZPOCET
| VV |  | 20,07/2 |  | 10.035 | [12 empty] | VV | 2 | 2 | True | 0 | ROZPOCET
| VV |  | č.p. 27 | [14 empty] | VV | 2 | 1 | True | 0 | ROZPOCET
| VV |  | 6,27/2 |  | 3.135 | [12 empty] | VV | 2 | 2 | True | 0 | ROZPOCET
| VV |  | č.p.28 | [14 empty] | VV | 2 | 1 | True | 0 | ROZPOCET
| VV |  | 17,67/2 |  | 8.835 | [12 empty] | VV | 2 | 2 | True | 0 | ROZPOCET
| VV |  | č.p.29 | [14 empty] | VV | 2 | 1 | True | 0 | ROZPOCET
| VV |  | 2,72/2 |  | 1.36 | [12 empty] | VV | 2 | 2 | True | 0 | ROZPOCET
| VV |  | č.p.30 | [14 empty] | VV | 2 | 1 | True | 0 | ROZPOCET
| VV |  | 10,97/2 |  | 5.485 | [12 empty] | VV | 2 | 2 | True | 0 | ROZPOCET
| VV |  | Součet |  | 28.85 | [12 empty] | VV | 2 | 4 | True | 1 | ROZPOCET
15 | M | RMAT0001 | distanční lišta 100mm | m | 63.47 |  | 0 | vlastní |  | základní |  | 0 | 0 | 0 | 0 | 0 | 8 | M | 2 |  |  |  | ROZPOCET | 0 | 0 | 0 | 0 | 0 | 1 | 0 | 4 | 144187379
| VV |  | překážka 4 výkres tvaru | [14 empty] | VV | 2 | 1 | True | 0 | ROZPOCET
| VV |  | půdorys skladba S1 | [14 empty] | VV | 2 | 1 | True | 0 | ROZPOCET
| VV |  | č.p. 26 | [14 empty] | VV | 2 | 1 | True | 0 | ROZPOCET
| VV |  | 20,07 |  | 20.07 | [12 empty] | VV | 2 | 2 | True | 0 | ROZPOCET
| VV |  | č.p. 27 | [14 empty] | VV | 2 | 1 | True | 0 | ROZPOCET
| VV |  | 6,27 |  | 6.27 | [12 empty] | VV | 2 | 2 | True | 0 | ROZPOCET
| VV |  | č.p.28 | [14 empty] | VV | 2 | 1 | True | 0 | ROZPOCET
| VV |  | 17,67 |  | 17.67 | [12 empty] | VV | 2 | 2 | True | 0 | ROZPOCET
| VV |  | č.p.29 | [14 empty] | VV | 2 | 1 | True | 0 | ROZPOCET
| VV |  | 2,72 |  | 2.72 | [12 empty] | VV | 2 | 2 | True | 0 | ROZPOCET
| VV |  | č.p.30 | [14 empty] | VV | 2 | 1 | True | 0 | ROZPOCET
| VV |  | 10,97 |  | 10.97 | [12 empty] | VV | 2 | 2 | True | 0 | ROZPOCET
| VV |  | Součet |  | 57.7 | [12 empty] | VV | 2 | 4 | True | 1 | ROZPOCET
| VV |  | 57,7*1,1 'Přepočtené koeficientem množství |  | 63.47 | [12 empty] | VV | 2 | 2 | False | 1 | ROZPOCET
16 | K | 953961214 | Kotva chemická s vyvrtáním otvoru do betonu, železobetonu nebo tvrdého kamene chemická patrona, velikost M 16, hloubka 125 mm | kus | 16 |  | 0 | CS ÚRS 2025 02 |  | základní |  | 0 | 4e-05 | 0.00064 | 0 | 0 | 4 | K | 2 |  |  |  | ROZPOCET | 0 | 0 | 0 | 0 | 0 | 1 | 0 | 4 | -1926943088
| Online PSC |  | https://podminky.urs.cz/item/CS_URS_2025_02/953961214 | [14 empty] | Online PSC | 2
| VV |  | překážka 4 výkres tvaru | [14 empty] | VV | 2 | 1 | True | 0 | ROZPOCET
| VV |  | ochranné zábradlí C | [14 empty] | VV | 2 | 1 | True | 0 | ROZPOCET
| VV |  | 16 |  | 16 | [12 empty] | VV | 2 | 2 | True | 0 | ROZPOCET
| VV |  | Součet |  | 16 | [12 empty] | VV | 2 | 4 | True | 1 | ROZPOCET
17 | K | 953965131 | Kotva chemická s vyvrtáním otvoru kotevní šrouby pro chemické kotvy, velikost M 16, délka 190 mm | kus | 16 |  | 0 | CS ÚRS 2025 02 |  | základní |  | 0 | 0.00028 | 0.00448 | 0 | 0 | 4 | K | 2 |  |  |  | ROZPOCET | 0 | 0 | 0 | 0 | 0 | 1 | 0 | 4 | -1857376779
| Online PSC |  | https://podminky.urs.cz/item/CS_URS_2025_02/953965131 | [14 empty] | Online PSC | 2
| VV |  | překážka 4 výkres tvaru | [14 empty] | VV | 2 | 1 | True | 0 | ROZPOCET
| VV |  | ochranné zábradlí C | [14 empty] | VV | 2 | 1 | True | 0 | ROZPOCET
| VV |  | 16 |  | 16 | [12 empty] | VV | 2 | 2 | True | 0 | ROZPOCET
| VV |  | Součet |  | 16 | [12 empty] | VV | 2 | 4 | True | 1 | ROZPOCET
18 | M | 31111008 | matice přesná šestihranná Pz DIN 934-8 M16 | 100 kus | 0.16 |  | 0 | CS ÚRS 2025 02 |  | základní |  | 0 | 0.00333 | 0.0005328 | 0 | 0 | 8 | M | 2 |  |  |  | ROZPOCET | 0 | 0 | 0 | 0 | 0 | 1 | 0 | 4 | 830611567
| VV |  | překážka 4 výkres tvaru | [14 empty] | VV | 2 | 1 | True | 0 | ROZPOCET
| VV |  | ochranné zábradlí C | [14 empty] | VV | 2 | 1 | True | 0 | ROZPOCET
| VV |  | 16/100 |  | 0.16 | [12 empty] | VV | 2 | 2 | True | 0 | ROZPOCET
| VV |  | Součet |  | 0.16 | [12 empty] | VV | 2 | 4 | True | 1 | ROZPOCET
19 | M | 31120008 | podložka DIN 125-A ZB D 16mm | 100 kus | 0.16 |  | 0 | CS ÚRS 2025 02 |  | základní |  | 0 | 0.00113 | 0.0001808 | 0 | 0 | 8 | M | 2 |  |  |  | ROZPOCET | 0 | 0 | 0 | 0 | 0 | 1 | 0 | 4 | 1095026242
| VV |  | překážka 4 výkres tvaru | [14 empty] | VV | 2 | 1 | True | 0 | ROZPOCET
| VV |  | ochranné zábradlí C | [14 empty] | VV | 2 | 1 | True | 0 | ROZPOCET
| VV |  | 16/100 |  | 0.16 | [12 empty] | VV | 2 | 2 | True | 0 | ROZPOCET
| VV |  | Součet |  | 0.16 | [12 empty] | VV | 2 | 4 | True | 1 | ROZPOCET
| D | 998 | Přesun hmot |  |  |  | 0 |  |  |  |  | 0 |  | 0 |  | 0 | 1 | D | 1 |  |  |  | ROZPOCET | [6 empty] | 0
20 | K | 998011008 | Přesun hmot pro budovy občanské výstavby, bydlení, výrobu a služby s nosnou svislou konstrukcí zděnou z cihel, tvárnic nebo kamene vodorovná dopravní vzdálenost do 100 m s omezením mechanizace pro budovy výšky do 6 m | t | 102.153 |  | 0 | CS ÚRS 2025 02 |  | základní |  | 0 | 0 | 0 | 0 | 0 | 4 | K | 2 |  |  |  | ROZPOCET | 0 | 0 | 0 | 0 | 0 | 1 | 0 | 4 | 967407377
| Online PSC |  | https://podminky.urs.cz/item/CS_URS_2025_02/998011008 | [14 empty] | Online PSC | 2
| D | PSV | Práce a dodávky PSV |  |  |  | 0 |  |  |  |  | 0 |  | 0.52504 |  | 0 | 2 | D | 0 |  |  |  | ROZPOCET | [6 empty] | 0
| D | 767 | Konstrukce zámečnické |  |  |  | 0 |  |  |  |  | 0 |  | 0.48948 |  | 0 | 2 | D | 1 |  |  |  | ROZPOCET | [6 empty] | 0
21 | K | 767163122 | Montáž zábradlí přímého v exteriéru v rovině (na rovné ploše) kotveného do betonu | m | 10.14 |  | 0 | CS ÚRS 2025 02 |  | základní |  | 0 | 0.00072 | 0.0073008 | 0 | 0 | 16 | K | 2 |  |  |  | ROZPOCET | 0 | 0 | 0 | 0 | 0 | 1 | 0 | 16 | 635457514
| Online PSC |  | https://podminky.urs.cz/item/CS_URS_2025_02/767163122 | [14 empty] | Online PSC | 2
| VV |  | překážka 4 výkres tvaru | [14 empty] | VV | 2 | 1 | True | 0 | ROZPOCET
| VV |  | ochranné zábradlí C | [14 empty] | VV | 2 | 1 | True | 0 | ROZPOCET
| VV |  | 1,08+7,9+1,16 |  | 10.14 | [12 empty] | VV | 2 | 2 | True | 0 | ROZPOCET
| VV |  | Součet |  | 10.14 | [12 empty] | VV | 2 | 4 | True | 1 | ROZPOCET
22 | M | 13010012 | tyč ocelová kruhová jakost S235JR (11 375) D 12mm | t | 0.119 |  | 0 | CS ÚRS 2025 02 |  | základní |  | 0 | 1 | 0.119 | 0 | 0 | 32 | M | 2 |  |  |  | ROZPOCET | 0 | 0 | 0 | 0 | 0 | 1 | 0 | 16 | 779380858
| VV |  | překážka 4 výkres tvaru | [14 empty] | VV | 2 | 1 | True | 0 | ROZPOCET
| VV |  | ochranné zábradlí C | [14 empty] | VV | 2 | 1 | True | 0 | ROZPOCET
| VV |  | tyč R12 | [14 empty] | VV | 2 | 1 | True | 0 | ROZPOCET
| VV |  | 134,1*0,89/1000 |  | 0.119 | [12 empty] | VV | 2 | 2 | True | 0 | ROZPOCET
| VV |  | Součet |  | 0.119 | [12 empty] | VV | 2 | 4 | True | 1 | ROZPOCET
23 | M | 14550246 | profil ocelový svařovaný jakost S235 průřez čtvercový 50x50x3mm | t | 0.169 |  | 0 | CS ÚRS 2025 02 |  | základní |  | 0 | 1 | 0.169 | 0 | 0 | 32 | M | 2 |  |  |  | ROZPOCET | 0 | 0 | 0 | 0 | 0 | 1 | 0 | 16 | 69413482
| VV |  | překážka 4 výkres tvaru | [14 empty] | VV | 2 | 1 | True | 0 | ROZPOCET
| VV |  | ochranné zábradlí C | [14 empty] | VV | 2 | 1 | True | 0 | ROZPOCET
| VV |  | jakl 50/50/3 | [14 empty] | VV | 2 | 1 | True | 0 | ROZPOCET
| VV |  | 38,3*4,42/1000 |  | 0.169 | [12 empty] | VV | 2 | 2 | True | 0 | ROZPOCET
| VV |  | Součet |  | 0.169 | [12 empty] | VV | 2 | 4 | True | 1 | ROZPOCET
24 | M | 13010220 | tyč ocelová plochá jakost S235JR (11 375) 50x6mm | t | 0.006 |  | 0 | CS ÚRS 2025 02 |  | základní |  | 0 | 1 | 0.006 | 0 | 0 | 32 | M | 2 |  |  |  | ROZPOCET | 0 | 0 | 0 | 0 | 0 | 1 | 0 | 16 | -752477989
| VV |  | překážka 4 výkres tvaru | [14 empty] | VV | 2 | 1 | True | 0 | ROZPOCET
| VV |  | ochranné zábradlí C | [14 empty] | VV | 2 | 1 | True | 0 | ROZPOCET
| VV |  | pás.ocel 50/6 | [14 empty] | VV | 2 | 1 | True | 0 | ROZPOCET
| VV |  | 2,7*2,36/1000 |  | 0.006 | [12 empty] | VV | 2 | 2 | True | 0 | ROZPOCET
| VV |  | Součet |  | 0.006 | [12 empty] | VV | 2 | 4 | True | 1 | ROZPOCET
25 | K | 767995112 | Montáž ostatních atypických zámečnických konstrukcí hmotnosti přes 5 do 10 kg | kg | 188.213 |  | 0 | CS ÚRS 2025 02 |  | základní |  | 0 | 6e-05 | 0.011293 | 0 | 0 | 16 | K | 2 |  |  |  | ROZPOCET | 0 | 0 | 0 | 0 | 0 | 1 | 0 | 16 | 1153992217
| Online PSC |  | https://podminky.urs.cz/item/CS_URS_2025_02/767995112 | [14 empty] | Online PSC | 2
| VV |  | překážka 4 výkres tvaru | [14 empty] | VV | 2 | 1 | True | 0 | ROZPOCET
| VV |  | pojezdové hrany | [14 empty] | VV | 2 | 1 | True | 0 | ROZPOCET
| VV |  | jakl 50/80/3 | [14 empty] | VV | 2 | 1 | True | 0 | ROZPOCET
| VV |  | 7,3*7,96 |  | 58.108 | [12 empty] | VV | 2 | 2 | True | 0 | ROZPOCET
| VV |  | trubka 60/3 | [14 empty] | VV | 2 | 1 | True | 0 | ROZPOCET
| VV |  | 15,3*4,83 |  | 73.899 | [12 empty] | VV | 2 | 2 | True | 0 | ROZPOCET
| VV |  | pás.ocel 50/8 | [14 empty] | VV | 2 | 1 | True | 0 | ROZPOCET
| VV |  | 17,9*3,14 |  | 56.206 | [12 empty] | VV | 2 | 2 | True | 0 | ROZPOCET
| VV |  | Součet |  | 188.213 | [12 empty] | VV | 2 | 4 | True | 1 | ROZPOCET
26 | M | 14550178 | profil ocelový svařovaný jakost S235 průřez obdelníkový 80x50x3mm | t | 0.058 |  | 0 | CS ÚRS 2025 02 |  | základní |  | 0 | 1 | 0.058 | 0 | 0 | 32 | M | 2 |  |  |  | ROZPOCET | 0 | 0 | 0 | 0 | 0 | 1 | 0 | 16 | -772306973
| VV |  | překážka 4 výkres tvaru | [14 empty] | VV | 2 | 1 | True | 0 | ROZPOCET
| VV |  | pojezdové hrany | [14 empty] | VV | 2 | 1 | True | 0 | ROZPOCET
| VV |  | jakl 50/80/3 | [14 empty] | VV | 2 | 1 | True | 0 | ROZPOCET
| VV |  | 7,3*7,96/1000 |  | 0.058 | [12 empty] | VV | 2 | 2 | True | 0 | ROZPOCET
| VV |  | Součet |  | 0.058 | [12 empty] | VV | 2 | 4 | True | 1 | ROZPOCET
27 | M | 14011034 | trubka ocelová bezešvá hladká jakost 11 353 60,3x2,9mm | m | 15.3 |  | 0 | CS ÚRS 2025 02 |  | základní |  | 0 | 0.00411 | 0.062883 | 0 | 0 | 32 | M | 2 |  |  |  | ROZPOCET | 0 | 0 | 0 | 0 | 0 | 1 | 0 | 16 | -404261865
| VV |  | překážka 4 výkres tvaru | [14 empty] | VV | 2 | 1 | True | 0 | ROZPOCET
| VV |  | trubka 60/3 | [14 empty] | VV | 2 | 1 | True | 0 | ROZPOCET
| VV |  | 15,3 |  | 15.3 | [12 empty] | VV | 2 | 2 | True | 0 | ROZPOCET
| VV |  | Součet |  | 15.3 | [12 empty] | VV | 2 | 4 | True | 1 | ROZPOCET
28 | M | 13010222 | tyč ocelová plochá jakost S235JR (11 375) 50x8mm | t | 0.056 |  | 0 | CS ÚRS 2025 02 |  | základní |  | 0 | 1 | 0.056 | 0 | 0 | 32 | M | 2 |  |  |  | ROZPOCET | 0 | 0 | 0 | 0 | 0 | 1 | 0 | 16 | -362571859
| VV |  | překážka 4 výkres tvaru | [14 empty] | VV | 2 | 1 | True | 0 | ROZPOCET
| VV |  | pojezdové hrany | [14 empty] | VV | 2 | 1 | True | 0 | ROZPOCET
| VV |  | pás.ocel 50/8 | [14 empty] | VV | 2 | 1 | True | 0 | ROZPOCET
| VV |  | 17,9*3,14/1000 |  | 0.056 | [12 empty] | VV | 2 | 2 | True | 0 | ROZPOCET
| VV |  | Součet |  | 0.056 | [12 empty] | VV | 2 | 4 | True | 1 | ROZPOCET
29 | K | 998767121 | Přesun hmot pro zámečnické konstrukce stanovený z hmotnosti přesunovaného materiálu vodorovná dopravní vzdálenost do 50 m ruční (bez užití mechanizace) v objektech výšky do 6 m | t | 0.489 |  | 0 | CS ÚRS 2025 02 |  | základní |  | 0 | 0 | 0 | 0 | 0 | 16 | K | 2 |  |  |  | ROZPOCET | 0 | 0 | 0 | 0 | 0 | 1 | 0 | 16 | -409225044
| Online PSC |  | https://podminky.urs.cz/item/CS_URS_2025_02/998767121 | [14 empty] | Online PSC | 2
| D | 783 | Dokončovací práce - nátěry |  |  |  | 0 |  |  |  |  | 0 |  | 0.002082 |  | 0 | 2 | D | 1 |  |  |  | ROZPOCET | [6 empty] | 0
30 | K | 783317101 | Krycí nátěr (email) zámečnických konstrukcí jednonásobný syntetický standardní | m2 | 17.35 |  | 0 | CS ÚRS 2025 02 |  | základní |  | 0 | 0.00012 | 0.002082 | 0 | 0 | 16 | K | 2 |  |  |  | ROZPOCET | 0 | 0 | 0 | 0 | 0 | 1 | 0 | 16 | 319508522
| Online PSC |  | https://podminky.urs.cz/item/CS_URS_2025_02/783317101 | [14 empty] | Online PSC | 2
| VV |  | překážka 4 výkres tvaru | [14 empty] | VV | 2 | 1 | True | 0 | ROZPOCET
| VV |  | ochranné zábradlí C | [14 empty] | VV | 2 | 1 | True | 0 | ROZPOCET
| VV |  | tyč R12 | [14 empty] | VV | 2 | 1 | True | 0 | ROZPOCET
| VV |  | (2*PI*0,006*0,006+2*PI*0,006*134,1) |  | 5.056 | [12 empty] | VV | 2 | 2 | True | 0 | ROZPOCET
| VV |  | jakl 50/50/3 | [14 empty] | VV | 2 | 1 | True | 0 | ROZPOCET
| VV |  | 38,3*0,19 |  | 7.277 | [12 empty] | VV | 2 | 2 | True | 0 | ROZPOCET
| VV |  | pás.ocel 50/6 | [14 empty] | VV | 2 | 1 | True | 0 | ROZPOCET
| VV |  | (0,05+0,006)*2*2,7 |  | 0.302 | [12 empty] | VV | 2 | 2 | True | 0 | ROZPOCET
| VV |  | Mezisoučet |  | 12.635 | [12 empty] | VV | 2 | 3 | True | 0 | ROZPOCET
| VV |  | pojezdové hrany | [14 empty] | VV | 2 | 1 | True | 0 | ROZPOCET
| VV |  | jakl 50/80/3 | [14 empty] | VV | 2 | 1 | True | 0 | ROZPOCET
| VV |  | 7,3*0,25 |  | 1.825 | [12 empty] | VV | 2 | 2 | True | 0 | ROZPOCET
| VV |  | trubka 60/3 | [14 empty] | VV | 2 | 1 | True | 0 | ROZPOCET
| VV |  | (2*PI*0,03*0,03+2*PI*0,03*15,3) |  | 2.89 | [12 empty] | VV | 2 | 2 | True | 0 | ROZPOCET
| VV |  | Mezisoučet |  | 4.715 | [12 empty] | VV | 2 | 3 | True | 0 | ROZPOCET
| VV |  | Součet |  | 17.35 | [12 empty] | VV | 2 | 4 | True | 1 | ROZPOCET
| D | 789 | Povrchové úpravy ocelových konstrukcí a technologických zařízení |  |  |  | 0 |  |  |  |  | 0 |  | 0.033486 |  | 0 | 2 | D | 1 |  |  |  | ROZPOCET | [6 empty] | 0
31 | K | 789111141 | Úpravy povrchů pod nátěry zařízení s povrchem nečlenitým odstranění rzi a nečistot mechanizovaným čištěním stupeň přípravy St 3, stupeň zrezivění B | m2 | 17.35 |  | 0 | CS ÚRS 2025 02 |  | základní |  | 0 | 0 | 0 | 0 | 0 | 16 | K | 2 |  |  |  | ROZPOCET | 0 | 0 | 0 | 0 | 0 | 1 | 0 | 16 | 239573809
| Online PSC |  | https://podminky.urs.cz/item/CS_URS_2025_02/789111141 | [14 empty] | Online PSC | 2
| VV |  | překážka 4 výkres tvaru | [14 empty] | VV | 2 | 1 | True | 0 | ROZPOCET
| VV |  | ochranné zábradlí C | [14 empty] | VV | 2 | 1 | True | 0 | ROZPOCET
| VV |  | tyč R12 | [14 empty] | VV | 2 | 1 | True | 0 | ROZPOCET
| VV |  | (2*PI*0,006*0,006+2*PI*0,006*134,1) |  | 5.056 | [12 empty] | VV | 2 | 2 | True | 0 | ROZPOCET
| VV |  | jakl 50/50/3 | [14 empty] | VV | 2 | 1 | True | 0 | ROZPOCET
| VV |  | 38,3*0,19 |  | 7.277 | [12 empty] | VV | 2 | 2 | True | 0 | ROZPOCET
| VV |  | pás.ocel 50/6 | [14 empty] | VV | 2 | 1 | True | 0 | ROZPOCET
| VV |  | (0,05+0,006)*2*2,7 |  | 0.302 | [12 empty] | VV | 2 | 2 | True | 0 | ROZPOCET
| VV |  | Mezisoučet |  | 12.635 | [12 empty] | VV | 2 | 3 | True | 0 | ROZPOCET
| VV |  | pojezdové hrany | [14 empty] | VV | 2 | 1 | True | 0 | ROZPOCET
| VV |  | jakl 50/80/3 | [14 empty] | VV | 2 | 1 | True | 0 | ROZPOCET
| VV |  | 7,3*0,25 |  | 1.825 | [12 empty] | VV | 2 | 2 | True | 0 | ROZPOCET
| VV |  | trubka 60/3 | [14 empty] | VV | 2 | 1 | True | 0 | ROZPOCET
| VV |  | (2*PI*0,03*0,03+2*PI*0,03*15,3) |  | 2.89 | [12 empty] | VV | 2 | 2 | True | 0 | ROZPOCET
| VV |  | Mezisoučet |  | 4.715 | [12 empty] | VV | 2 | 3 | True | 0 | ROZPOCET
| VV |  | Součet |  | 17.35 | [12 empty] | VV | 2 | 4 | True | 1 | ROZPOCET
32 | K | 789111260 | Úpravy povrchů pod nátěry zařízení s povrchem nečlenitým očištění ometením | m2 | 17.35 |  | 0 | CS ÚRS 2025 02 |  | základní |  | 0 | 0 | 0 | 0 | 0 | 16 | K | 2 |  |  |  | ROZPOCET | 0 | 0 | 0 | 0 | 0 | 1 | 0 | 16 | 966693759
| Online PSC |  | https://podminky.urs.cz/item/CS_URS_2025_02/789111260 | [14 empty] | Online PSC | 2
| VV |  | překážka 4 výkres tvaru | [14 empty] | VV | 2 | 1 | True | 0 | ROZPOCET
| VV |  | ochranné zábradlí C | [14 empty] | VV | 2 | 1 | True | 0 | ROZPOCET
| VV |  | tyč R12 | [14 empty] | VV | 2 | 1 | True | 0 | ROZPOCET
| VV |  | (2*PI*0,006*0,006+2*PI*0,006*134,1) |  | 5.056 | [12 empty] | VV | 2 | 2 | True | 0 | ROZPOCET
| VV |  | jakl 50/50/3 | [14 empty] | VV | 2 | 1 | True | 0 | ROZPOCET
| VV |  | 38,3*0,19 |  | 7.277 | [12 empty] | VV | 2 | 2 | True | 0 | ROZPOCET
| VV |  | pás.ocel 50/6 | [14 empty] | VV | 2 | 1 | True | 0 | ROZPOCET
| VV |  | (0,05+0,006)*2*2,7 |  | 0.302 | [12 empty] | VV | 2 | 2 | True | 0 | ROZPOCET
| VV |  | Mezisoučet |  | 12.635 | [12 empty] | VV | 2 | 3 | True | 0 | ROZPOCET
| VV |  | pojezdové hrany | [14 empty] | VV | 2 | 1 | True | 0 | ROZPOCET
| VV |  | jakl 50/80/3 | [14 empty] | VV | 2 | 1 | True | 0 | ROZPOCET
| VV |  | 7,3*0,25 |  | 1.825 | [12 empty] | VV | 2 | 2 | True | 0 | ROZPOCET
| VV |  | trubka 60/3 | [14 empty] | VV | 2 | 1 | True | 0 | ROZPOCET
| VV |  | (2*PI*0,03*0,03+2*PI*0,03*15,3) |  | 2.89 | [12 empty] | VV | 2 | 2 | True | 0 | ROZPOCET
| VV |  | Mezisoučet |  | 4.715 | [12 empty] | VV | 2 | 3 | True | 0 | ROZPOCET
| VV |  | Součet |  | 17.35 | [12 empty] | VV | 2 | 4 | True | 1 | ROZPOCET
33 | K | 789412533 | Žárové stříkání zařízení slitinou zinacor ZnAl, s povrchem členitým, tloušťky 100 μm | m2 | 17.35 |  | 0 | CS ÚRS 2025 02 |  | základní |  | 0 | 0.00193 | 0.033486 | 0 | 0 | 16 | K | 2 |  |  |  | ROZPOCET | 0 | 0 | 0 | 0 | 0 | 1 | 0 | 16 | 2006790367
| Online PSC |  | https://podminky.urs.cz/item/CS_URS_2025_02/789412533 | [14 empty] | Online PSC | 2
| VV |  | překážka 4 výkres tvaru | [14 empty] | VV | 2 | 1 | True | 0 | ROZPOCET
| VV |  | ochranné zábradlí C | [14 empty] | VV | 2 | 1 | True | 0 | ROZPOCET
| VV |  | tyč R12 | [14 empty] | VV | 2 | 1 | True | 0 | ROZPOCET
| VV |  | (2*PI*0,006*0,006+2*PI*0,006*134,1) |  | 5.056 | [12 empty] | VV | 2 | 2 | True | 0 | ROZPOCET
| VV |  | jakl 50/50/3 | [14 empty] | VV | 2 | 1 | True | 0 | ROZPOCET
| VV |  | 38,3*0,19 |  | 7.277 | [12 empty] | VV | 2 | 2 | True | 0 | ROZPOCET
| VV |  | pás.ocel 50/6 | [14 empty] | VV | 2 | 1 | True | 0 | ROZPOCET
| VV |  | (0,05+0,006)*2*2,7 |  | 0.302 | [12 empty] | VV | 2 | 2 | True | 0 | ROZPOCET
| VV |  | Mezisoučet |  | 12.635 | [12 empty] | VV | 2 | 3 | True | 0 | ROZPOCET
| VV |  | pojezdové hrany | [14 empty] | VV | 2 | 1 | True | 0 | ROZPOCET
| VV |  | jakl 50/80/3 | [14 empty] | VV | 2 | 1 | True | 0 | ROZPOCET
| VV |  | 7,3*0,25 |  | 1.825 | [12 empty] | VV | 2 | 2 | True | 0 | ROZPOCET
| VV |  | trubka 60/3 | [14 empty] | VV | 2 | 1 | True | 0 | ROZPOCET
| VV |  | (2*PI*0,03*0,03+2*PI*0,03*15,3) |  | 2.89 | [12 empty] | VV | 2 | 2 | True | 0 | ROZPOCET
| VV |  | Mezisoučet |  | 4.715 | [12 empty] | VV | 2 | 3 | True | 0 | ROZPOCET
| VV |  | Součet |  | 17.35 | [12 empty] | VV | 2 | 4 | True | 1 | ROZPOCET
| D | VRN | Vedlejší rozpočtové náklady |  |  |  | 0 |  |  |  |  | 0 |  | 0 |  | 0 | 5 | D | 0 |  |  |  | ROZPOCET | [6 empty] | 0
34 | K | VRN 01 | Zařízení staveniště | % |  |  | 0 |  |  | základní |  | 0 | 0 | 0 | 0 | 0 | 4 | K | 1 |  |  |  | ROZPOCET | 0 | 0 | 0 | 0 | 0 | 1 | 0 | 4 | 598723649

## 0205 - Překážka 5 - Šikmý...
{c5c776f8-82aa-40b9-96d7-4118a521f51a}
2
| KRYCÍ LIST SOUPISU PRACÍ | [7 empty] | v --- níže se nacházejí doplnkové a pomocné údaje k sestavám --- v | [8 empty] | False
Stavba:
Novostavba skateparkového hřiště, Bystřice pod Hostýnem
Objekt:
02 - Překážky architektonicko stavební řešení
Soupis:
0205 - Překážka 5 - Šikmý rail hranatý
| KSO: |  |  |  |  | CC-CZ:
| Místo: |  |  |  |  | Datum: | 31. 8. 2025
| Zadavatel: |  |  |  |  | IČ:
|  | Město Bystřice pod Hostýnem |  |  |  | DIČ:
| Účastník: |  |  |  |  | IČ: | Vyplň údaj
|  | Vyplň údaj |  |  |  | DIČ: | Vyplň údaj
| Projektant: |  |  |  |  | IČ:
|  | Michal Langoš, Hranice na Moravě |  |  |  | DIČ:
| Zpracovatel: |  |  |  |  | IČ:
DIČ:
Poznámka:
| Cena bez DPH | [5 empty] | 0
|  |  | Základ daně |  |  | Sazba daně | Výše daně
| DPH | základní | 0 |  |  | 21% | 0
|  | snížená | 0 |  |  | 12% | 0
|  | zákl. přenesená | 0 |  |  | 21% | 0
|  | sníž. přenesená | 0 |  |  | 12% | 0
|  | nulová | 0 |  |  | 0% | 0
| Cena s DPH |  |  | v | CZK |  | 0
REKAPITULACE ČLENĚNÍ SOUPISU PRACÍ
Stavba:
Novostavba skateparkového hřiště, Bystřice pod Hostýnem
Objekt:
02 - Překážky architektonicko stavební řešení
Soupis:
0205 - Překážka 5 - Šikmý rail hranatý
Místo: | [5 empty] | Datum: | 31. 8. 2025
Zadavatel: |  |  | Město Bystřice pod Hostýnem |  |  | Projektant: | Michal Langoš, Hranice na Moravě
Účastník: |  |  | Vyplň údaj |  |  | Zpracovatel:
Kód dílu - Popis | [6 empty] | Cena celkem [CZK]
Náklady stavby celkem | [6 empty] | 0 | [11 empty] | -1
| HSV - Práce a dodávky HSV | [5 empty] | 0
| 2 - Zakládání | [5 empty] | 0
| 6 - Úpravy povrchů, podlahy a osazování výplní | [5 empty] | 0
| 9 - Ostatní konstrukce a práce, bourání | [5 empty] | 0
| 998 - Přesun hmot | [5 empty] | 0
| PSV - Práce a dodávky PSV | [5 empty] | 0
| 767 - Konstrukce zámečnické | [5 empty] | 0
| 783 - Dokončovací práce - nátěry | [5 empty] | 0
| 789 - Povrchové úpravy ocelových konstrukcí a technologických zařízení | [5 empty] | 0
| VRN - Vedlejší rozpočtové náklady | [5 empty] | 0
SOUPIS PRACÍ
Stavba:
Novostavba skateparkového hřiště, Bystřice pod Hostýnem
Objekt:
02 - Překážky architektonicko stavební řešení
Soupis:
0205 - Překážka 5 - Šikmý rail hranatý
Místo: | [5 empty] | Datum: | 31. 8. 2025
Zadavatel: |  |  | Město Bystřice pod Hostýnem |  |  | Projektant: | Michal Langoš, Hranice na Moravě
Účastník: |  |  | Vyplň údaj |  |  | Zpracovatel:
PČ | Typ | Kód | Popis | MJ | Množství | J.cena [CZK] | Cena celkem [CZK] | Cenová soustava |  | DPH | J. Nh [h] | Nh celkem [h] | J. hmotnost [t] | Hmotnost celkem [t] | J. suť [t] | Suť Celkem [t]
Náklady soupisu celkem | [6 empty] | 0 |  |  |  |  | 0 |  | 32.7485 |  | 0 |  | D | -1 | [10 empty] | 0
| D | HSV | Práce a dodávky HSV |  |  |  | 0 |  |  |  |  | 0 |  | 32.6864 |  | 0 | 1 | D | 0 |  |  |  | ROZPOCET | [6 empty] | 0
| D | 2 | Zakládání |  |  |  | 0 |  |  |  |  | 0 |  | 26.2979 |  | 0 | 1 | D | 1 |  |  |  | ROZPOCET | [6 empty] | 0
1 | K | 213141112 | Zřízení vrstvy z geotextilie filtrační, separační, odvodňovací, ochranné, výztužné nebo protierozní v rovině nebo ve sklonu do 1:5, šířky přes 3 do 6 m | m2 | 15.54 |  | 0 | CS ÚRS 2025 02 |  | základní |  | 0 | 0.00014 | 0.0021756 | 0 | 0 | 4 | K | 2 |  |  |  | ROZPOCET | 0 | 0 | 0 | 0 | 0 | 1 | 0 | 4 | 279848801
| Online PSC |  | https://podminky.urs.cz/item/CS_URS_2025_02/213141112 | [14 empty] | Online PSC | 2
| VV |  | překážka 5 výkres tvaru | [14 empty] | VV | 2 | 1 | True | 0 | ROZPOCET
| VV |  | půdorys | [14 empty] | VV | 2 | 1 | True | 0 | ROZPOCET
| VV |  | 6,2 |  | 6.2 | [12 empty] | VV | 2 | 2 | True | 0 | ROZPOCET
| VV |  | 9,34 |  | 9.34 | [12 empty] | VV | 2 | 2 | True | 0 | ROZPOCET
| VV |  | Součet |  | 15.54 | [12 empty] | VV | 2 | 4 | True | 1 | ROZPOCET
2 | M | 69311081 | geotextilie netkaná separační, ochranná, filtrační, drenážní PES 300g/m2 | m2 | 18.407 |  | 0 | CS ÚRS 2025 02 |  | základní |  | 0 | 0.0003 | 0.0055221 | 0 | 0 | 8 | M | 2 |  |  |  | ROZPOCET | 0 | 0 | 0 | 0 | 0 | 1 | 0 | 4 | 733318617
| VV |  | překážka 5 výkres tvaru | [14 empty] | VV | 2 | 1 | True | 0 | ROZPOCET
| VV |  | půdorys | [14 empty] | VV | 2 | 1 | True | 0 | ROZPOCET
| VV |  | 6,2 |  | 6.2 | [12 empty] | VV | 2 | 2 | True | 0 | ROZPOCET
| VV |  | 9,34 |  | 9.34 | [12 empty] | VV | 2 | 2 | True | 0 | ROZPOCET
| VV |  | Součet |  | 15.54 | [12 empty] | VV | 2 | 4 | True | 1 | ROZPOCET
| VV |  | 15,54*1,1845 'Přepočtené koeficientem množství |  | 18.407 | [12 empty] | VV | 2 | 2 | False | 1 | ROZPOCET
3 | K | 213311151 | Polštáře zhutněné pod základy ze štěrkodrti netříděné | m3 | 12.107 |  | 0 | CS ÚRS 2025 02 |  | základní |  | 0 | 2.16 | 26.1511 | 0 | 0 | 4 | K | 2 |  |  |  | ROZPOCET | 0 | 0 | 0 | 0 | 0 | 1 | 0 | 4 | 1874233590
| Online PSC |  | https://podminky.urs.cz/item/CS_URS_2025_02/213311151 | [14 empty] | Online PSC | 2
| VV |  | překážka 5 výkres tvaru | [14 empty] | VV | 2 | 1 | True | 0 | ROZPOCET
| VV |  | půdorys | [14 empty] | VV | 2 | 1 | True | 0 | ROZPOCET
| VV |  | ((0,9+0,3)/2*2,8)*2,2 |  | 3.696 | [12 empty] | VV | 2 | 2 | True | 0 | ROZPOCET
| VV |  | 4,248*2,2*0,9 |  | 8.411 | [12 empty] | VV | 2 | 2 | True | 0 | ROZPOCET
| VV |  | Součet |  | 12.107 | [12 empty] | VV | 2 | 4 | True | 1 | ROZPOCET
4 | K | 275321711 | Základy z betonu železového (bez výztuže) patky z betonu bez zvláštních nároků na prostředí tř. C 35/45 | m3 | 0.054 |  | 0 | CS ÚRS 2025 02 |  | základní |  | 0 | 2.5019 | 0.1351 | 0 | 0 | 4 | K | 2 |  |  |  | ROZPOCET | 0 | 0 | 0 | 0 | 0 | 1 | 0 | 4 | 491064664
| Online PSC |  | https://podminky.urs.cz/item/CS_URS_2025_02/275321711 | [14 empty] | Online PSC | 2
| VV |  | překážka 5 výkres tvaru | [14 empty] | VV | 2 | 1 | True | 0 | ROZPOCET
| VV |  | 0,3*0,3*0,3 |  | 0.027 | [12 empty] | VV | 2 | 2 | True | 0 | ROZPOCET
| VV |  | 0,3*0,3*0,3 |  | 0.027 | [12 empty] | VV | 2 | 2 | True | 0 | ROZPOCET
| VV |  | Součet |  | 0.054 | [12 empty] | VV | 2 | 4 | True | 1 | ROZPOCET
5 | K | 275351121 | Bednění základů patek zřízení | m2 | 0.72 |  | 0 | CS ÚRS 2025 02 |  | základní |  | 0 | 0.00264 | 0.0019008 | 0 | 0 | 4 | K | 2 |  |  |  | ROZPOCET | 0 | 0 | 0 | 0 | 0 | 1 | 0 | 4 | -1972202482
| Online PSC |  | https://podminky.urs.cz/item/CS_URS_2025_02/275351121 | [14 empty] | Online PSC | 2
| VV |  | překážka 5 výkes tvaru | [14 empty] | VV | 2 | 1 | True | 0 | ROZPOCET
| VV |  | (0,3+0,3)*2*0,3 |  | 0.36 | [12 empty] | VV | 2 | 2 | True | 0 | ROZPOCET
| VV |  | (0,3+0,3)*2*0,3 |  | 0.36 | [12 empty] | VV | 2 | 2 | True | 0 | ROZPOCET
| VV |  | Součet |  | 0.72 | [12 empty] | VV | 2 | 4 | True | 1 | ROZPOCET
6 | K | 275351122 | Bednění základů patek odstranění | m2 | 0.72 |  | 0 | CS ÚRS 2025 02 |  | základní |  | 0 | 0 | 0 | 0 | 0 | 4 | K | 2 |  |  |  | ROZPOCET | 0 | 0 | 0 | 0 | 0 | 1 | 0 | 4 | 1900000889
| Online PSC |  | https://podminky.urs.cz/item/CS_URS_2025_02/275351122 | [14 empty] | Online PSC | 2
| VV |  | překážka 5 výkes tvaru | [14 empty] | VV | 2 | 1 | True | 0 | ROZPOCET
| VV |  | (0,3+0,3)*2*0,3 |  | 0.36 | [12 empty] | VV | 2 | 2 | True | 0 | ROZPOCET
| VV |  | (0,3+0,3)*2*0,3 |  | 0.36 | [12 empty] | VV | 2 | 2 | True | 0 | ROZPOCET
| VV |  | Součet |  | 0.72 | [12 empty] | VV | 2 | 4 | True | 1 | ROZPOCET
7 | K | 275362021 | Výztuž základů patek ze svařovaných sítí z drátů typu KARI | t | 0.002 |  | 0 | CS ÚRS 2025 02 |  | základní |  | 0 | 1.0628 | 0.0021255 | 0 | 0 | 4 | K | 2 |  |  |  | ROZPOCET | 0 | 0 | 0 | 0 | 0 | 1 | 0 | 4 | -68831313
| Online PSC |  | https://podminky.urs.cz/item/CS_URS_2025_02/275362021 | [14 empty] | Online PSC | 2
| VV |  | překážka 5 výkres tvaru | [14 empty] | VV | 2 | 1 | True | 0 | ROZPOCET
| VV |  | kari 5/100/100 | [14 empty] | VV | 2 | 1 | True | 0 | ROZPOCET
| VV |  | (0,3*0,3*3,08/1000)*2 |  | 0.001 | [12 empty] | VV | 2 | 2 | True | 0 | ROZPOCET
| VV |  | (0,3*0,3*3,08/1000)*2 |  | 0.001 | [12 empty] | VV | 2 | 2 | True | 0 | ROZPOCET
| VV |  | Součet |  | 0.002 | [12 empty] | VV | 2 | 4 | True | 1 | ROZPOCET
| D | 6 | Úpravy povrchů, podlahy a osazování výplní |  |  |  | 0 |  |  |  |  | 0 |  | 6.3875 |  | 0 | 1 | D | 1 |  |  |  | ROZPOCET | [6 empty] | 0
8 | K | 631311236 | Mazanina z betonu prostého se zvýšenými nároky na prostředí tl. přes 120 do 240 mm tř. C 35/45 | m3 | 2.48 |  | 0 | CS ÚRS 2025 02 |  | základní |  | 0 | 2.5019 | 6.2046 | 0 | 0 | 4 | K | 2 |  |  |  | ROZPOCET | 0 | 0 | 0 | 0 | 0 | 1 | 0 | 4 | 79248340
| Online PSC |  | https://podminky.urs.cz/item/CS_URS_2025_02/631311236 | [14 empty] | Online PSC | 2
| VV |  | překážka 5 výkres tvaru | [14 empty] | VV | 2 | 1 | True | 0 | ROZPOCET
| VV |  | půdorys skladba S1 | [14 empty] | VV | 2 | 1 | True | 0 | ROZPOCET
| VV |  | č.p. 23 | [14 empty] | VV | 2 | 1 | True | 0 | ROZPOCET
| VV |  | 0,99 |  | 0.99 | [12 empty] | VV | 2 | 2 | True | 0 | ROZPOCET
| VV |  | č.p. 25 | [14 empty] | VV | 2 | 1 | True | 0 | ROZPOCET
| VV |  | 1,49 |  | 1.49 | [12 empty] | VV | 2 | 2 | True | 0 | ROZPOCET
| VV |  | Součet |  | 2.48 | [12 empty] | VV | 2 | 4 | True | 1 | ROZPOCET
9 | M | 21618R | pigment práškový | kg | 62 |  | 0 | vlastní |  | základní |  | 0 | 0.001 | 0.062 | 0 | 0 | 8 | M | 2 |  |  |  | ROZPOCET | 0 | 0 | 0 | 0 | 0 | 1 | 0 | 4 | -2094972990
| VV |  | překážka 5 výkres tvaru | [14 empty] | VV | 2 | 1 | True | 0 | ROZPOCET
| VV |  | půdorys skladba S1 | [14 empty] | VV | 2 | 1 | True | 0 | ROZPOCET
| VV |  | č.p. 23 | [14 empty] | VV | 2 | 1 | True | 0 | ROZPOCET
| VV |  | 0,99 |  | 0.99 | [12 empty] | VV | 2 | 2 | True | 0 | ROZPOCET
| VV |  | č.p. 25 | [14 empty] | VV | 2 | 1 | True | 0 | ROZPOCET
| VV |  | 1,49 |  | 1.49 | [12 empty] | VV | 2 | 2 | True | 0 | ROZPOCET
| VV |  | Součet |  | 2.48 | [12 empty] | VV | 2 | 4 | True | 1 | ROZPOCET
| VV |  | 2,48*25 'Přepočtené koeficientem množství |  | 62 | [12 empty] | VV | 2 | 2 | False | 1 | ROZPOCET
10 | K | 631319175 | Příplatek k cenám mazanin za stržení povrchu spodní vrstvy mazaniny latí před vložením výztuže nebo pletiva pro tl. obou vrstev mazaniny přes 120 do 240 mm | m3 | 2.48 |  | 0 | CS ÚRS 2025 02 |  | základní |  | 0 | 0 | 0 | 0 | 0 | 4 | K | 2 |  |  |  | ROZPOCET | 0 | 0 | 0 | 0 | 0 | 1 | 0 | 4 | -1658505308
| Online PSC |  | https://podminky.urs.cz/item/CS_URS_2025_02/631319175 | [14 empty] | Online PSC | 2
| VV |  | překážka 5 výkres tvaru | [14 empty] | VV | 2 | 1 | True | 0 | ROZPOCET
| VV |  | půdorys skladba S1 | [14 empty] | VV | 2 | 1 | True | 0 | ROZPOCET
| VV |  | č.p. 23 | [14 empty] | VV | 2 | 1 | True | 0 | ROZPOCET
| VV |  | 0,99 |  | 0.99 | [12 empty] | VV | 2 | 2 | True | 0 | ROZPOCET
| VV |  | č.p. 25 | [14 empty] | VV | 2 | 1 | True | 0 | ROZPOCET
| VV |  | 1,49 |  | 1.49 | [12 empty] | VV | 2 | 2 | True | 0 | ROZPOCET
| VV |  | Součet |  | 2.48 | [12 empty] | VV | 2 | 4 | True | 1 | ROZPOCET
11 | K | 631351101 | Bednění v podlahách rýh a hran zřízení | m2 | 0.704 |  | 0 | CS ÚRS 2025 02 |  | základní |  | 0 | 0.01607 | 0.011313 | 0 | 0 | 4 | K | 2 |  |  |  | ROZPOCET | 0 | 0 | 0 | 0 | 0 | 1 | 0 | 4 | -460929478
| Online PSC |  | https://podminky.urs.cz/item/CS_URS_2025_02/631351101 | [14 empty] | Online PSC | 2
| VV |  | překážka 5 výkres tvaru | [14 empty] | VV | 2 | 1 | True | 0 | ROZPOCET
| VV |  | půdorys skladba S1 | [14 empty] | VV | 2 | 1 | True | 0 | ROZPOCET
| VV |  | (2,2+2,2)*0,16 |  | 0.704 | [12 empty] | VV | 2 | 2 | True | 0 | ROZPOCET
| VV |  | Součet |  | 0.704 | [12 empty] | VV | 2 | 4 | True | 1 | ROZPOCET
12 | K | 631351102 | Bednění v podlahách rýh a hran odstranění | m2 | 0.704 |  | 0 | CS ÚRS 2025 02 |  | základní |  | 0 | 0 | 0 | 0 | 0 | 4 | K | 2 |  |  |  | ROZPOCET | 0 | 0 | 0 | 0 | 0 | 1 | 0 | 4 | -1810186497
| Online PSC |  | https://podminky.urs.cz/item/CS_URS_2025_02/631351102 | [14 empty] | Online PSC | 2
| VV |  | překážka 5 výkres tvaru | [14 empty] | VV | 2 | 1 | True | 0 | ROZPOCET
| VV |  | půdorys skladba S1 | [14 empty] | VV | 2 | 1 | True | 0 | ROZPOCET
| VV |  | (2,2+2,2)*0,16 |  | 0.704 | [12 empty] | VV | 2 | 2 | True | 0 | ROZPOCET
| VV |  | Součet |  | 0.704 | [12 empty] | VV | 2 | 4 | True | 1 | ROZPOCET
13 | K | 631362021 | Výztuž mazanin ze svařovaných sítí z drátů typu KARI | t | 0.098 |  | 0 | CS ÚRS 2025 02 |  | základní |  | 0 | 1.0628 | 0.10415 | 0 | 0 | 4 | K | 2 |  |  |  | ROZPOCET | 0 | 0 | 0 | 0 | 0 | 1 | 0 | 4 | 791193729
| Online PSC |  | https://podminky.urs.cz/item/CS_URS_2025_02/631362021 | [14 empty] | Online PSC | 2
| VV |  | překážka 5 výkres tvaru | [14 empty] | VV | 2 | 1 | True | 0 | ROZPOCET
| VV |  | půdorys skladba S1 | [14 empty] | VV | 2 | 1 | True | 0 | ROZPOCET
| VV |  | č.p. 23 | [14 empty] | VV | 2 | 1 | True | 0 | ROZPOCET
| VV |  | 7,25*5,4/1000 |  | 0.039 | [12 empty] | VV | 2 | 2 | True | 0 | ROZPOCET
| VV |  | č.p. 25 | [14 empty] | VV | 2 | 1 | True | 0 | ROZPOCET
| VV |  | 10,93*5,4/1000 |  | 0.059 | [12 empty] | VV | 2 | 2 | True | 0 | ROZPOCET
| VV |  | Součet |  | 0.098 | [12 empty] | VV | 2 | 4 | True | 1 | ROZPOCET
14 | K | 632481213 | Separační vrstva k oddělení podlahových vrstev z polyetylénové fólie | m2 | 15.54 |  | 0 | CS ÚRS 2025 02 |  | základní |  | 0 | 0.00013 | 0.0020202 | 0 | 0 | 4 | K | 2 |  |  |  | ROZPOCET | 0 | 0 | 0 | 0 | 0 | 1 | 0 | 4 | 293359052
| Online PSC |  | https://podminky.urs.cz/item/CS_URS_2025_02/632481213 | [14 empty] | Online PSC | 2
| VV |  | překážka 5 výkres tvaru | [14 empty] | VV | 2 | 1 | True | 0 | ROZPOCET
| VV |  | půdorys | [14 empty] | VV | 2 | 1 | True | 0 | ROZPOCET
| VV |  | č.p. 23 | [14 empty] | VV | 2 | 1 | True | 0 | ROZPOCET
| VV |  | 6,2 |  | 6.2 | [12 empty] | VV | 2 | 2 | True | 0 | ROZPOCET
| VV |  | č.p. 25 | [14 empty] | VV | 2 | 1 | True | 0 | ROZPOCET
| VV |  | 9,34 |  | 9.34 | [12 empty] | VV | 2 | 2 | True | 0 | ROZPOCET
| VV |  | Součet |  | 15.54 | [12 empty] | VV | 2 | 4 | True | 1 | ROZPOCET
15 | K | 633991111 | Povrchová úprava betonových podlah nástřik proti odpařování vody | m2 | 15.54 |  | 0 | CS ÚRS 2025 02 |  | základní |  | 0 | 0.00022 | 0.0034188 | 0 | 0 | 4 | K | 2 |  |  |  | ROZPOCET | 0 | 0 | 0 | 0 | 0 | 1 | 0 | 4 | -351035431
| Online PSC |  | https://podminky.urs.cz/item/CS_URS_2025_02/633991111 | [14 empty] | Online PSC | 2
| VV |  | překážka 5 výkres tvaru | [14 empty] | VV | 2 | 1 | True | 0 | ROZPOCET
| VV |  | půdorys | [14 empty] | VV | 2 | 1 | True | 0 | ROZPOCET
| VV |  | č.p. 23 | [14 empty] | VV | 2 | 1 | True | 0 | ROZPOCET
| VV |  | 6,2 |  | 6.2 | [12 empty] | VV | 2 | 2 | True | 0 | ROZPOCET
| VV |  | č.p. 25 | [14 empty] | VV | 2 | 1 | True | 0 | ROZPOCET
| VV |  | 9,34 |  | 9.34 | [12 empty] | VV | 2 | 2 | True | 0 | ROZPOCET
| VV |  | Součet |  | 15.54 | [12 empty] | VV | 2 | 4 | True | 1 | ROZPOCET
| D | 9 | Ostatní konstrukce a práce, bourání |  |  |  | 0 |  |  |  |  | 0 |  | 0.0009324 |  | 0 | 1 | D | 1 |  |  |  | ROZPOCET | [6 empty] | 0
16 | K | 953943121 | Osazování drobných kovových předmětů výrobků ostatních jinde neuvedených do betonu se zajištěním polohy k bednění či k výztuži před zabetonováním hmotnosti do 1 kg/kus | kus | 11.655 |  | 0 | CS ÚRS 2025 02 |  | základní |  | 0 | 8e-05 | 0.0009324 | 0 | 0 | 4 | K | 2 |  |  |  | ROZPOCET | 0 | 0 | 0 | 0 | 0 | 1 | 0 | 4 | -826314807
| Online PSC |  | https://podminky.urs.cz/item/CS_URS_2025_02/953943121 | [14 empty] | Online PSC | 2
| VV |  | překážka 5 výkres tvaru | [14 empty] | VV | 2 | 1 | True | 0 | ROZPOCET
| VV |  | půdorys | [14 empty] | VV | 2 | 1 | True | 0 | ROZPOCET
| VV |  | č.p. 23 | [14 empty] | VV | 2 | 1 | True | 0 | ROZPOCET
| VV |  | 9,3/2 |  | 4.65 | [12 empty] | VV | 2 | 2 | True | 0 | ROZPOCET
| VV |  | č.p. 25 | [14 empty] | VV | 2 | 1 | True | 0 | ROZPOCET
| VV |  | 14,01/2 |  | 7.005 | [12 empty] | VV | 2 | 2 | True | 0 | ROZPOCET
| VV |  | Součet |  | 11.655 | [12 empty] | VV | 2 | 4 | True | 1 | ROZPOCET
17 | M | RMAT0001 | distanční lišta 100mm | m | 25.641 |  | 0 | vlastní |  | základní |  | 0 | 0 | 0 | 0 | 0 | 8 | M | 2 |  |  |  | ROZPOCET | 0 | 0 | 0 | 0 | 0 | 1 | 0 | 4 | 144187379
| VV |  | překážka 5 výkres tvaru | [14 empty] | VV | 2 | 1 | True | 0 | ROZPOCET
| VV |  | půdorys | [14 empty] | VV | 2 | 1 | True | 0 | ROZPOCET
| VV |  | č.p. 23 | [14 empty] | VV | 2 | 1 | True | 0 | ROZPOCET
| VV |  | 9,3 |  | 9.3 | [12 empty] | VV | 2 | 2 | True | 0 | ROZPOCET
| VV |  | č.p. 25 | [14 empty] | VV | 2 | 1 | True | 0 | ROZPOCET
| VV |  | 14,01 |  | 14.01 | [12 empty] | VV | 2 | 2 | True | 0 | ROZPOCET
| VV |  | Součet |  | 23.31 | [12 empty] | VV | 2 | 4 | True | 1 | ROZPOCET
| VV |  | 23,31*1,1 'Přepočtené koeficientem množství |  | 25.641 | [12 empty] | VV | 2 | 2 | False | 1 | ROZPOCET
| D | 998 | Přesun hmot |  |  |  | 0 |  |  |  |  | 0 |  | 0 |  | 0 | 1 | D | 1 |  |  |  | ROZPOCET | [6 empty] | 0
18 | K | 998011008 | Přesun hmot pro budovy občanské výstavby, bydlení, výrobu a služby s nosnou svislou konstrukcí zděnou z cihel, tvárnic nebo kamene vodorovná dopravní vzdálenost do 100 m s omezením mechanizace pro budovy výšky do 6 m | t | 32.686 |  | 0 | CS ÚRS 2025 02 |  | základní |  | 0 | 0 | 0 | 0 | 0 | 4 | K | 2 |  |  |  | ROZPOCET | 0 | 0 | 0 | 0 | 0 | 1 | 0 | 4 | 967407377
| Online PSC |  | https://podminky.urs.cz/item/CS_URS_2025_02/998011008 | [14 empty] | Online PSC | 2
| D | PSV | Práce a dodávky PSV |  |  |  | 0 |  |  |  |  | 0 |  | 0.06206 |  | 0 | 2 | D | 0 |  |  |  | ROZPOCET | [6 empty] | 0
| D | 767 | Konstrukce zámečnické |  |  |  | 0 |  |  |  |  | 0 |  | 0.058288 |  | 0 | 2 | D | 1 |  |  |  | ROZPOCET | [6 empty] | 0
19 | K | 767995112 | Montáž ostatních atypických zámečnických konstrukcí hmotnosti přes 5 do 10 kg | kg | 54.792 |  | 0 | CS ÚRS 2025 02 |  | základní |  | 0 | 6e-05 | 0.0032875 | 0 | 0 | 16 | K | 2 |  |  |  | ROZPOCET | 0 | 0 | 0 | 0 | 0 | 1 | 0 | 16 | 637344093
| Online PSC |  | https://podminky.urs.cz/item/CS_URS_2025_02/767995112 | [14 empty] | Online PSC | 2
| VV |  | překážka 5 výkres tvaru Z3 | [14 empty] | VV | 2 | 1 | True | 0 | ROZPOCET
| VV |  | jakl 60/3 | [14 empty] | VV | 2 | 1 | True | 0 | ROZPOCET
| VV |  | 8,0*6,79 |  | 54.32 | [12 empty] | VV | 2 | 2 | True | 0 | ROZPOCET
| VV |  | pásová ocel 50/3 | [14 empty] | VV | 2 | 1 | True | 0 | ROZPOCET
| VV |  | 0,4*1,18 |  | 0.472 | [12 empty] | VV | 2 | 2 | True | 0 | ROZPOCET
| VV |  | Součet |  | 54.792 | [12 empty] | VV | 2 | 4 | True | 1 | ROZPOCET
20 | M | 14550254 | profil ocelový svařovaný jakost S235 průřez čtvercový 60x60x3mm | t | 0.054 |  | 0 | CS ÚRS 2025 02 |  | základní |  | 0 | 1 | 0.054 | 0 | 0 | 32 | M | 2 |  |  |  | ROZPOCET | 0 | 0 | 0 | 0 | 0 | 1 | 0 | 16 | 1393355126
| VV |  | překážka 5 výkres tvaru Z3 | [14 empty] | VV | 2 | 1 | True | 0 | ROZPOCET
| VV |  | jakl 60/3 | [14 empty] | VV | 2 | 1 | True | 0 | ROZPOCET
| VV |  | 8,0*6,79/1000 |  | 0.054 | [12 empty] | VV | 2 | 2 | True | 0 | ROZPOCET
| VV |  | Součet |  | 0.054 | [12 empty] | VV | 2 | 4 | True | 1 | ROZPOCET
21 | M | 13011042 | tyč ocelová plochá jakost S235JR (11 375) 50x3mm | t | 0.001 |  | 0 | CS ÚRS 2025 02 |  | základní |  | 0 | 1 | 0.001 | 0 | 0 | 32 | M | 2 |  |  |  | ROZPOCET | 0 | 0 | 0 | 0 | 0 | 1 | 0 | 16 | 553221474
| VV |  | překážka 5 výkres tvaru Z3 | [14 empty] | VV | 2 | 1 | True | 0 | ROZPOCET
| VV |  | pásová ocel 50/3 | [14 empty] | VV | 2 | 1 | True | 0 | ROZPOCET
| VV |  | 0,001 |  | 0.001 | [12 empty] | VV | 2 | 2 | True | 0 | ROZPOCET
| VV |  | Součet |  | 0.001 | [12 empty] | VV | 2 | 4 | True | 1 | ROZPOCET
22 | K | 998767121 | Přesun hmot pro zámečnické konstrukce stanovený z hmotnosti přesunovaného materiálu vodorovná dopravní vzdálenost do 50 m ruční (bez užití mechanizace) v objektech výšky do 6 m | t | 0.058 |  | 0 | CS ÚRS 2025 02 |  | základní |  | 0 | 0 | 0 | 0 | 0 | 16 | K | 2 |  |  |  | ROZPOCET | 0 | 0 | 0 | 0 | 0 | 1 | 0 | 16 | -409225044
| Online PSC |  | https://podminky.urs.cz/item/CS_URS_2025_02/998767121 | [14 empty] | Online PSC | 2
| D | 783 | Dokončovací práce - nátěry |  |  |  | 0 |  |  |  |  | 0 |  | 0.0002208 |  | 0 | 2 | D | 1 |  |  |  | ROZPOCET | [6 empty] | 0
23 | K | 783317101 | Krycí nátěr (email) zámečnických konstrukcí jednonásobný syntetický standardní | m2 | 1.84 |  | 0 | CS ÚRS 2025 02 |  | základní |  | 0 | 0.00012 | 0.0002208 | 0 | 0 | 16 | K | 2 |  |  |  | ROZPOCET | 0 | 0 | 0 | 0 | 0 | 1 | 0 | 16 | 319508522
| Online PSC |  | https://podminky.urs.cz/item/CS_URS_2025_02/783317101 | [14 empty] | Online PSC | 2
| VV |  | překážka 5 výkres tvaru Z3 | [14 empty] | VV | 2 | 1 | True | 0 | ROZPOCET
| VV |  | jakl 60/3 | [14 empty] | VV | 2 | 1 | True | 0 | ROZPOCET
| VV |  | 8,0*0,23 |  | 1.84 | [12 empty] | VV | 2 | 2 | True | 0 | ROZPOCET
| VV |  | Součet |  | 1.84 | [12 empty] | VV | 2 | 4 | True | 1 | ROZPOCET
| D | 789 | Povrchové úpravy ocelových konstrukcí a technologických zařízení |  |  |  | 0 |  |  |  |  | 0 |  | 0.0035512 |  | 0 | 2 | D | 1 |  |  |  | ROZPOCET | [6 empty] | 0
24 | K | 789111141 | Úpravy povrchů pod nátěry zařízení s povrchem nečlenitým odstranění rzi a nečistot mechanizovaným čištěním stupeň přípravy St 3, stupeň zrezivění B | m2 | 1.84 |  | 0 | CS ÚRS 2025 02 |  | základní |  | 0 | 0 | 0 | 0 | 0 | 16 | K | 2 |  |  |  | ROZPOCET | 0 | 0 | 0 | 0 | 0 | 1 | 0 | 16 | 239573809
| Online PSC |  | https://podminky.urs.cz/item/CS_URS_2025_02/789111141 | [14 empty] | Online PSC | 2
| VV |  | překážka 5 výkres tvaru Z3 | [14 empty] | VV | 2 | 1 | True | 0 | ROZPOCET
| VV |  | jakl 60/3 | [14 empty] | VV | 2 | 1 | True | 0 | ROZPOCET
| VV |  | 8,0*0,23 |  | 1.84 | [12 empty] | VV | 2 | 2 | True | 0 | ROZPOCET
| VV |  | Součet |  | 1.84 | [12 empty] | VV | 2 | 4 | True | 1 | ROZPOCET
25 | K | 789111260 | Úpravy povrchů pod nátěry zařízení s povrchem nečlenitým očištění ometením | m2 | 1.84 |  | 0 | CS ÚRS 2025 02 |  | základní |  | 0 | 0 | 0 | 0 | 0 | 16 | K | 2 |  |  |  | ROZPOCET | 0 | 0 | 0 | 0 | 0 | 1 | 0 | 16 | 966693759
| Online PSC |  | https://podminky.urs.cz/item/CS_URS_2025_02/789111260 | [14 empty] | Online PSC | 2
| VV |  | překážka 5 výkres tvaru Z3 | [14 empty] | VV | 2 | 1 | True | 0 | ROZPOCET
| VV |  | jakl 60/3 | [14 empty] | VV | 2 | 1 | True | 0 | ROZPOCET
| VV |  | 8,0*0,23 |  | 1.84 | [12 empty] | VV | 2 | 2 | True | 0 | ROZPOCET
| VV |  | Součet |  | 1.84 | [12 empty] | VV | 2 | 4 | True | 1 | ROZPOCET
26 | K | 789412533 | Žárové stříkání zařízení slitinou zinacor ZnAl, s povrchem členitým, tloušťky 100 μm | m2 | 1.84 |  | 0 | CS ÚRS 2025 02 |  | základní |  | 0 | 0.00193 | 0.0035512 | 0 | 0 | 16 | K | 2 |  |  |  | ROZPOCET | 0 | 0 | 0 | 0 | 0 | 1 | 0 | 16 | 2006790367
| Online PSC |  | https://podminky.urs.cz/item/CS_URS_2025_02/789412533 | [14 empty] | Online PSC | 2
| VV |  | překážka 5 výkres tvaru Z3 | [14 empty] | VV | 2 | 1 | True | 0 | ROZPOCET
| VV |  | jakl 60/3 | [14 empty] | VV | 2 | 1 | True | 0 | ROZPOCET
| VV |  | 8,0*0,23 |  | 1.84 | [12 empty] | VV | 2 | 2 | True | 0 | ROZPOCET
| VV |  | Součet |  | 1.84 | [12 empty] | VV | 2 | 4 | True | 1 | ROZPOCET
| D | VRN | Vedlejší rozpočtové náklady |  |  |  | 0 |  |  |  |  | 0 |  | 0 |  | 0 | 5 | D | 0 |  |  |  | ROZPOCET | [6 empty] | 0
27 | K | VRN 01 | Zařízení staveniště | % |  |  | 0 |  |  | základní |  | 0 | 0 | 0 | 0 | 0 | 4 | K | 1 |  |  |  | ROZPOCET | 0 | 0 | 0 | 0 | 0 | 1 | 0 | 4 | 598723649

## 0206 - Překážka 6 - Rovný...
{90237081-6a89-4e28-a305-0ff12848e072}
2
| KRYCÍ LIST SOUPISU PRACÍ | [7 empty] | v --- níže se nacházejí doplnkové a pomocné údaje k sestavám --- v | [8 empty] | False
Stavba:
Novostavba skateparkového hřiště, Bystřice pod Hostýnem
Objekt:
02 - Překážky architektonicko stavební řešení
Soupis:
0206 - Překážka 6 - Rovný rail hranatý
| KSO: |  |  |  |  | CC-CZ:
| Místo: |  |  |  |  | Datum: | 31. 8. 2025
| Zadavatel: |  |  |  |  | IČ:
|  | Město Bystřice pod Hostýnem |  |  |  | DIČ:
| Účastník: |  |  |  |  | IČ: | Vyplň údaj
|  | Vyplň údaj |  |  |  | DIČ: | Vyplň údaj
| Projektant: |  |  |  |  | IČ:
|  | Michal Langoš, Hranice na Moravě |  |  |  | DIČ:
| Zpracovatel: |  |  |  |  | IČ:
DIČ:
Poznámka:
| Cena bez DPH | [5 empty] | 0
|  |  | Základ daně |  |  | Sazba daně | Výše daně
| DPH | základní | 0 |  |  | 21% | 0
|  | snížená | 0 |  |  | 12% | 0
|  | zákl. přenesená | 0 |  |  | 21% | 0
|  | sníž. přenesená | 0 |  |  | 12% | 0
|  | nulová | 0 |  |  | 0% | 0
| Cena s DPH |  |  | v | CZK |  | 0
REKAPITULACE ČLENĚNÍ SOUPISU PRACÍ
Stavba:
Novostavba skateparkového hřiště, Bystřice pod Hostýnem
Objekt:
02 - Překážky architektonicko stavební řešení
Soupis:
0206 - Překážka 6 - Rovný rail hranatý
Místo: | [5 empty] | Datum: | 31. 8. 2025
Zadavatel: |  |  | Město Bystřice pod Hostýnem |  |  | Projektant: | Michal Langoš, Hranice na Moravě
Účastník: |  |  | Vyplň údaj |  |  | Zpracovatel:
Kód dílu - Popis | [6 empty] | Cena celkem [CZK]
Náklady stavby celkem | [6 empty] | 0 | [11 empty] | -1
| HSV - Práce a dodávky HSV | [5 empty] | 0
| 2 - Zakládání | [5 empty] | 0
| 998 - Přesun hmot | [5 empty] | 0
| PSV - Práce a dodávky PSV | [5 empty] | 0
| 767 - Konstrukce zámečnické | [5 empty] | 0
| 783 - Dokončovací práce - nátěry | [5 empty] | 0
| 789 - Povrchové úpravy ocelových konstrukcí a technologických zařízení | [5 empty] | 0
| VRN - Vedlejší rozpočtové náklady | [5 empty] | 0
SOUPIS PRACÍ
Stavba:
Novostavba skateparkového hřiště, Bystřice pod Hostýnem
Objekt:
02 - Překážky architektonicko stavební řešení
Soupis:
0206 - Překážka 6 - Rovný rail hranatý
Místo: | [5 empty] | Datum: | 31. 8. 2025
Zadavatel: |  |  | Město Bystřice pod Hostýnem |  |  | Projektant: | Michal Langoš, Hranice na Moravě
Účastník: |  |  | Vyplň údaj |  |  | Zpracovatel:
PČ | Typ | Kód | Popis | MJ | Množství | J.cena [CZK] | Cena celkem [CZK] | Cenová soustava |  | DPH | J. Nh [h] | Nh celkem [h] | J. hmotnost [t] | Hmotnost celkem [t] | J. suť [t] | Suť Celkem [t]
Náklady soupisu celkem | [6 empty] | 0 |  |  |  |  | 0 |  | 0.24383 |  | 0 |  | D | -1 | [10 empty] | 0
| D | HSV | Práce a dodávky HSV |  |  |  | 0 |  |  |  |  | 0 |  | 0.20869 |  | 0 | 1 | D | 0 |  |  |  | ROZPOCET | [6 empty] | 0
| D | 2 | Zakládání |  |  |  | 0 |  |  |  |  | 0 |  | 0.20869 |  | 0 | 1 | D | 1 |  |  |  | ROZPOCET | [6 empty] | 0
1 | K | 275321711 | Základy z betonu železového (bez výztuže) patky z betonu bez zvláštních nároků na prostředí tř. C 35/45 | m3 | 0.081 |  | 0 | CS ÚRS 2025 02 |  | základní |  | 0 | 2.5019 | 0.20265 | 0 | 0 | 4 | K | 2 |  |  |  | ROZPOCET | 0 | 0 | 0 | 0 | 0 | 1 | 0 | 4 | -1531451192
| Online PSC |  | https://podminky.urs.cz/item/CS_URS_2025_02/275321711 | [14 empty] | Online PSC | 2
| VV |  | překážka 6 výkres tvaru | [14 empty] | VV | 2 | 1 | True | 0 | ROZPOCET
| VV |  | 0,3*0,3*0,3 |  | 0.027 | [12 empty] | VV | 2 | 2 | True | 0 | ROZPOCET
| VV |  | 0,3*0,3*0,3 |  | 0.027 | [12 empty] | VV | 2 | 2 | True | 0 | ROZPOCET
| VV |  | 0,3*0,3*0,3 |  | 0.027 | [12 empty] | VV | 2 | 2 | True | 0 | ROZPOCET
| VV |  | Součet |  | 0.081 | [12 empty] | VV | 2 | 4 | True | 1 | ROZPOCET
2 | K | 275351121 | Bednění základů patek zřízení | m2 | 1.08 |  | 0 | CS ÚRS 2025 02 |  | základní |  | 0 | 0.00264 | 0.0028512 | 0 | 0 | 4 | K | 2 |  |  |  | ROZPOCET | 0 | 0 | 0 | 0 | 0 | 1 | 0 | 4 | 1935334314
| Online PSC |  | https://podminky.urs.cz/item/CS_URS_2025_02/275351121 | [14 empty] | Online PSC | 2
| VV |  | překážka 6 výkes tvaru | [14 empty] | VV | 2 | 1 | True | 0 | ROZPOCET
| VV |  | (0,3+0,3)*2*0,3 |  | 0.36 | [12 empty] | VV | 2 | 2 | True | 0 | ROZPOCET
| VV |  | (0,3+0,3)*2*0,3 |  | 0.36 | [12 empty] | VV | 2 | 2 | True | 0 | ROZPOCET
| VV |  | (0,3+0,3)*2*0,3 |  | 0.36 | [12 empty] | VV | 2 | 2 | True | 0 | ROZPOCET
| VV |  | Součet |  | 1.08 | [12 empty] | VV | 2 | 4 | True | 1 | ROZPOCET
3 | K | 275351122 | Bednění základů patek odstranění | m2 | 1.08 |  | 0 | CS ÚRS 2025 02 |  | základní |  | 0 | 0 | 0 | 0 | 0 | 4 | K | 2 |  |  |  | ROZPOCET | 0 | 0 | 0 | 0 | 0 | 1 | 0 | 4 | -1146010907
| Online PSC |  | https://podminky.urs.cz/item/CS_URS_2025_02/275351122 | [14 empty] | Online PSC | 2
| VV |  | překážka 6 výkes tvaru | [14 empty] | VV | 2 | 1 | True | 0 | ROZPOCET
| VV |  | (0,3+0,3)*2*0,3 |  | 0.36 | [12 empty] | VV | 2 | 2 | True | 0 | ROZPOCET
| VV |  | (0,3+0,3)*2*0,3 |  | 0.36 | [12 empty] | VV | 2 | 2 | True | 0 | ROZPOCET
| VV |  | (0,3+0,3)*2*0,3 |  | 0.36 | [12 empty] | VV | 2 | 2 | True | 0 | ROZPOCET
| VV |  | Součet |  | 1.08 | [12 empty] | VV | 2 | 4 | True | 1 | ROZPOCET
4 | K | 275362021 | Výztuž základů patek ze svařovaných sítí z drátů typu KARI | t | 0.003 |  | 0 | CS ÚRS 2025 02 |  | základní |  | 0 | 1.0628 | 0.0031883 | 0 | 0 | 4 | K | 2 |  |  |  | ROZPOCET | 0 | 0 | 0 | 0 | 0 | 1 | 0 | 4 | -2108073656
| Online PSC |  | https://podminky.urs.cz/item/CS_URS_2025_02/275362021 | [14 empty] | Online PSC | 2
| VV |  | překážka 6 výkres tvaru | [14 empty] | VV | 2 | 1 | True | 0 | ROZPOCET
| VV |  | kari 5/100/100 | [14 empty] | VV | 2 | 1 | True | 0 | ROZPOCET
| VV |  | (0,3*0,3*3,08/1000)*2 |  | 0.001 | [12 empty] | VV | 2 | 2 | True | 0 | ROZPOCET
| VV |  | (0,3*0,3*3,08/1000)*2 |  | 0.001 | [12 empty] | VV | 2 | 2 | True | 0 | ROZPOCET
| VV |  | (0,3*0,3*3,08/1000)*2 |  | 0.001 | [12 empty] | VV | 2 | 2 | True | 0 | ROZPOCET
| VV |  | Součet |  | 0.003 | [12 empty] | VV | 2 | 4 | True | 1 | ROZPOCET
| D | 998 | Přesun hmot |  |  |  | 0 |  |  |  |  | 0 |  | 0 |  | 0 | 1 | D | 1 |  |  |  | ROZPOCET | [6 empty] | 0
5 | K | 998011008 | Přesun hmot pro budovy občanské výstavby, bydlení, výrobu a služby s nosnou svislou konstrukcí zděnou z cihel, tvárnic nebo kamene vodorovná dopravní vzdálenost do 100 m s omezením mechanizace pro budovy výšky do 6 m | t | 0.209 |  | 0 | CS ÚRS 2025 02 |  | základní |  | 0 | 0 | 0 | 0 | 0 | 4 | K | 2 |  |  |  | ROZPOCET | 0 | 0 | 0 | 0 | 0 | 1 | 0 | 4 | -122165583
| Online PSC |  | https://podminky.urs.cz/item/CS_URS_2025_02/998011008 | [14 empty] | Online PSC | 2
| D | PSV | Práce a dodávky PSV |  |  |  | 0 |  |  |  |  | 0 |  | 0.03514 |  | 0 | 2 | D | 0 |  |  |  | ROZPOCET | [6 empty] | 0
| D | 767 | Konstrukce zámečnické |  |  |  | 0 |  |  |  |  | 0 |  | 0.032858 |  | 0 | 2 | D | 1 |  |  |  | ROZPOCET | [6 empty] | 0
6 | K | 767995112 | Montáž ostatních atypických zámečnických konstrukcí hmotnosti přes 5 do 10 kg | kg | 30.972 |  | 0 | CS ÚRS 2025 02 |  | základní |  | 0 | 6e-05 | 0.0018583 | 0 | 0 | 16 | K | 2 |  |  |  | ROZPOCET | 0 | 0 | 0 | 0 | 0 | 1 | 0 | 16 | 916274499
| Online PSC |  | https://podminky.urs.cz/item/CS_URS_2025_02/767995112 | [14 empty] | Online PSC | 2
| VV |  | překážka 6 výkres tvaru | [14 empty] | VV | 2 | 1 | True | 0 | ROZPOCET
| VV |  | jakl 60/3 | [14 empty] | VV | 2 | 1 | True | 0 | ROZPOCET
| VV |  | 0,6*6,79 |  | 4.074 | [12 empty] | VV | 2 | 2 | True | 0 | ROZPOCET
| VV |  | jakl 140/60 | [14 empty] | VV | 2 | 1 | True | 0 | ROZPOCET
| VV |  | 2,5*10,24 |  | 25.6 | [12 empty] | VV | 2 | 2 | True | 0 | ROZPOCET
| VV |  | pásová ocel 50/3 | [14 empty] | VV | 2 | 1 | True | 0 | ROZPOCET
| VV |  | 1,1*1,18 |  | 1.298 | [12 empty] | VV | 2 | 2 | True | 0 | ROZPOCET
| VV |  | Součet |  | 30.972 | [12 empty] | VV | 2 | 4 | True | 1 | ROZPOCET
7 | M | 14550254 | profil ocelový svařovaný jakost S235 průřez čtvercový 60x60x3mm | t | 0.004 |  | 0 | CS ÚRS 2025 02 |  | základní |  | 0 | 1 | 0.004 | 0 | 0 | 32 | M | 2 |  |  |  | ROZPOCET | 0 | 0 | 0 | 0 | 0 | 1 | 0 | 16 | 103984955
| VV |  | překážka 6 výkres tvaru | [14 empty] | VV | 2 | 1 | True | 0 | ROZPOCET
| VV |  | jakl 60/3 | [14 empty] | VV | 2 | 1 | True | 0 | ROZPOCET
| VV |  | 0,6*6,79/1000 |  | 0.004 | [12 empty] | VV | 2 | 2 | True | 0 | ROZPOCET
| VV |  | Součet |  | 0.004 | [12 empty] | VV | 2 | 4 | True | 1 | ROZPOCET
8 | M | 1455R | profil ocelový svařovaný jakost S355 průřez obdelníkový 140x60x3mm | t | 0.026 |  | 0 | vlastní |  | základní |  | 0 | 1 | 0.026 | 0 | 0 | 32 | M | 2 |  |  |  | ROZPOCET | 0 | 0 | 0 | 0 | 0 | 1 | 0 | 16 | -180657125
| VV |  | překážka 6 výkres tvaru | [14 empty] | VV | 2 | 1 | True | 0 | ROZPOCET
| VV |  | jakl 140/60 | [14 empty] | VV | 2 | 1 | True | 0 | ROZPOCET
| VV |  | 2,5*10,24/1000 |  | 0.026 | [12 empty] | VV | 2 | 2 | True | 0 | ROZPOCET
| VV |  | Součet |  | 0.026 | [12 empty] | VV | 2 | 4 | True | 1 | ROZPOCET
9 | M | 13011042 | tyč ocelová plochá jakost S235JR (11 375) 50x3mm | t | 0.001 |  | 0 | CS ÚRS 2025 02 |  | základní |  | 0 | 1 | 0.001 | 0 | 0 | 32 | M | 2 |  |  |  | ROZPOCET | 0 | 0 | 0 | 0 | 0 | 1 | 0 | 16 | -1209731497
| VV |  | překážka 6 výkres tvaru | [14 empty] | VV | 2 | 1 | True | 0 | ROZPOCET
| VV |  | pásová ocel 50/3 | [14 empty] | VV | 2 | 1 | True | 0 | ROZPOCET
| VV |  | 1,1*1,18/1000 |  | 0.001 | [12 empty] | VV | 2 | 2 | True | 0 | ROZPOCET
| VV |  | Součet |  | 0.001 | [12 empty] | VV | 2 | 4 | True | 1 | ROZPOCET
10 | K | 998767121 | Přesun hmot pro zámečnické konstrukce stanovený z hmotnosti přesunovaného materiálu vodorovná dopravní vzdálenost do 50 m ruční (bez užití mechanizace) v objektech výšky do 6 m | t | 0.033 |  | 0 | CS ÚRS 2025 02 |  | základní |  | 0 | 0 | 0 | 0 | 0 | 16 | K | 2 |  |  |  | ROZPOCET | 0 | 0 | 0 | 0 | 0 | 1 | 0 | 16 | 1546586416
| Online PSC |  | https://podminky.urs.cz/item/CS_URS_2025_02/998767121 | [14 empty] | Online PSC | 2
| D | 783 | Dokončovací práce - nátěry |  |  |  | 0 |  |  |  |  | 0 |  | 0.00013356 |  | 0 | 2 | D | 1 |  |  |  | ROZPOCET | [6 empty] | 0
11 | K | 783317101 | Krycí nátěr (email) zámečnických konstrukcí jednonásobný syntetický standardní | m2 | 1.113 |  | 0 | CS ÚRS 2025 02 |  | základní |  | 0 | 0.00012 | 0.00013356 | 0 | 0 | 16 | K | 2 |  |  |  | ROZPOCET | 0 | 0 | 0 | 0 | 0 | 1 | 0 | 16 | 746228988
| Online PSC |  | https://podminky.urs.cz/item/CS_URS_2025_02/783317101 | [14 empty] | Online PSC | 2
| VV |  | překážka 6 výkres tvaru | [14 empty] | VV | 2 | 1 | True | 0 | ROZPOCET
| VV |  | jakl 60/3 | [14 empty] | VV | 2 | 1 | True | 0 | ROZPOCET
| VV |  | 0,6*0,23 |  | 0.138 | [12 empty] | VV | 2 | 2 | True | 0 | ROZPOCET
| VV |  | jakl 140/60/3 | [14 empty] | VV | 2 | 1 | True | 0 | ROZPOCET
| VV |  | 2,5*0,39 |  | 0.975 | [12 empty] | VV | 2 | 2 | True | 0 | ROZPOCET
| VV |  | Součet |  | 1.113 | [12 empty] | VV | 2 | 4 | True | 1 | ROZPOCET
| D | 789 | Povrchové úpravy ocelových konstrukcí a technologických zařízení |  |  |  | 0 |  |  |  |  | 0 |  | 0.0021481 |  | 0 | 2 | D | 1 |  |  |  | ROZPOCET | [6 empty] | 0
12 | K | 789111141 | Úpravy povrchů pod nátěry zařízení s povrchem nečlenitým odstranění rzi a nečistot mechanizovaným čištěním stupeň přípravy St 3, stupeň zrezivění B | m2 | 1.113 |  | 0 | CS ÚRS 2025 02 |  | základní |  | 0 | 0 | 0 | 0 | 0 | 16 | K | 2 |  |  |  | ROZPOCET | 0 | 0 | 0 | 0 | 0 | 1 | 0 | 16 | -758347847
| Online PSC |  | https://podminky.urs.cz/item/CS_URS_2025_02/789111141 | [14 empty] | Online PSC | 2
| VV |  | překážka 6 výkres tvaru | [14 empty] | VV | 2 | 1 | True | 0 | ROZPOCET
| VV |  | jakl 60/3 | [14 empty] | VV | 2 | 1 | True | 0 | ROZPOCET
| VV |  | 0,6*0,23 |  | 0.138 | [12 empty] | VV | 2 | 2 | True | 0 | ROZPOCET
| VV |  | jakl 140/60/3 | [14 empty] | VV | 2 | 1 | True | 0 | ROZPOCET
| VV |  | 2,5*0,39 |  | 0.975 | [12 empty] | VV | 2 | 2 | True | 0 | ROZPOCET
| VV |  | Součet |  | 1.113 | [12 empty] | VV | 2 | 4 | True | 1 | ROZPOCET
13 | K | 789111260 | Úpravy povrchů pod nátěry zařízení s povrchem nečlenitým očištění ometením | m2 | 1.113 |  | 0 | CS ÚRS 2025 02 |  | základní |  | 0 | 0 | 0 | 0 | 0 | 16 | K | 2 |  |  |  | ROZPOCET | 0 | 0 | 0 | 0 | 0 | 1 | 0 | 16 | 648234495
| Online PSC |  | https://podminky.urs.cz/item/CS_URS_2025_02/789111260 | [14 empty] | Online PSC | 2
| VV |  | překážka 6 výkres tvaru | [14 empty] | VV | 2 | 1 | True | 0 | ROZPOCET
| VV |  | jakl 60/3 | [14 empty] | VV | 2 | 1 | True | 0 | ROZPOCET
| VV |  | 0,6*0,23 |  | 0.138 | [12 empty] | VV | 2 | 2 | True | 0 | ROZPOCET
| VV |  | jakl 140/60/3 | [14 empty] | VV | 2 | 1 | True | 0 | ROZPOCET
| VV |  | 2,5*0,39 |  | 0.975 | [12 empty] | VV | 2 | 2 | True | 0 | ROZPOCET
| VV |  | Součet |  | 1.113 | [12 empty] | VV | 2 | 4 | True | 1 | ROZPOCET
14 | K | 789412533 | Žárové stříkání zařízení slitinou zinacor ZnAl, s povrchem členitým, tloušťky 100 μm | m2 | 1.113 |  | 0 | CS ÚRS 2025 02 |  | základní |  | 0 | 0.00193 | 0.0021481 | 0 | 0 | 16 | K | 2 |  |  |  | ROZPOCET | 0 | 0 | 0 | 0 | 0 | 1 | 0 | 16 | -1252776399
| Online PSC |  | https://podminky.urs.cz/item/CS_URS_2025_02/789412533 | [14 empty] | Online PSC | 2
| VV |  | překážka 6 výkres tvaru | [14 empty] | VV | 2 | 1 | True | 0 | ROZPOCET
| VV |  | jakl 60/3 | [14 empty] | VV | 2 | 1 | True | 0 | ROZPOCET
| VV |  | 0,6*0,23 |  | 0.138 | [12 empty] | VV | 2 | 2 | True | 0 | ROZPOCET
| VV |  | jakl 140/60/3 | [14 empty] | VV | 2 | 1 | True | 0 | ROZPOCET
| VV |  | 2,5*0,39 |  | 0.975 | [12 empty] | VV | 2 | 2 | True | 0 | ROZPOCET
| VV |  | Součet |  | 1.113 | [12 empty] | VV | 2 | 4 | True | 1 | ROZPOCET
| D | VRN | Vedlejší rozpočtové náklady |  |  |  | 0 |  |  |  |  | 0 |  | 0 |  | 0 | 5 | D | 0 |  |  |  | ROZPOCET | [6 empty] | 0
15 | K | VRN 01 | Zařízení staveniště | % |  |  | 0 |  |  | základní |  | 0 | 0 | 0 | 0 | 0 | 4 | K | 1 |  |  |  | ROZPOCET | 0 | 0 | 0 | 0 | 0 | 1 | 0 | 4 | 777161683

## 0207 - Překážka 7 - Manua...
{ba2c5bf0-ac0f-45ed-8207-996004650b60}
2
| KRYCÍ LIST SOUPISU PRACÍ | [7 empty] | v --- níže se nacházejí doplnkové a pomocné údaje k sestavám --- v | [8 empty] | False
Stavba:
Novostavba skateparkového hřiště, Bystřice pod Hostýnem
Objekt:
02 - Překážky architektonicko stavební řešení
Soupis:
0207 - Překážka 7 - Manual table kombinovaný s velkým grind boxem
| KSO: |  |  |  |  | CC-CZ:
| Místo: |  |  |  |  | Datum: | 31. 8. 2025
| Zadavatel: |  |  |  |  | IČ:
|  | Město Bystřice pod Hostýnem |  |  |  | DIČ:
| Účastník: |  |  |  |  | IČ: | Vyplň údaj
|  | Vyplň údaj |  |  |  | DIČ: | Vyplň údaj
| Projektant: |  |  |  |  | IČ:
|  | Michal Langoš, Hranice na Moravě |  |  |  | DIČ:
| Zpracovatel: |  |  |  |  | IČ:
DIČ:
Poznámka:
| Cena bez DPH | [5 empty] | 0
|  |  | Základ daně |  |  | Sazba daně | Výše daně
| DPH | základní | 0 |  |  | 21% | 0
|  | snížená | 0 |  |  | 12% | 0
|  | zákl. přenesená | 0 |  |  | 21% | 0
|  | sníž. přenesená | 0 |  |  | 12% | 0
|  | nulová | 0 |  |  | 0% | 0
| Cena s DPH |  |  | v | CZK |  | 0
REKAPITULACE ČLENĚNÍ SOUPISU PRACÍ
Stavba:
Novostavba skateparkového hřiště, Bystřice pod Hostýnem
Objekt:
02 - Překážky architektonicko stavební řešení
Soupis:
0207 - Překážka 7 - Manual table kombinovaný s velkým grind boxem
Místo: | [5 empty] | Datum: | 31. 8. 2025
Zadavatel: |  |  | Město Bystřice pod Hostýnem |  |  | Projektant: | Michal Langoš, Hranice na Moravě
Účastník: |  |  | Vyplň údaj |  |  | Zpracovatel:
Kód dílu - Popis | [6 empty] | Cena celkem [CZK]
Náklady stavby celkem | [6 empty] | 0 | [11 empty] | -1
| HSV - Práce a dodávky HSV | [5 empty] | 0
| 2 - Zakládání | [5 empty] | 0
| 3 - Svislé a kompletní konstrukce | [5 empty] | 0
| 4 - Vodorovné konstrukce | [5 empty] | 0
| 6 - Úpravy povrchů, podlahy a osazování výplní | [5 empty] | 0
| 9 - Ostatní konstrukce a práce, bourání | [5 empty] | 0
| 998 - Přesun hmot | [5 empty] | 0
| PSV - Práce a dodávky PSV | [5 empty] | 0
| 767 - Konstrukce zámečnické | [5 empty] | 0
| 783 - Dokončovací práce - nátěry | [5 empty] | 0
| 789 - Povrchové úpravy ocelových konstrukcí a technologických zařízení | [5 empty] | 0
| VRN - Vedlejší rozpočtové náklady | [5 empty] | 0
SOUPIS PRACÍ
Stavba:
Novostavba skateparkového hřiště, Bystřice pod Hostýnem
Objekt:
02 - Překážky architektonicko stavební řešení
Soupis:
0207 - Překážka 7 - Manual table kombinovaný s velkým grind boxem
Místo: | [5 empty] | Datum: | 31. 8. 2025
Zadavatel: |  |  | Město Bystřice pod Hostýnem |  |  | Projektant: | Michal Langoš, Hranice na Moravě
Účastník: |  |  | Vyplň údaj |  |  | Zpracovatel:
PČ | Typ | Kód | Popis | MJ | Množství | J.cena [CZK] | Cena celkem [CZK] | Cenová soustava |  | DPH | J. Nh [h] | Nh celkem [h] | J. hmotnost [t] | Hmotnost celkem [t] | J. suť [t] | Suť Celkem [t]
Náklady soupisu celkem | [6 empty] | 0 |  |  |  |  | 0 |  | 28.9141 |  | 0 |  | D | -1 | [10 empty] | 0
| D | HSV | Práce a dodávky HSV |  |  |  | 0 |  |  |  |  | 0 |  | 28.5842 |  | 0 | 1 | D | 0 |  |  |  | ROZPOCET | [6 empty] | 0
| D | 2 | Zakládání |  |  |  | 0 |  |  |  |  | 0 |  | 11.5562 |  | 0 | 1 | D | 1 |  |  |  | ROZPOCET | [6 empty] | 0
1 | K | 213141112 | Zřízení vrstvy z geotextilie filtrační, separační, odvodňovací, ochranné, výztužné nebo protierozní v rovině nebo ve sklonu do 1:5, šířky přes 3 do 6 m | m2 | 17.82 |  | 0 | CS ÚRS 2025 02 |  | základní |  | 0 | 0.00014 | 0.0024948 | 0 | 0 | 4 | K | 2 |  |  |  | ROZPOCET | 0 | 0 | 0 | 0 | 0 | 1 | 0 | 4 | 279848801
| Online PSC |  | https://podminky.urs.cz/item/CS_URS_2025_02/213141112 | [14 empty] | Online PSC | 2
| VV |  | překážka 7 výkres tvaru | [14 empty] | VV | 2 | 1 | True | 0 | ROZPOCET
| VV |  | půdorys | [14 empty] | VV | 2 | 1 | True | 0 | ROZPOCET
| VV |  | 6,0*1,89 |  | 11.34 | [12 empty] | VV | 2 | 2 | True | 0 | ROZPOCET
| VV |  | 10,8*0,6 |  | 6.48 | [12 empty] | VV | 2 | 2 | True | 0 | ROZPOCET
| VV |  | Součet |  | 17.82 | [12 empty] | VV | 2 | 4 | True | 1 | ROZPOCET
2 | M | 69311081 | geotextilie netkaná separační, ochranná, filtrační, drenážní PES 300g/m2 | m2 | 21.108 |  | 0 | CS ÚRS 2025 02 |  | základní |  | 0 | 0.0003 | 0.0063324 | 0 | 0 | 8 | M | 2 |  |  |  | ROZPOCET | 0 | 0 | 0 | 0 | 0 | 1 | 0 | 4 | 733318617
| VV |  | překážka 7 výkres tvaru | [14 empty] | VV | 2 | 1 | True | 0 | ROZPOCET
| VV |  | půdorys | [14 empty] | VV | 2 | 1 | True | 0 | ROZPOCET
| VV |  | 6,0*1,89 |  | 11.34 | [12 empty] | VV | 2 | 2 | True | 0 | ROZPOCET
| VV |  | 10,8*0,6 |  | 6.48 | [12 empty] | VV | 2 | 2 | True | 0 | ROZPOCET
| VV |  | Součet |  | 17.82 | [12 empty] | VV | 2 | 4 | True | 1 | ROZPOCET
| VV |  | 17,82*1,1845 'Přepočtené koeficientem množství |  | 21.108 | [12 empty] | VV | 2 | 2 | False | 1 | ROZPOCET
3 | K | 213311151 | Polštáře zhutněné pod základy ze štěrkodrti netříděné | m3 | 5.346 |  | 0 | CS ÚRS 2025 02 |  | základní |  | 0 | 2.16 | 11.5474 | 0 | 0 | 4 | K | 2 |  |  |  | ROZPOCET | 0 | 0 | 0 | 0 | 0 | 1 | 0 | 4 | 1874233590
| Online PSC |  | https://podminky.urs.cz/item/CS_URS_2025_02/213311151 | [14 empty] | Online PSC | 2
| VV |  | překážka 7 výkres tvaru | [14 empty] | VV | 2 | 1 | True | 0 | ROZPOCET
| VV |  | půdorys | [14 empty] | VV | 2 | 1 | True | 0 | ROZPOCET
| VV |  | 6,0*1,89*0,3 |  | 3.402 | [12 empty] | VV | 2 | 2 | True | 0 | ROZPOCET
| VV |  | 10,8*0,6*0,3 |  | 1.944 | [12 empty] | VV | 2 | 2 | True | 0 | ROZPOCET
| VV |  | Součet |  | 5.346 | [12 empty] | VV | 2 | 4 | True | 1 | ROZPOCET
| D | 3 | Svislé a kompletní konstrukce |  |  |  | 0 |  |  |  |  | 0 |  | 6.286 |  | 0 | 1 | D | 1 |  |  |  | ROZPOCET | [6 empty] | 0
4 | K | 311321816 | Nadzákladové zdi z betonu železového (bez výztuže) nosné pohledového (v přírodní barvě drtí a přísad) tř. C 35/45 | m3 | 2.367 |  | 0 | CS ÚRS 2025 02 |  | základní |  | 0 | 2.5019 | 5.9219 | 0 | 0 | 4 | K | 2 |  |  |  | ROZPOCET | 0 | 0 | 0 | 0 | 0 | 1 | 0 | 4 | -1470878014
| Online PSC |  | https://podminky.urs.cz/item/CS_URS_2025_02/311321816 | [14 empty] | Online PSC | 2
| VV |  | překážka 7 výkres tvaru | [14 empty] | VV | 2 | 1 | True | 0 | ROZPOCET
| VV |  | půdorys | [14 empty] | VV | 2 | 1 | True | 0 | ROZPOCET
| VV |  | p.č.19 | [14 empty] | VV | 2 | 1 | True | 0 | ROZPOCET
| VV |  | 6,67*0,6*0,55 |  | 2.201 | [12 empty] | VV | 2 | 2 | True | 0 | ROZPOCET
| VV |  | 0,25*0,6*0,55 |  | 0.083 | [12 empty] | VV | 2 | 2 | True | 0 | ROZPOCET
| VV |  | 0,25*0,6*0,55 |  | 0.083 | [12 empty] | VV | 2 | 2 | True | 0 | ROZPOCET
| VV |  | Součet |  | 2.367 | [12 empty] | VV | 2 | 4 | True | 1 | ROZPOCET
5 | K | 311351121 | Bednění nadzákladových zdí nosných rovné oboustranné za každou stranu zřízení | m2 | 6.199 |  | 0 | CS ÚRS 2025 02 |  | základní |  | 0 | 0.00275 | 0.017047 | 0 | 0 | 4 | K | 2 |  |  |  | ROZPOCET | 0 | 0 | 0 | 0 | 0 | 1 | 0 | 4 | 146886004
| Online PSC |  | https://podminky.urs.cz/item/CS_URS_2025_02/311351121 | [14 empty] | Online PSC | 2
| VV |  | překážka 7 výkres tvaru | [14 empty] | VV | 2 | 1 | True | 0 | ROZPOCET
| VV |  | půdorys | [14 empty] | VV | 2 | 1 | True | 0 | ROZPOCET
| VV |  | p.č.19 | [14 empty] | VV | 2 | 1 | True | 0 | ROZPOCET
| VV |  | (0,6+6,67+0,6)*0,55 |  | 4.329 | [12 empty] | VV | 2 | 2 | True | 0 | ROZPOCET
| VV |  | (0,25+0,6)*2*0,55 |  | 0.935 | [12 empty] | VV | 2 | 2 | True | 0 | ROZPOCET
| VV |  | (0,25+0,6)*2*0,55 |  | 0.935 | [12 empty] | VV | 2 | 2 | True | 0 | ROZPOCET
| VV |  | Součet |  | 6.199 | [12 empty] | VV | 2 | 4 | True | 1 | ROZPOCET
6 | K | 311351122 | Bednění nadzákladových zdí nosných rovné oboustranné za každou stranu odstranění | m2 | 6.199 |  | 0 | CS ÚRS 2025 02 |  | základní |  | 0 | 0 | 0 | 0 | 0 | 4 | K | 2 |  |  |  | ROZPOCET | 0 | 0 | 0 | 0 | 0 | 1 | 0 | 4 | -1576603809
| Online PSC |  | https://podminky.urs.cz/item/CS_URS_2025_02/311351122 | [14 empty] | Online PSC | 2
| VV |  | překážka 7 výkres tvaru | [14 empty] | VV | 2 | 1 | True | 0 | ROZPOCET
| VV |  | půdorys | [14 empty] | VV | 2 | 1 | True | 0 | ROZPOCET
| VV |  | p.č.19 | [14 empty] | VV | 2 | 1 | True | 0 | ROZPOCET
| VV |  | (0,6+6,67+0,6)*0,55 |  | 4.329 | [12 empty] | VV | 2 | 2 | True | 0 | ROZPOCET
| VV |  | (0,25+0,6)*2*0,55 |  | 0.935 | [12 empty] | VV | 2 | 2 | True | 0 | ROZPOCET
| VV |  | (0,25+0,6)*2*0,55 |  | 0.935 | [12 empty] | VV | 2 | 2 | True | 0 | ROZPOCET
| VV |  | Součet |  | 6.199 | [12 empty] | VV | 2 | 4 | True | 1 | ROZPOCET
7 | K | 311351911 | Bednění nadzákladových zdí nosných Příplatek k cenám bednění za pohledový beton | m2 | 6.199 |  | 0 | CS ÚRS 2025 02 |  | základní |  | 0 | 0.0025 | 0.015497 | 0 | 0 | 4 | K | 2 |  |  |  | ROZPOCET | 0 | 0 | 0 | 0 | 0 | 1 | 0 | 4 | 1412733360
| Online PSC |  | https://podminky.urs.cz/item/CS_URS_2025_02/311351911 | [14 empty] | Online PSC | 2
| VV |  | překážka 7 výkres tvaru | [14 empty] | VV | 2 | 1 | True | 0 | ROZPOCET
| VV |  | půdorys | [14 empty] | VV | 2 | 1 | True | 0 | ROZPOCET
| VV |  | p.č.19 | [14 empty] | VV | 2 | 1 | True | 0 | ROZPOCET
| VV |  | (0,6+6,67+0,6)*0,55 |  | 4.329 | [12 empty] | VV | 2 | 2 | True | 0 | ROZPOCET
| VV |  | (0,25+0,6)*2*0,55 |  | 0.935 | [12 empty] | VV | 2 | 2 | True | 0 | ROZPOCET
| VV |  | (0,25+0,6)*2*0,55 |  | 0.935 | [12 empty] | VV | 2 | 2 | True | 0 | ROZPOCET
| VV |  | Součet |  | 6.199 | [12 empty] | VV | 2 | 4 | True | 1 | ROZPOCET
8 | K | 311361821 | Výztuž nadzákladových zdí nosných svislých nebo odkloněných od svislice, rovných nebo oblých z betonářské oceli 10 505 (R) nebo BSt 500 | t | 0.316 |  | 0 | CS ÚRS 2025 02 |  | základní |  | 0 | 1.0492 | 0.33155 | 0 | 0 | 4 | K | 2 |  |  |  | ROZPOCET | 0 | 0 | 0 | 0 | 0 | 1 | 0 | 4 | -121784004
| Online PSC |  | https://podminky.urs.cz/item/CS_URS_2025_02/311361821 | [14 empty] | Online PSC | 2
| VV |  | překážka 7 výkres tvaru | [14 empty] | VV | 2 | 1 | True | 0 | ROZPOCET
| VV |  | půdorys | [14 empty] | VV | 2 | 1 | True | 0 | ROZPOCET
| VV |  | p.č.19 | [14 empty] | VV | 2 | 1 | True | 0 | ROZPOCET
| VV |  | 2,637*120/1000 |  | 0.316 | [12 empty] | VV | 2 | 2 | True | 0 | ROZPOCET
| VV |  | Součet |  | 0.316 | [12 empty] | VV | 2 | 4 | True | 1 | ROZPOCET
| D | 4 | Vodorovné konstrukce |  |  |  | 0 |  |  |  |  | 0 |  | 4.4772 |  | 0 | 1 | D | 1 |  |  |  | ROZPOCET | [6 empty] | 0
9 | K | 413322727 | Nosníky z betonu železového (bez výztuže) včetně stěnových i jeřábových drah, volných trámů, průvlaků, rámových příčlí, ztužidel, konzol, vodorovných táhel apod., tyčových konstrukcí pohledového tř. C 35/45 | m3 | 1.62 |  | 0 | CS ÚRS 2025 02 |  | základní |  | 0 | 2.5019 | 4.0531 | 0 | 0 | 4 | K | 2 |  |  |  | ROZPOCET | 0 | 0 | 0 | 0 | 0 | 1 | 0 | 4 | 1941438874
| Online PSC |  | https://podminky.urs.cz/item/CS_URS_2025_02/413322727 | [14 empty] | Online PSC | 2
| VV |  | překážka 7 výkres tvaru | [14 empty] | VV | 2 | 1 | True | 0 | ROZPOCET
| VV |  | půdorys | [14 empty] | VV | 2 | 1 | True | 0 | ROZPOCET
| VV |  | p.č.19 | [14 empty] | VV | 2 | 1 | True | 0 | ROZPOCET
| VV |  | 10,8*0,6*0,25 |  | 1.62 | [12 empty] | VV | 2 | 2 | True | 0 | ROZPOCET
| VV |  | Součet |  | 1.62 | [12 empty] | VV | 2 | 4 | True | 1 | ROZPOCET
10 | K | 413351111 | Bednění nosníků a průvlaků - bez podpěrné konstrukce výška nosníku po spodní líc stropní desky do 100 cm zřízení | m2 | 7.872 |  | 0 | CS ÚRS 2025 02 |  | základní |  | 0 | 0.00663 | 0.052191 | 0 | 0 | 4 | K | 2 |  |  |  | ROZPOCET | 0 | 0 | 0 | 0 | 0 | 1 | 0 | 4 | 1891944466
| Online PSC |  | https://podminky.urs.cz/item/CS_URS_2025_02/413351111 | [14 empty] | Online PSC | 2
| VV |  | překážka 7 výkres tvaru | [14 empty] | VV | 2 | 1 | True | 0 | ROZPOCET
| VV |  | půdorys | [14 empty] | VV | 2 | 1 | True | 0 | ROZPOCET
| VV |  | p.č.19 | [14 empty] | VV | 2 | 1 | True | 0 | ROZPOCET
| VV |  | (10,8+0,6)*2*0,25 |  | 5.7 | [12 empty] | VV | 2 | 2 | True | 0 | ROZPOCET
| VV |  | (1,81*0,6) |  | 1.086 | [12 empty] | VV | 2 | 2 | True | 0 | ROZPOCET
| VV |  | (1,81*0,6) |  | 1.086 | [12 empty] | VV | 2 | 2 | True | 0 | ROZPOCET
| VV |  | Součet |  | 7.872 | [12 empty] | VV | 2 | 4 | True | 1 | ROZPOCET
11 | K | 413351112 | Bednění nosníků a průvlaků - bez podpěrné konstrukce výška nosníku po spodní líc stropní desky do 100 cm odstranění | m2 | 7.872 |  | 0 | CS ÚRS 2025 02 |  | základní |  | 0 | 0 | 0 | 0 | 0 | 4 | K | 2 |  |  |  | ROZPOCET | 0 | 0 | 0 | 0 | 0 | 1 | 0 | 4 | -993549413
| Online PSC |  | https://podminky.urs.cz/item/CS_URS_2025_02/413351112 | [14 empty] | Online PSC | 2
| VV |  | překážka 7 výkres tvaru | [14 empty] | VV | 2 | 1 | True | 0 | ROZPOCET
| VV |  | půdorys | [14 empty] | VV | 2 | 1 | True | 0 | ROZPOCET
| VV |  | p.č.19 | [14 empty] | VV | 2 | 1 | True | 0 | ROZPOCET
| VV |  | (10,8+0,6)*2*0,25 |  | 5.7 | [12 empty] | VV | 2 | 2 | True | 0 | ROZPOCET
| VV |  | (1,81*0,6) |  | 1.086 | [12 empty] | VV | 2 | 2 | True | 0 | ROZPOCET
| VV |  | (1,81*0,6) |  | 1.086 | [12 empty] | VV | 2 | 2 | True | 0 | ROZPOCET
| VV |  | Součet |  | 7.872 | [12 empty] | VV | 2 | 4 | True | 1 | ROZPOCET
12 | K | 413351191 | Bednění nosníků a průvlaků - bez podpěrné konstrukce Příplatek k cenám za pohledový beton | m2 | 7.872 |  | 0 | CS ÚRS 2025 02 |  | základní |  | 0 | 0.0034 | 0.026765 | 0 | 0 | 4 | K | 2 |  |  |  | ROZPOCET | 0 | 0 | 0 | 0 | 0 | 1 | 0 | 4 | -1576207502
| Online PSC |  | https://podminky.urs.cz/item/CS_URS_2025_02/413351191 | [14 empty] | Online PSC | 2
| VV |  | překážka 7 výkres tvaru | [14 empty] | VV | 2 | 1 | True | 0 | ROZPOCET
| VV |  | půdorys | [14 empty] | VV | 2 | 1 | True | 0 | ROZPOCET
| VV |  | p.č.19 | [14 empty] | VV | 2 | 1 | True | 0 | ROZPOCET
| VV |  | (10,8+0,6)*2*0,25 |  | 5.7 | [12 empty] | VV | 2 | 2 | True | 0 | ROZPOCET
| VV |  | (1,81*0,6) |  | 1.086 | [12 empty] | VV | 2 | 2 | True | 0 | ROZPOCET
| VV |  | (1,81*0,6) |  | 1.086 | [12 empty] | VV | 2 | 2 | True | 0 | ROZPOCET
| VV |  | Součet |  | 7.872 | [12 empty] | VV | 2 | 4 | True | 1 | ROZPOCET
13 | K | 413352111 | Podpěrná konstrukce nosníků a průvlaků výšky podepření do 4 m výšky nosníku (po spodní hranu stropní desky) do 100 cm zřízení | m2 | 2.172 |  | 0 | CS ÚRS 2025 02 |  | základní |  | 0 | 0.0015 | 0.003258 | 0 | 0 | 4 | K | 2 |  |  |  | ROZPOCET | 0 | 0 | 0 | 0 | 0 | 1 | 0 | 4 | -403797267
| Online PSC |  | https://podminky.urs.cz/item/CS_URS_2025_02/413352111 | [14 empty] | Online PSC | 2
| VV |  | překážka 7 výkres tvaru | [14 empty] | VV | 2 | 1 | True | 0 | ROZPOCET
| VV |  | půdorys | [14 empty] | VV | 2 | 1 | True | 0 | ROZPOCET
| VV |  | p.č.19 | [14 empty] | VV | 2 | 1 | True | 0 | ROZPOCET
| VV |  | (1,81*0,6) |  | 1.086 | [12 empty] | VV | 2 | 2 | True | 0 | ROZPOCET
| VV |  | (1,81*0,6) |  | 1.086 | [12 empty] | VV | 2 | 2 | True | 0 | ROZPOCET
| VV |  | Součet |  | 2.172 | [12 empty] | VV | 2 | 4 | True | 1 | ROZPOCET
14 | K | 413352112 | Podpěrná konstrukce nosníků a průvlaků výšky podepření do 4 m výšky nosníku (po spodní hranu stropní desky) do 100 cm odstranění | m2 | 2.172 |  | 0 | CS ÚRS 2025 02 |  | základní |  | 0 | 0 | 0 | 0 | 0 | 4 | K | 2 |  |  |  | ROZPOCET | 0 | 0 | 0 | 0 | 0 | 1 | 0 | 4 | 563755947
| Online PSC |  | https://podminky.urs.cz/item/CS_URS_2025_02/413352112 | [14 empty] | Online PSC | 2
| VV |  | překážka 7 výkres tvaru | [14 empty] | VV | 2 | 1 | True | 0 | ROZPOCET
| VV |  | půdorys | [14 empty] | VV | 2 | 1 | True | 0 | ROZPOCET
| VV |  | p.č.19 | [14 empty] | VV | 2 | 1 | True | 0 | ROZPOCET
| VV |  | (1,81*0,6) |  | 1.086 | [12 empty] | VV | 2 | 2 | True | 0 | ROZPOCET
| VV |  | (1,81*0,6) |  | 1.086 | [12 empty] | VV | 2 | 2 | True | 0 | ROZPOCET
| VV |  | Součet |  | 2.172 | [12 empty] | VV | 2 | 4 | True | 1 | ROZPOCET
15 | K | 413361821 | Výztuž nosníků včetně stěnových i jeřábových drah, volných trámů, průvlaků, rámových příčlí, ztužidel, konzol, vodorovných táhel apod. tyčových konstrukcí lemujících nebo vyztužujících stropní a podobné střešní konstrukce z betonářské oceli 10 505 (R) nebo BSt 500 | t | 0.324 |  | 0 | CS ÚRS 2025 02 |  | základní |  | 0 | 1.0551 | 0.34186 | 0 | 0 | 4 | K | 2 |  |  |  | ROZPOCET | 0 | 0 | 0 | 0 | 0 | 1 | 0 | 4 | -951573010
| Online PSC |  | https://podminky.urs.cz/item/CS_URS_2025_02/413361821 | [14 empty] | Online PSC | 2
| VV |  | překážka 7 výkres tvaru | [14 empty] | VV | 2 | 1 | True | 0 | ROZPOCET
| VV |  | půdorys | [14 empty] | VV | 2 | 1 | True | 0 | ROZPOCET
| VV |  | p.č.19 | [14 empty] | VV | 2 | 1 | True | 0 | ROZPOCET
| VV |  | 1,62*200/1000 |  | 0.324 | [12 empty] | VV | 2 | 2 | True | 0 | ROZPOCET
| VV |  | Součet |  | 0.324 | [12 empty] | VV | 2 | 4 | True | 1 | ROZPOCET
| D | 6 | Úpravy povrchů, podlahy a osazování výplní |  |  |  | 0 |  |  |  |  | 0 |  | 6.2639 |  | 0 | 1 | D | 1 |  |  |  | ROZPOCET | [6 empty] | 0
16 | K | 631311236 | Mazanina z betonu prostého se zvýšenými nároky na prostředí tl. přes 120 do 240 mm tř. C 35/45 | m3 | 2.39 |  | 0 | CS ÚRS 2025 02 |  | základní |  | 0 | 2.5019 | 5.9795 | 0 | 0 | 4 | K | 2 |  |  |  | ROZPOCET | 0 | 0 | 0 | 0 | 0 | 1 | 0 | 4 | 79248340
| Online PSC |  | https://podminky.urs.cz/item/CS_URS_2025_02/631311236 | [14 empty] | Online PSC | 2
| VV |  | překážka 7 výkres tvaru | [14 empty] | VV | 2 | 1 | True | 0 | ROZPOCET
| VV |  | půdorys skladba S1 | [14 empty] | VV | 2 | 1 | True | 0 | ROZPOCET
| VV |  | č.p. 18 | [14 empty] | VV | 2 | 1 | True | 0 | ROZPOCET
| VV |  | 2,39 |  | 2.39 | [12 empty] | VV | 2 | 2 | True | 0 | ROZPOCET
| VV |  | Součet |  | 2.39 | [12 empty] | VV | 2 | 4 | True | 1 | ROZPOCET
17 | M | 21618R | pigment práškový | kg | 100.25 |  | 0 | vlastní |  | základní |  | 0 | 0.001 | 0.10025 | 0 | 0 | 8 | M | 2 |  |  |  | ROZPOCET | 0 | 0 | 0 | 0 | 0 | 1 | 0 | 4 | 426073116
| VV |  | překážka 7 výkres tvaru | [14 empty] | VV | 2 | 1 | True | 0 | ROZPOCET
| VV |  | půdorys skladba S1 | [14 empty] | VV | 2 | 1 | True | 0 | ROZPOCET
| VV |  | č.p. 18 | [14 empty] | VV | 2 | 1 | True | 0 | ROZPOCET
| VV |  | 2,39 |  | 2.39 | [12 empty] | VV | 2 | 2 | True | 0 | ROZPOCET
| VV |  | p.č.19 | [14 empty] | VV | 2 | 1 | True | 0 | ROZPOCET
| VV |  | 10,8*0,6*0,25 |  | 1.62 | [12 empty] | VV | 2 | 2 | True | 0 | ROZPOCET
| VV |  | Součet |  | 4.01 | [12 empty] | VV | 2 | 4 | True | 1 | ROZPOCET
| VV |  | 4,01*25 'Přepočtené koeficientem množství |  | 100.25 | [12 empty] | VV | 2 | 2 | False | 1 | ROZPOCET
18 | K | 631319175 | Příplatek k cenám mazanin za stržení povrchu spodní vrstvy mazaniny latí před vložením výztuže nebo pletiva pro tl. obou vrstev mazaniny přes 120 do 240 mm | m3 | 2.39 |  | 0 | CS ÚRS 2025 02 |  | základní |  | 0 | 0 | 0 | 0 | 0 | 4 | K | 2 |  |  |  | ROZPOCET | 0 | 0 | 0 | 0 | 0 | 1 | 0 | 4 | -1658505308
| Online PSC |  | https://podminky.urs.cz/item/CS_URS_2025_02/631319175 | [14 empty] | Online PSC | 2
| VV |  | překážka 7 výkres tvaru | [14 empty] | VV | 2 | 1 | True | 0 | ROZPOCET
| VV |  | půdorys skladba S1 | [14 empty] | VV | 2 | 1 | True | 0 | ROZPOCET
| VV |  | č.p. 18 | [14 empty] | VV | 2 | 1 | True | 0 | ROZPOCET
| VV |  | 2,39 |  | 2.39 | [12 empty] | VV | 2 | 2 | True | 0 | ROZPOCET
| VV |  | Součet |  | 2.39 | [12 empty] | VV | 2 | 4 | True | 1 | ROZPOCET
19 | K | 631351101 | Bednění v podlahách rýh a hran zřízení | m2 | 4.919 |  | 0 | CS ÚRS 2025 02 |  | základní |  | 0 | 0.01607 | 0.079048 | 0 | 0 | 4 | K | 2 |  |  |  | ROZPOCET | 0 | 0 | 0 | 0 | 0 | 1 | 0 | 4 | -460929478
| Online PSC |  | https://podminky.urs.cz/item/CS_URS_2025_02/631351101 | [14 empty] | Online PSC | 2
| VV |  | překážka 7 výkres tvaru | [14 empty] | VV | 2 | 1 | True | 0 | ROZPOCET
| VV |  | půdorys skladba S1 | [14 empty] | VV | 2 | 1 | True | 0 | ROZPOCET
| VV |  | (6,0+1,89+6,67+1,89)*0,299 |  | 4.919 | [12 empty] | VV | 2 | 2 | True | 0 | ROZPOCET
| VV |  | Součet |  | 4.919 | [12 empty] | VV | 2 | 4 | True | 1 | ROZPOCET
20 | K | 631351102 | Bednění v podlahách rýh a hran odstranění | m2 | 4.919 |  | 0 | CS ÚRS 2025 02 |  | základní |  | 0 | 0 | 0 | 0 | 0 | 4 | K | 2 |  |  |  | ROZPOCET | 0 | 0 | 0 | 0 | 0 | 1 | 0 | 4 | -1810186497
| Online PSC |  | https://podminky.urs.cz/item/CS_URS_2025_02/631351102 | [14 empty] | Online PSC | 2
| VV |  | překážka 7 výkres tvaru | [14 empty] | VV | 2 | 1 | True | 0 | ROZPOCET
| VV |  | půdorys skladba S1 | [14 empty] | VV | 2 | 1 | True | 0 | ROZPOCET
| VV |  | (6,0+1,89+6,67+1,89)*0,299 |  | 4.919 | [12 empty] | VV | 2 | 2 | True | 0 | ROZPOCET
| VV |  | Součet |  | 4.919 | [12 empty] | VV | 2 | 4 | True | 1 | ROZPOCET
21 | K | 631362021 | Výztuž mazanin ze svařovaných sítí z drátů typu KARI | t | 0.094 |  | 0 | CS ÚRS 2025 02 |  | základní |  | 0 | 1.0628 | 0.0999 | 0 | 0 | 4 | K | 2 |  |  |  | ROZPOCET | 0 | 0 | 0 | 0 | 0 | 1 | 0 | 4 | 791193729
| Online PSC |  | https://podminky.urs.cz/item/CS_URS_2025_02/631362021 | [14 empty] | Online PSC | 2
| VV |  | překážka 7 výkres tvaru | [14 empty] | VV | 2 | 1 | True | 0 | ROZPOCET
| VV |  | půdorys skladba S1 | [14 empty] | VV | 2 | 1 | True | 0 | ROZPOCET
| VV |  | č.p. 18 | [14 empty] | VV | 2 | 1 | True | 0 | ROZPOCET
| VV |  | 17,43*5,4/1000 |  | 0.094 | [12 empty] | VV | 2 | 2 | True | 0 | ROZPOCET
| VV |  | Součet |  | 0.094 | [12 empty] | VV | 2 | 4 | True | 1 | ROZPOCET
22 | K | 632481213 | Separační vrstva k oddělení podlahových vrstev z polyetylénové fólie | m2 | 14.9 |  | 0 | CS ÚRS 2025 02 |  | základní |  | 0 | 0.00013 | 0.001937 | 0 | 0 | 4 | K | 2 |  |  |  | ROZPOCET | 0 | 0 | 0 | 0 | 0 | 1 | 0 | 4 | 293359052
| Online PSC |  | https://podminky.urs.cz/item/CS_URS_2025_02/632481213 | [14 empty] | Online PSC | 2
| VV |  | překážka 7 výkres tvaru | [14 empty] | VV | 2 | 1 | True | 0 | ROZPOCET
| VV |  | půdorys skladba S1 | [14 empty] | VV | 2 | 1 | True | 0 | ROZPOCET
| VV |  | č.p. 18 | [14 empty] | VV | 2 | 1 | True | 0 | ROZPOCET
| VV |  | 14,9 |  | 14.9 | [12 empty] | VV | 2 | 2 | True | 0 | ROZPOCET
| VV |  | Součet |  | 14.9 | [12 empty] | VV | 2 | 4 | True | 1 | ROZPOCET
23 | K | 633991111 | Povrchová úprava betonových podlah nástřik proti odpařování vody | m2 | 14.9 |  | 0 | CS ÚRS 2025 02 |  | základní |  | 0 | 0.00022 | 0.003278 | 0 | 0 | 4 | K | 2 |  |  |  | ROZPOCET | 0 | 0 | 0 | 0 | 0 | 1 | 0 | 4 | -351035431
| Online PSC |  | https://podminky.urs.cz/item/CS_URS_2025_02/633991111 | [14 empty] | Online PSC | 2
| VV |  | překážka 7 výkres tvaru | [14 empty] | VV | 2 | 1 | True | 0 | ROZPOCET
| VV |  | půdorys skladba S1 | [14 empty] | VV | 2 | 1 | True | 0 | ROZPOCET
| VV |  | č.p. 18 | [14 empty] | VV | 2 | 1 | True | 0 | ROZPOCET
| VV |  | 14,9 |  | 14.9 | [12 empty] | VV | 2 | 2 | True | 0 | ROZPOCET
| VV |  | Součet |  | 14.9 | [12 empty] | VV | 2 | 4 | True | 1 | ROZPOCET
| D | 9 | Ostatní konstrukce a práce, bourání |  |  |  | 0 |  |  |  |  | 0 |  | 0.000894 |  | 0 | 1 | D | 1 |  |  |  | ROZPOCET | [6 empty] | 0
24 | K | 953943121 | Osazování drobných kovových předmětů výrobků ostatních jinde neuvedených do betonu se zajištěním polohy k bednění či k výztuži před zabetonováním hmotnosti do 1 kg/kus | kus | 11.175 |  | 0 | CS ÚRS 2025 02 |  | základní |  | 0 | 8e-05 | 0.000894 | 0 | 0 | 4 | K | 2 |  |  |  | ROZPOCET | 0 | 0 | 0 | 0 | 0 | 1 | 0 | 4 | -826314807
| Online PSC |  | https://podminky.urs.cz/item/CS_URS_2025_02/953943121 | [14 empty] | Online PSC | 2
| VV |  | překážka 7 výkres tvaru | [14 empty] | VV | 2 | 1 | True | 0 | ROZPOCET
| VV |  | půdorys skladba S1 | [14 empty] | VV | 2 | 1 | True | 0 | ROZPOCET
| VV |  | č.p. 18 | [14 empty] | VV | 2 | 1 | True | 0 | ROZPOCET
| VV |  | 22,35/2 |  | 11.175 | [12 empty] | VV | 2 | 2 | True | 0 | ROZPOCET
| VV |  | Součet |  | 11.175 | [12 empty] | VV | 2 | 4 | True | 1 | ROZPOCET
25 | M | RMAT0001 | distanční lišta 100mm | m | 24.585 |  | 0 | vlastní |  | základní |  | 0 | 0 | 0 | 0 | 0 | 8 | M | 2 |  |  |  | ROZPOCET | 0 | 0 | 0 | 0 | 0 | 1 | 0 | 4 | 144187379
| VV |  | překážka 7 výkres tvaru | [14 empty] | VV | 2 | 1 | True | 0 | ROZPOCET
| VV |  | půdorys skladba S1 | [14 empty] | VV | 2 | 1 | True | 0 | ROZPOCET
| VV |  | č.p. 18 | [14 empty] | VV | 2 | 1 | True | 0 | ROZPOCET
| VV |  | 22,35 |  | 22.35 | [12 empty] | VV | 2 | 2 | True | 0 | ROZPOCET
| VV |  | Součet |  | 22.35 | [12 empty] | VV | 2 | 4 | True | 1 | ROZPOCET
| VV |  | 22,35*1,1 'Přepočtené koeficientem množství |  | 24.585 | [12 empty] | VV | 2 | 2 | False | 1 | ROZPOCET
| D | 998 | Přesun hmot |  |  |  | 0 |  |  |  |  | 0 |  | 0 |  | 0 | 1 | D | 1 |  |  |  | ROZPOCET | [6 empty] | 0
26 | K | 998011008 | Přesun hmot pro budovy občanské výstavby, bydlení, výrobu a služby s nosnou svislou konstrukcí zděnou z cihel, tvárnic nebo kamene vodorovná dopravní vzdálenost do 100 m s omezením mechanizace pro budovy výšky do 6 m | t | 28.584 |  | 0 | CS ÚRS 2025 02 |  | základní |  | 0 | 0 | 0 | 0 | 0 | 4 | K | 2 |  |  |  | ROZPOCET | 0 | 0 | 0 | 0 | 0 | 1 | 0 | 4 | 967407377
| Online PSC |  | https://podminky.urs.cz/item/CS_URS_2025_02/998011008 | [14 empty] | Online PSC | 2
| D | PSV | Práce a dodávky PSV |  |  |  | 0 |  |  |  |  | 0 |  | 0.32986 |  | 0 | 2 | D | 0 |  |  |  | ROZPOCET | [6 empty] | 0
| D | 767 | Konstrukce zámečnické |  |  |  | 0 |  |  |  |  | 0 |  | 0.31377 |  | 0 | 2 | D | 1 |  |  |  | ROZPOCET | [6 empty] | 0
27 | K | 767995112 | Montáž ostatních atypických zámečnických konstrukcí hmotnosti přes 5 do 10 kg | kg | 296.102 |  | 0 | CS ÚRS 2025 02 |  | základní |  | 0 | 6e-05 | 0.017766 | 0 | 0 | 16 | K | 2 |  |  |  | ROZPOCET | 0 | 0 | 0 | 0 | 0 | 1 | 0 | 16 | 1302151309
| Online PSC |  | https://podminky.urs.cz/item/CS_URS_2025_02/767995112 | [14 empty] | Online PSC | 2
| VV |  | překážka 7 výkres tvaru | [14 empty] | VV | 2 | 1 | True | 0 | ROZPOCET
| VV |  | pojezdové hrany | [14 empty] | VV | 2 | 1 | True | 0 | ROZPOCET
| VV |  | jakl 50/80/3 | [14 empty] | VV | 2 | 1 | True | 0 | ROZPOCET
| VV |  | 31,4*7,96 |  | 249.944 | [12 empty] | VV | 2 | 2 | True | 0 | ROZPOCET
| VV |  | pás.ocel 50/8 | [14 empty] | VV | 2 | 1 | True | 0 | ROZPOCET
| VV |  | 14,7*3,14 |  | 46.158 | [12 empty] | VV | 2 | 2 | True | 0 | ROZPOCET
| VV |  | Součet |  | 296.102 | [12 empty] | VV | 2 | 4 | True | 1 | ROZPOCET
28 | M | 14550178 | profil ocelový svařovaný jakost S235 průřez obdelníkový 80x50x3mm | t | 0.25 |  | 0 | CS ÚRS 2025 02 |  | základní |  | 0 | 1 | 0.25 | 0 | 0 | 32 | M | 2 |  |  |  | ROZPOCET | 0 | 0 | 0 | 0 | 0 | 1 | 0 | 16 | 1035270472
| VV |  | překážka 7 výkres tvaru | [14 empty] | VV | 2 | 1 | True | 0 | ROZPOCET
| VV |  | pojezdové hrany | [14 empty] | VV | 2 | 1 | True | 0 | ROZPOCET
| VV |  | jakl 50/80/3 | [14 empty] | VV | 2 | 1 | True | 0 | ROZPOCET
| VV |  | 31,4*7,96/1000 |  | 0.25 | [12 empty] | VV | 2 | 2 | True | 0 | ROZPOCET
| VV |  | Součet |  | 0.25 | [12 empty] | VV | 2 | 4 | True | 1 | ROZPOCET
29 | M | 13010222 | tyč ocelová plochá jakost S235JR (11 375) 50x8mm | t | 0.046 |  | 0 | CS ÚRS 2025 02 |  | základní |  | 0 | 1 | 0.046 | 0 | 0 | 32 | M | 2 |  |  |  | ROZPOCET | 0 | 0 | 0 | 0 | 0 | 1 | 0 | 16 | -155427485
| VV |  | překážka 7 výkres tvaru | [14 empty] | VV | 2 | 1 | True | 0 | ROZPOCET
| VV |  | pojezdové hrany | [14 empty] | VV | 2 | 1 | True | 0 | ROZPOCET
| VV |  | pás.ocel 50/8 | [14 empty] | VV | 2 | 1 | True | 0 | ROZPOCET
| VV |  | 14,7*3,14/1000 |  | 0.046 | [12 empty] | VV | 2 | 2 | True | 0 | ROZPOCET
| VV |  | Součet |  | 0.046 | [12 empty] | VV | 2 | 4 | True | 1 | ROZPOCET
30 | K | 998767121 | Přesun hmot pro zámečnické konstrukce stanovený z hmotnosti přesunovaného materiálu vodorovná dopravní vzdálenost do 50 m ruční (bez užití mechanizace) v objektech výšky do 6 m | t | 0.314 |  | 0 | CS ÚRS 2025 02 |  | základní |  | 0 | 0 | 0 | 0 | 0 | 16 | K | 2 |  |  |  | ROZPOCET | 0 | 0 | 0 | 0 | 0 | 1 | 0 | 16 | -1259655500
| Online PSC |  | https://podminky.urs.cz/item/CS_URS_2025_02/998767121 | [14 empty] | Online PSC | 2
| D | 783 | Dokončovací práce - nátěry |  |  |  | 0 |  |  |  |  | 0 |  | 0.000942 |  | 0 | 2 | D | 1 |  |  |  | ROZPOCET | [6 empty] | 0
31 | K | 783317101 | Krycí nátěr (email) zámečnických konstrukcí jednonásobný syntetický standardní | m2 | 7.85 |  | 0 | CS ÚRS 2025 02 |  | základní |  | 0 | 0.00012 | 0.000942 | 0 | 0 | 16 | K | 2 |  |  |  | ROZPOCET | 0 | 0 | 0 | 0 | 0 | 1 | 0 | 16 | 1042597345
| Online PSC |  | https://podminky.urs.cz/item/CS_URS_2025_02/783317101 | [14 empty] | Online PSC | 2
| VV |  | překážka 7 výkres tvaru | [14 empty] | VV | 2 | 1 | True | 0 | ROZPOCET
| VV |  | pojezdové hrany | [14 empty] | VV | 2 | 1 | True | 0 | ROZPOCET
| VV |  | jakl 50/80/3 | [14 empty] | VV | 2 | 1 | True | 0 | ROZPOCET
| VV |  | 31,4*0,25 |  | 7.85 | [12 empty] | VV | 2 | 2 | True | 0 | ROZPOCET
| VV |  | Součet |  | 7.85 | [12 empty] | VV | 2 | 4 | True | 1 | ROZPOCET
| D | 789 | Povrchové úpravy ocelových konstrukcí a technologických zařízení |  |  |  | 0 |  |  |  |  | 0 |  | 0.01515 |  | 0 | 2 | D | 1 |  |  |  | ROZPOCET | [6 empty] | 0
32 | K | 789111141 | Úpravy povrchů pod nátěry zařízení s povrchem nečlenitým odstranění rzi a nečistot mechanizovaným čištěním stupeň přípravy St 3, stupeň zrezivění B | m2 | 7.85 |  | 0 | CS ÚRS 2025 02 |  | základní |  | 0 | 0 | 0 | 0 | 0 | 16 | K | 2 |  |  |  | ROZPOCET | 0 | 0 | 0 | 0 | 0 | 1 | 0 | 16 | -1362240946
| Online PSC |  | https://podminky.urs.cz/item/CS_URS_2025_02/789111141 | [14 empty] | Online PSC | 2
| VV |  | překážka 7 výkres tvaru | [14 empty] | VV | 2 | 1 | True | 0 | ROZPOCET
| VV |  | pojezdové hrany | [14 empty] | VV | 2 | 1 | True | 0 | ROZPOCET
| VV |  | jakl 50/80/3 | [14 empty] | VV | 2 | 1 | True | 0 | ROZPOCET
| VV |  | 31,4*0,25 |  | 7.85 | [12 empty] | VV | 2 | 2 | True | 0 | ROZPOCET
| VV |  | Součet |  | 7.85 | [12 empty] | VV | 2 | 4 | True | 1 | ROZPOCET
33 | K | 789111260 | Úpravy povrchů pod nátěry zařízení s povrchem nečlenitým očištění ometením | m2 | 7.85 |  | 0 | CS ÚRS 2025 02 |  | základní |  | 0 | 0 | 0 | 0 | 0 | 16 | K | 2 |  |  |  | ROZPOCET | 0 | 0 | 0 | 0 | 0 | 1 | 0 | 16 | -500450816
| Online PSC |  | https://podminky.urs.cz/item/CS_URS_2025_02/789111260 | [14 empty] | Online PSC | 2
| VV |  | překážka 7 výkres tvaru | [14 empty] | VV | 2 | 1 | True | 0 | ROZPOCET
| VV |  | pojezdové hrany | [14 empty] | VV | 2 | 1 | True | 0 | ROZPOCET
| VV |  | jakl 50/80/3 | [14 empty] | VV | 2 | 1 | True | 0 | ROZPOCET
| VV |  | 31,4*0,25 |  | 7.85 | [12 empty] | VV | 2 | 2 | True | 0 | ROZPOCET
| VV |  | Součet |  | 7.85 | [12 empty] | VV | 2 | 4 | True | 1 | ROZPOCET
34 | K | 789412533 | Žárové stříkání zařízení slitinou zinacor ZnAl, s povrchem členitým, tloušťky 100 μm | m2 | 7.85 |  | 0 | CS ÚRS 2025 02 |  | základní |  | 0 | 0.00193 | 0.01515 | 0 | 0 | 16 | K | 2 |  |  |  | ROZPOCET | 0 | 0 | 0 | 0 | 0 | 1 | 0 | 16 | -906319267
| Online PSC |  | https://podminky.urs.cz/item/CS_URS_2025_02/789412533 | [14 empty] | Online PSC | 2
| VV |  | překážka 7 výkres tvaru | [14 empty] | VV | 2 | 1 | True | 0 | ROZPOCET
| VV |  | pojezdové hrany | [14 empty] | VV | 2 | 1 | True | 0 | ROZPOCET
| VV |  | jakl 50/80/3 | [14 empty] | VV | 2 | 1 | True | 0 | ROZPOCET
| VV |  | 31,4*0,25 |  | 7.85 | [12 empty] | VV | 2 | 2 | True | 0 | ROZPOCET
| VV |  | Součet |  | 7.85 | [12 empty] | VV | 2 | 4 | True | 1 | ROZPOCET
| D | VRN | Vedlejší rozpočtové náklady |  |  |  | 0 |  |  |  |  | 0 |  | 0 |  | 0 | 5 | D | 0 |  |  |  | ROZPOCET | [6 empty] | 0
35 | K | VRN 01 | Zařízení staveniště | % |  |  | 0 |  |  | základní |  | 0 | 0 | 0 | 0 | 0 | 4 | K | 1 |  |  |  | ROZPOCET | 0 | 0 | 0 | 0 | 0 | 1 | 0 | 4 | 598723649

## 0208 - Překážka 8 - Lomen...
{77d7a206-df02-4f79-9666-0daacae87e43}
2
| KRYCÍ LIST SOUPISU PRACÍ | [7 empty] | v --- níže se nacházejí doplnkové a pomocné údaje k sestavám --- v | [8 empty] | False
Stavba:
Novostavba skateparkového hřiště, Bystřice pod Hostýnem
Objekt:
02 - Překážky architektonicko stavební řešení
Soupis:
0208 - Překážka 8 - Lomený grindbox
| KSO: |  |  |  |  | CC-CZ:
| Místo: |  |  |  |  | Datum: | 31. 8. 2025
| Zadavatel: |  |  |  |  | IČ:
|  | Město Bystřice pod Hostýnem |  |  |  | DIČ:
| Účastník: |  |  |  |  | IČ: | Vyplň údaj
|  | Vyplň údaj |  |  |  | DIČ: | Vyplň údaj
| Projektant: |  |  |  |  | IČ:
|  | Michal Langoš, Hranice na Moravě |  |  |  | DIČ:
| Zpracovatel: |  |  |  |  | IČ:
DIČ:
Poznámka:
| Cena bez DPH | [5 empty] | 0
|  |  | Základ daně |  |  | Sazba daně | Výše daně
| DPH | základní | 0 |  |  | 21% | 0
|  | snížená | 0 |  |  | 12% | 0
|  | zákl. přenesená | 0 |  |  | 21% | 0
|  | sníž. přenesená | 0 |  |  | 12% | 0
|  | nulová | 0 |  |  | 0% | 0
| Cena s DPH |  |  | v | CZK |  | 0
REKAPITULACE ČLENĚNÍ SOUPISU PRACÍ
Stavba:
Novostavba skateparkového hřiště, Bystřice pod Hostýnem
Objekt:
02 - Překážky architektonicko stavební řešení
Soupis:
0208 - Překážka 8 - Lomený grindbox
Místo: | [5 empty] | Datum: | 31. 8. 2025
Zadavatel: |  |  | Město Bystřice pod Hostýnem |  |  | Projektant: | Michal Langoš, Hranice na Moravě
Účastník: |  |  | Vyplň údaj |  |  | Zpracovatel:
Kód dílu - Popis | [6 empty] | Cena celkem [CZK]
Náklady stavby celkem | [6 empty] | 0 | [11 empty] | -1
| HSV - Práce a dodávky HSV | [5 empty] | 0
| 2 - Zakládání | [5 empty] | 0
| 3 - Svislé a kompletní konstrukce | [5 empty] | 0
| 4 - Vodorovné konstrukce | [5 empty] | 0
| 6 - Úpravy povrchů, podlahy a osazování výplní | [5 empty] | 0
| 998 - Přesun hmot | [5 empty] | 0
| PSV - Práce a dodávky PSV | [5 empty] | 0
| 767 - Konstrukce zámečnické | [5 empty] | 0
| 783 - Dokončovací práce - nátěry | [5 empty] | 0
| 789 - Povrchové úpravy ocelových konstrukcí a technologických zařízení | [5 empty] | 0
| VRN - Vedlejší rozpočtové náklady | [5 empty] | 0
SOUPIS PRACÍ
Stavba:
Novostavba skateparkového hřiště, Bystřice pod Hostýnem
Objekt:
02 - Překážky architektonicko stavební řešení
Soupis:
0208 - Překážka 8 - Lomený grindbox
Místo: | [5 empty] | Datum: | 31. 8. 2025
Zadavatel: |  |  | Město Bystřice pod Hostýnem |  |  | Projektant: | Michal Langoš, Hranice na Moravě
Účastník: |  |  | Vyplň údaj |  |  | Zpracovatel:
PČ | Typ | Kód | Popis | MJ | Množství | J.cena [CZK] | Cena celkem [CZK] | Cenová soustava |  | DPH | J. Nh [h] | Nh celkem [h] | J. hmotnost [t] | Hmotnost celkem [t] | J. suť [t] | Suť Celkem [t]
Náklady soupisu celkem | [6 empty] | 0 |  |  |  |  | 0 |  | 30.0093 |  | 0 |  | D | -1 | [10 empty] | 0
| D | HSV | Práce a dodávky HSV |  |  |  | 0 |  |  |  |  | 0 |  | 29.7654 |  | 0 | 1 | D | 0 |  |  |  | ROZPOCET | [6 empty] | 0
| D | 2 | Zakládání |  |  |  | 0 |  |  |  |  | 0 |  | 16.1829 |  | 0 | 1 | D | 1 |  |  |  | ROZPOCET | [6 empty] | 0
1 | K | 213141112 | Zřízení vrstvy z geotextilie filtrační, separační, odvodňovací, ochranné, výztužné nebo protierozní v rovině nebo ve sklonu do 1:5, šířky přes 3 do 6 m | m2 | 17.762 |  | 0 | CS ÚRS 2025 02 |  | základní |  | 0 | 0.00014 | 0.0024867 | 0 | 0 | 4 | K | 2 |  |  |  | ROZPOCET | 0 | 0 | 0 | 0 | 0 | 1 | 0 | 4 | 279848801
| Online PSC |  | https://podminky.urs.cz/item/CS_URS_2025_02/213141112 | [14 empty] | Online PSC | 2
| VV |  | překážka 8 výkres tvaru | [14 empty] | VV | 2 | 1 | True | 0 | ROZPOCET
| VV |  | půdorys | [14 empty] | VV | 2 | 1 | True | 0 | ROZPOCET
| VV |  | p.č.5A | [14 empty] | VV | 2 | 1 | True | 0 | ROZPOCET
| VV |  | 2,5*0,6 |  | 1.5 | [12 empty] | VV | 2 | 2 | True | 0 | ROZPOCET
| VV |  | 2,5*0,6 |  | 1.5 | [12 empty] | VV | 2 | 2 | True | 0 | ROZPOCET
| VV |  | p.č.5B | [14 empty] | VV | 2 | 1 | True | 0 | ROZPOCET
| VV |  | 2,5*0,6 |  | 1.5 | [12 empty] | VV | 2 | 2 | True | 0 | ROZPOCET
| VV |  | 2,5*0,6 |  | 1.5 | [12 empty] | VV | 2 | 2 | True | 0 | ROZPOCET
| VV |  | p.č.6A | [14 empty] | VV | 2 | 1 | True | 0 | ROZPOCET
| VV |  | 2,401*2,45 |  | 5.882 | [12 empty] | VV | 2 | 2 | True | 0 | ROZPOCET
| VV |  | p.č.6B | [14 empty] | VV | 2 | 1 | True | 0 | ROZPOCET
| VV |  | 2,4*2,45 |  | 5.88 | [12 empty] | VV | 2 | 2 | True | 0 | ROZPOCET
| VV |  | Součet |  | 17.762 | [12 empty] | VV | 2 | 4 | True | 1 | ROZPOCET
2 | M | 69311081 | geotextilie netkaná separační, ochranná, filtrační, drenážní PES 300g/m2 | m2 | 21.039 |  | 0 | CS ÚRS 2025 02 |  | základní |  | 0 | 0.0003 | 0.0063117 | 0 | 0 | 8 | M | 2 |  |  |  | ROZPOCET | 0 | 0 | 0 | 0 | 0 | 1 | 0 | 4 | 733318617
| VV |  | překážka 8 výkres tvaru | [14 empty] | VV | 2 | 1 | True | 0 | ROZPOCET
| VV |  | půdorys | [14 empty] | VV | 2 | 1 | True | 0 | ROZPOCET
| VV |  | p.č.5a | [14 empty] | VV | 2 | 1 | True | 0 | ROZPOCET
| VV |  | 2,5*0,6 |  | 1.5 | [12 empty] | VV | 2 | 2 | True | 0 | ROZPOCET
| VV |  | 2,5*0,6 |  | 1.5 | [12 empty] | VV | 2 | 2 | True | 0 | ROZPOCET
| VV |  | p.č.5b | [14 empty] | VV | 2 | 1 | True | 0 | ROZPOCET
| VV |  | 2,5*0,6 |  | 1.5 | [12 empty] | VV | 2 | 2 | True | 0 | ROZPOCET
| VV |  | 2,5*0,6 |  | 1.5 | [12 empty] | VV | 2 | 2 | True | 0 | ROZPOCET
| VV |  | p.č.6A | [14 empty] | VV | 2 | 1 | True | 0 | ROZPOCET
| VV |  | 2,401*2,45 |  | 5.882 | [12 empty] | VV | 2 | 2 | True | 0 | ROZPOCET
| VV |  | p.č.6B | [14 empty] | VV | 2 | 1 | True | 0 | ROZPOCET
| VV |  | 2,4*2,45 |  | 5.88 | [12 empty] | VV | 2 | 2 | True | 0 | ROZPOCET
| VV |  | Součet |  | 17.762 | [12 empty] | VV | 2 | 4 | True | 1 | ROZPOCET
| VV |  | 17,762*1,1845 'Přepočtené koeficientem množství |  | 21.039 | [12 empty] | VV | 2 | 2 | False | 1 | ROZPOCET
3 | K | 213311151 | Polštáře zhutněné pod základy ze štěrkodrti netříděné | m3 | 7.488 |  | 0 | CS ÚRS 2025 02 |  | základní |  | 0 | 2.16 | 16.1741 | 0 | 0 | 4 | K | 2 |  |  |  | ROZPOCET | 0 | 0 | 0 | 0 | 0 | 1 | 0 | 4 | 1874233590
| Online PSC |  | https://podminky.urs.cz/item/CS_URS_2025_02/213311151 | [14 empty] | Online PSC | 2
| VV |  | překážka 8 výkres tvaru | [14 empty] | VV | 2 | 1 | True | 0 | ROZPOCET
| VV |  | půdorys | [14 empty] | VV | 2 | 1 | True | 0 | ROZPOCET
| VV |  | p.č.5A | [14 empty] | VV | 2 | 1 | True | 0 | ROZPOCET
| VV |  | 2,5*0,6*0,3 |  | 0.45 | [12 empty] | VV | 2 | 2 | True | 0 | ROZPOCET
| VV |  | (2,4*0,9/2)*0,6 |  | 0.648 | [12 empty] | VV | 2 | 2 | True | 0 | ROZPOCET
| VV |  | p.č.5b | [14 empty] | VV | 2 | 1 | True | 0 | ROZPOCET
| VV |  | p.č.5B | [14 empty] | VV | 2 | 1 | True | 0 | ROZPOCET
| VV |  | 2,5*0,6*0,3 |  | 0.45 | [12 empty] | VV | 2 | 2 | True | 0 | ROZPOCET
| VV |  | (2,4*0,9/2)*0,6 |  | 0.648 | [12 empty] | VV | 2 | 2 | True | 0 | ROZPOCET
| VV |  | p.č.6A | [14 empty] | VV | 2 | 1 | True | 0 | ROZPOCET
| VV |  | (2,4*0,9/2)*2,45 |  | 2.646 | [12 empty] | VV | 2 | 2 | True | 0 | ROZPOCET
| VV |  | p.č.6B | [14 empty] | VV | 2 | 1 | True | 0 | ROZPOCET
| VV |  | (2,4*0,9/2)*2,45 |  | 2.646 | [12 empty] | VV | 2 | 2 | True | 0 | ROZPOCET
| VV |  | Součet |  | 7.488 | [12 empty] | VV | 2 | 4 | True | 1 | ROZPOCET
| D | 3 | Svislé a kompletní konstrukce |  |  |  | 0 |  |  |  |  | 0 |  | 0.6614 |  | 0 | 1 | D | 1 |  |  |  | ROZPOCET | [6 empty] | 0
4 | K | 311321816 | Nadzákladové zdi z betonu železového (bez výztuže) nosné pohledového (v přírodní barvě drtí a přísad) tř. C 35/45 | m3 | 0.246 |  | 0 | CS ÚRS 2025 02 |  | základní |  | 0 | 2.5019 | 0.61546 | 0 | 0 | 4 | K | 2 |  |  |  | ROZPOCET | 0 | 0 | 0 | 0 | 0 | 1 | 0 | 4 | -1470878014
| Online PSC |  | https://podminky.urs.cz/item/CS_URS_2025_02/311321816 | [14 empty] | Online PSC | 2
| VV |  | překážka 8 výkres tvaru | [14 empty] | VV | 2 | 1 | True | 0 | ROZPOCET
| VV |  | půdorys | [14 empty] | VV | 2 | 1 | True | 0 | ROZPOCET
| VV |  | p.č.5a | [14 empty] | VV | 2 | 1 | True | 0 | ROZPOCET
| VV |  | (0,25*0,6*0,27) |  | 0.041 | [12 empty] | VV | 2 | 2 | True | 0 | ROZPOCET
| VV |  | (0,25*0,6*0,27) |  | 0.041 | [12 empty] | VV | 2 | 2 | True | 0 | ROZPOCET
| VV |  | p.č.5b | [14 empty] | VV | 2 | 1 | True | 0 | ROZPOCET
| VV |  | (0,25*0,6*0,27) |  | 0.041 | [12 empty] | VV | 2 | 2 | True | 0 | ROZPOCET
| VV |  | (0,25*0,6*0,27) |  | 0.041 | [12 empty] | VV | 2 | 2 | True | 0 | ROZPOCET
| VV |  | (0,25*0,6*0,27) |  | 0.041 | [12 empty] | VV | 2 | 2 | True | 0 | ROZPOCET
| VV |  | (0,25*0,6*0,27) |  | 0.041 | [12 empty] | VV | 2 | 2 | True | 0 | ROZPOCET
| VV |  | Součet |  | 0.246 | [12 empty] | VV | 2 | 4 | True | 1 | ROZPOCET
5 | K | 311351121 | Bednění nadzákladových zdí nosných rovné oboustranné za každou stranu zřízení | m2 | 2.754 |  | 0 | CS ÚRS 2025 02 |  | základní |  | 0 | 0.00275 | 0.0075735 | 0 | 0 | 4 | K | 2 |  |  |  | ROZPOCET | 0 | 0 | 0 | 0 | 0 | 1 | 0 | 4 | 146886004
| Online PSC |  | https://podminky.urs.cz/item/CS_URS_2025_02/311351121 | [14 empty] | Online PSC | 2
| VV |  | překážka 8 výkres tvaru | [14 empty] | VV | 2 | 1 | True | 0 | ROZPOCET
| VV |  | půdorys | [14 empty] | VV | 2 | 1 | True | 0 | ROZPOCET
| VV |  | p.č.5a | [14 empty] | VV | 2 | 1 | True | 0 | ROZPOCET
| VV |  | (0,25+0,6)*2*0,27 |  | 0.459 | [12 empty] | VV | 2 | 2 | True | 0 | ROZPOCET
| VV |  | (0,25+0,6)*2*0,27 |  | 0.459 | [12 empty] | VV | 2 | 2 | True | 0 | ROZPOCET
| VV |  | p.č.5b | [14 empty] | VV | 2 | 1 | True | 0 | ROZPOCET
| VV |  | (0,25+0,6)*2*0,27 |  | 0.459 | [12 empty] | VV | 2 | 2 | True | 0 | ROZPOCET
| VV |  | (0,25+0,6)*2*0,27 |  | 0.459 | [12 empty] | VV | 2 | 2 | True | 0 | ROZPOCET
| VV |  | (0,25+0,6)*2*0,27 |  | 0.459 | [12 empty] | VV | 2 | 2 | True | 0 | ROZPOCET
| VV |  | (0,25+0,6)*2*0,27 |  | 0.459 | [12 empty] | VV | 2 | 2 | True | 0 | ROZPOCET
| VV |  | Součet |  | 2.754 | [12 empty] | VV | 2 | 4 | True | 1 | ROZPOCET
6 | K | 311351122 | Bednění nadzákladových zdí nosných rovné oboustranné za každou stranu odstranění | m2 | 2.754 |  | 0 | CS ÚRS 2025 02 |  | základní |  | 0 | 0 | 0 | 0 | 0 | 4 | K | 2 |  |  |  | ROZPOCET | 0 | 0 | 0 | 0 | 0 | 1 | 0 | 4 | -1576603809
| Online PSC |  | https://podminky.urs.cz/item/CS_URS_2025_02/311351122 | [14 empty] | Online PSC | 2
| VV |  | překážka 8 výkres tvaru | [14 empty] | VV | 2 | 1 | True | 0 | ROZPOCET
| VV |  | půdorys | [14 empty] | VV | 2 | 1 | True | 0 | ROZPOCET
| VV |  | p.č.5a | [14 empty] | VV | 2 | 1 | True | 0 | ROZPOCET
| VV |  | (0,25+0,6)*2*0,27 |  | 0.459 | [12 empty] | VV | 2 | 2 | True | 0 | ROZPOCET
| VV |  | (0,25+0,6)*2*0,27 |  | 0.459 | [12 empty] | VV | 2 | 2 | True | 0 | ROZPOCET
| VV |  | p.č.5b | [14 empty] | VV | 2 | 1 | True | 0 | ROZPOCET
| VV |  | (0,25+0,6)*2*0,27 |  | 0.459 | [12 empty] | VV | 2 | 2 | True | 0 | ROZPOCET
| VV |  | (0,25+0,6)*2*0,27 |  | 0.459 | [12 empty] | VV | 2 | 2 | True | 0 | ROZPOCET
| VV |  | (0,25+0,6)*2*0,27 |  | 0.459 | [12 empty] | VV | 2 | 2 | True | 0 | ROZPOCET
| VV |  | (0,25+0,6)*2*0,27 |  | 0.459 | [12 empty] | VV | 2 | 2 | True | 0 | ROZPOCET
| VV |  | Součet |  | 2.754 | [12 empty] | VV | 2 | 4 | True | 1 | ROZPOCET
7 | K | 311351911 | Bednění nadzákladových zdí nosných Příplatek k cenám bednění za pohledový beton | m2 | 2.754 |  | 0 | CS ÚRS 2025 02 |  | základní |  | 0 | 0.0025 | 0.006885 | 0 | 0 | 4 | K | 2 |  |  |  | ROZPOCET | 0 | 0 | 0 | 0 | 0 | 1 | 0 | 4 | 1412733360
| Online PSC |  | https://podminky.urs.cz/item/CS_URS_2025_02/311351911 | [14 empty] | Online PSC | 2
| VV |  | překážka 8 výkres tvaru | [14 empty] | VV | 2 | 1 | True | 0 | ROZPOCET
| VV |  | půdorys | [14 empty] | VV | 2 | 1 | True | 0 | ROZPOCET
| VV |  | p.č.5a | [14 empty] | VV | 2 | 1 | True | 0 | ROZPOCET
| VV |  | (0,25+0,6)*2*0,27 |  | 0.459 | [12 empty] | VV | 2 | 2 | True | 0 | ROZPOCET
| VV |  | (0,25+0,6)*2*0,27 |  | 0.459 | [12 empty] | VV | 2 | 2 | True | 0 | ROZPOCET
| VV |  | p.č.5b | [14 empty] | VV | 2 | 1 | True | 0 | ROZPOCET
| VV |  | (0,25+0,6)*2*0,27 |  | 0.459 | [12 empty] | VV | 2 | 2 | True | 0 | ROZPOCET
| VV |  | (0,25+0,6)*2*0,27 |  | 0.459 | [12 empty] | VV | 2 | 2 | True | 0 | ROZPOCET
| VV |  | (0,25+0,6)*2*0,27 |  | 0.459 | [12 empty] | VV | 2 | 2 | True | 0 | ROZPOCET
| VV |  | (0,25+0,6)*2*0,27 |  | 0.459 | [12 empty] | VV | 2 | 2 | True | 0 | ROZPOCET
| VV |  | Součet |  | 2.754 | [12 empty] | VV | 2 | 4 | True | 1 | ROZPOCET
8 | K | 311361821 | Výztuž nadzákladových zdí nosných svislých nebo odkloněných od svislice, rovných nebo oblých z betonářské oceli 10 505 (R) nebo BSt 500 | t | 0.03 |  | 0 | CS ÚRS 2025 02 |  | základní |  | 0 | 1.0492 | 0.031477 | 0 | 0 | 4 | K | 2 |  |  |  | ROZPOCET | 0 | 0 | 0 | 0 | 0 | 1 | 0 | 4 | -121784004
| Online PSC |  | https://podminky.urs.cz/item/CS_URS_2025_02/311361821 | [14 empty] | Online PSC | 2
| VV |  | překážka 7 výkres tvaru | [14 empty] | VV | 2 | 1 | True | 0 | ROZPOCET
| VV |  | půdorys | [14 empty] | VV | 2 | 1 | True | 0 | ROZPOCET
| VV |  | p.č.5a , 5b | [14 empty] | VV | 2 | 1 | True | 0 | ROZPOCET
| VV |  | 0,246*120/1000 |  | 0.03 | [12 empty] | VV | 2 | 2 | True | 0 | ROZPOCET
| VV |  | Součet |  | 0.03 | [12 empty] | VV | 2 | 4 | True | 1 | ROZPOCET
| D | 4 | Vodorovné konstrukce |  |  |  | 0 |  |  |  |  | 0 |  | 4.1844 |  | 0 | 1 | D | 1 |  |  |  | ROZPOCET | [6 empty] | 0
9 | K | 413322727 | Nosníky z betonu železového (bez výztuže) včetně stěnových i jeřábových drah, volných trámů, průvlaků, rámových příčlí, ztužidel, konzol, vodorovných táhel apod., tyčových konstrukcí pohledového tř. C 35/45 | m3 | 1.5 |  | 0 | CS ÚRS 2025 02 |  | základní |  | 0 | 2.5019 | 3.7529 | 0 | 0 | 4 | K | 2 |  |  |  | ROZPOCET | 0 | 0 | 0 | 0 | 0 | 1 | 0 | 4 | 1941438874
| Online PSC |  | https://podminky.urs.cz/item/CS_URS_2025_02/413322727 | [14 empty] | Online PSC | 2
| VV |  | překážka 8 výkres tvaru | [14 empty] | VV | 2 | 1 | True | 0 | ROZPOCET
| VV |  | půdorys | [14 empty] | VV | 2 | 1 | True | 0 | ROZPOCET
| VV |  | p.č.5a | [14 empty] | VV | 2 | 1 | True | 0 | ROZPOCET
| VV |  | 2,5*0,6*0,25 |  | 0.375 | [12 empty] | VV | 2 | 2 | True | 0 | ROZPOCET
| VV |  | 2,5*0,6*0,25 |  | 0.375 | [12 empty] | VV | 2 | 2 | True | 0 | ROZPOCET
| VV |  | p.č.5b | [14 empty] | VV | 2 | 1 | True | 0 | ROZPOCET
| VV |  | 2,5*0,6*0,25 |  | 0.375 | [12 empty] | VV | 2 | 2 | True | 0 | ROZPOCET
| VV |  | 2,5*0,6*0,25 |  | 0.375 | [12 empty] | VV | 2 | 2 | True | 0 | ROZPOCET
| VV |  | Součet |  | 1.5 | [12 empty] | VV | 2 | 4 | True | 1 | ROZPOCET
10 | K | 413351111 | Bednění nosníků a průvlaků - bez podpěrné konstrukce výška nosníku po spodní líc stropní desky do 100 cm zřízení | m2 | 10.7 |  | 0 | CS ÚRS 2025 02 |  | základní |  | 0 | 0.00663 | 0.070941 | 0 | 0 | 4 | K | 2 |  |  |  | ROZPOCET | 0 | 0 | 0 | 0 | 0 | 1 | 0 | 4 | 1891944466
| Online PSC |  | https://podminky.urs.cz/item/CS_URS_2025_02/413351111 | [14 empty] | Online PSC | 2
| VV |  | překážka 8 výkres tvaru | [14 empty] | VV | 2 | 1 | True | 0 | ROZPOCET
| VV |  | půdorys | [14 empty] | VV | 2 | 1 | True | 0 | ROZPOCET
| VV |  | p.č.5a | [14 empty] | VV | 2 | 1 | True | 0 | ROZPOCET
| VV |  | (2,5+0,6+2,5)*0,25 |  | 1.4 | [12 empty] | VV | 2 | 2 | True | 0 | ROZPOCET
| VV |  | (2,5+0,6+2,5)*0,25 |  | 1.4 | [12 empty] | VV | 2 | 2 | True | 0 | ROZPOCET
| VV |  | 2,15*0,6 |  | 1.29 | [12 empty] | VV | 2 | 2 | True | 0 | ROZPOCET
| VV |  | 2,15*0,6 |  | 1.29 | [12 empty] | VV | 2 | 2 | True | 0 | ROZPOCET
| VV |  | p.č.5b | [14 empty] | VV | 2 | 1 | True | 0 | ROZPOCET
| VV |  | (2,5+0,6+2,5)*0,25 |  | 1.4 | [12 empty] | VV | 2 | 2 | True | 0 | ROZPOCET
| VV |  | (2,5+0,6+2,5)*0,25 |  | 1.4 | [12 empty] | VV | 2 | 2 | True | 0 | ROZPOCET
| VV |  | 2,1*0,6 |  | 1.26 | [12 empty] | VV | 2 | 2 | True | 0 | ROZPOCET
| VV |  | 2,1*0,6 |  | 1.26 | [12 empty] | VV | 2 | 2 | True | 0 | ROZPOCET
| VV |  | Součet |  | 10.7 | [12 empty] | VV | 2 | 4 | True | 1 | ROZPOCET
11 | K | 413351112 | Bednění nosníků a průvlaků - bez podpěrné konstrukce výška nosníku po spodní líc stropní desky do 100 cm odstranění | m2 | 10.7 |  | 0 | CS ÚRS 2025 02 |  | základní |  | 0 | 0 | 0 | 0 | 0 | 4 | K | 2 |  |  |  | ROZPOCET | 0 | 0 | 0 | 0 | 0 | 1 | 0 | 4 | -993549413
| Online PSC |  | https://podminky.urs.cz/item/CS_URS_2025_02/413351112 | [14 empty] | Online PSC | 2
| VV |  | překážka 8 výkres tvaru | [14 empty] | VV | 2 | 1 | True | 0 | ROZPOCET
| VV |  | půdorys | [14 empty] | VV | 2 | 1 | True | 0 | ROZPOCET
| VV |  | p.č.5a | [14 empty] | VV | 2 | 1 | True | 0 | ROZPOCET
| VV |  | (2,5+0,6+2,5)*0,25 |  | 1.4 | [12 empty] | VV | 2 | 2 | True | 0 | ROZPOCET
| VV |  | (2,5+0,6+2,5)*0,25 |  | 1.4 | [12 empty] | VV | 2 | 2 | True | 0 | ROZPOCET
| VV |  | 2,15*0,6 |  | 1.29 | [12 empty] | VV | 2 | 2 | True | 0 | ROZPOCET
| VV |  | 2,15*0,6 |  | 1.29 | [12 empty] | VV | 2 | 2 | True | 0 | ROZPOCET
| VV |  | p.č.5b | [14 empty] | VV | 2 | 1 | True | 0 | ROZPOCET
| VV |  | (2,5+0,6+2,5)*0,25 |  | 1.4 | [12 empty] | VV | 2 | 2 | True | 0 | ROZPOCET
| VV |  | (2,5+0,6+2,5)*0,25 |  | 1.4 | [12 empty] | VV | 2 | 2 | True | 0 | ROZPOCET
| VV |  | 2,1*0,6 |  | 1.26 | [12 empty] | VV | 2 | 2 | True | 0 | ROZPOCET
| VV |  | 2,1*0,6 |  | 1.26 | [12 empty] | VV | 2 | 2 | True | 0 | ROZPOCET
| VV |  | Součet |  | 10.7 | [12 empty] | VV | 2 | 4 | True | 1 | ROZPOCET
12 | K | 413351191 | Bednění nosníků a průvlaků - bez podpěrné konstrukce Příplatek k cenám za pohledový beton | m2 | 10.7 |  | 0 | CS ÚRS 2025 02 |  | základní |  | 0 | 0.0034 | 0.03638 | 0 | 0 | 4 | K | 2 |  |  |  | ROZPOCET | 0 | 0 | 0 | 0 | 0 | 1 | 0 | 4 | -1576207502
| Online PSC |  | https://podminky.urs.cz/item/CS_URS_2025_02/413351191 | [14 empty] | Online PSC | 2
| VV |  | překážka 8 výkres tvaru | [14 empty] | VV | 2 | 1 | True | 0 | ROZPOCET
| VV |  | půdorys | [14 empty] | VV | 2 | 1 | True | 0 | ROZPOCET
| VV |  | p.č.5a | [14 empty] | VV | 2 | 1 | True | 0 | ROZPOCET
| VV |  | (2,5+0,6+2,5)*0,25 |  | 1.4 | [12 empty] | VV | 2 | 2 | True | 0 | ROZPOCET
| VV |  | (2,5+0,6+2,5)*0,25 |  | 1.4 | [12 empty] | VV | 2 | 2 | True | 0 | ROZPOCET
| VV |  | 2,15*0,6 |  | 1.29 | [12 empty] | VV | 2 | 2 | True | 0 | ROZPOCET
| VV |  | 2,15*0,6 |  | 1.29 | [12 empty] | VV | 2 | 2 | True | 0 | ROZPOCET
| VV |  | p.č.5b | [14 empty] | VV | 2 | 1 | True | 0 | ROZPOCET
| VV |  | (2,5+0,6+2,5)*0,25 |  | 1.4 | [12 empty] | VV | 2 | 2 | True | 0 | ROZPOCET
| VV |  | (2,5+0,6+2,5)*0,25 |  | 1.4 | [12 empty] | VV | 2 | 2 | True | 0 | ROZPOCET
| VV |  | 2,1*0,6 |  | 1.26 | [12 empty] | VV | 2 | 2 | True | 0 | ROZPOCET
| VV |  | 2,1*0,6 |  | 1.26 | [12 empty] | VV | 2 | 2 | True | 0 | ROZPOCET
| VV |  | Součet |  | 10.7 | [12 empty] | VV | 2 | 4 | True | 1 | ROZPOCET
13 | K | 413352111 | Podpěrná konstrukce nosníků a průvlaků výšky podepření do 4 m výšky nosníku (po spodní hranu stropní desky) do 100 cm zřízení | m2 | 5.1 |  | 0 | CS ÚRS 2025 02 |  | základní |  | 0 | 0.0015 | 0.00765 | 0 | 0 | 4 | K | 2 |  |  |  | ROZPOCET | 0 | 0 | 0 | 0 | 0 | 1 | 0 | 4 | -403797267
| Online PSC |  | https://podminky.urs.cz/item/CS_URS_2025_02/413352111 | [14 empty] | Online PSC | 2
| VV |  | překážka 8 výkres tvaru | [14 empty] | VV | 2 | 1 | True | 0 | ROZPOCET
| VV |  | půdorys | [14 empty] | VV | 2 | 1 | True | 0 | ROZPOCET
| VV |  | p.č.5a | [14 empty] | VV | 2 | 1 | True | 0 | ROZPOCET
| VV |  | 2,15*0,6 |  | 1.29 | [12 empty] | VV | 2 | 2 | True | 0 | ROZPOCET
| VV |  | 2,15*0,6 |  | 1.29 | [12 empty] | VV | 2 | 2 | True | 0 | ROZPOCET
| VV |  | p.č.5b | [14 empty] | VV | 2 | 1 | True | 0 | ROZPOCET
| VV |  | 2,1*0,6 |  | 1.26 | [12 empty] | VV | 2 | 2 | True | 0 | ROZPOCET
| VV |  | 2,1*0,6 |  | 1.26 | [12 empty] | VV | 2 | 2 | True | 0 | ROZPOCET
| VV |  | Součet |  | 5.1 | [12 empty] | VV | 2 | 4 | True | 1 | ROZPOCET
14 | K | 413352112 | Podpěrná konstrukce nosníků a průvlaků výšky podepření do 4 m výšky nosníku (po spodní hranu stropní desky) do 100 cm odstranění | m2 | 5.1 |  | 0 | CS ÚRS 2025 02 |  | základní |  | 0 | 0 | 0 | 0 | 0 | 4 | K | 2 |  |  |  | ROZPOCET | 0 | 0 | 0 | 0 | 0 | 1 | 0 | 4 | 563755947
| Online PSC |  | https://podminky.urs.cz/item/CS_URS_2025_02/413352112 | [14 empty] | Online PSC | 2
| VV |  | překážka 8 výkres tvaru | [14 empty] | VV | 2 | 1 | True | 0 | ROZPOCET
| VV |  | půdorys | [14 empty] | VV | 2 | 1 | True | 0 | ROZPOCET
| VV |  | p.č.5a | [14 empty] | VV | 2 | 1 | True | 0 | ROZPOCET
| VV |  | 2,15*0,6 |  | 1.29 | [12 empty] | VV | 2 | 2 | True | 0 | ROZPOCET
| VV |  | 2,15*0,6 |  | 1.29 | [12 empty] | VV | 2 | 2 | True | 0 | ROZPOCET
| VV |  | p.č.5b | [14 empty] | VV | 2 | 1 | True | 0 | ROZPOCET
| VV |  | 2,1*0,6 |  | 1.26 | [12 empty] | VV | 2 | 2 | True | 0 | ROZPOCET
| VV |  | 2,1*0,6 |  | 1.26 | [12 empty] | VV | 2 | 2 | True | 0 | ROZPOCET
| VV |  | Součet |  | 5.1 | [12 empty] | VV | 2 | 4 | True | 1 | ROZPOCET
15 | K | 413361821 | Výztuž nosníků včetně stěnových i jeřábových drah, volných trámů, průvlaků, rámových příčlí, ztužidel, konzol, vodorovných táhel apod. tyčových konstrukcí lemujících nebo vyztužujících stropní a podobné střešní konstrukce z betonářské oceli 10 505 (R) nebo BSt 500 | t | 0.3 |  | 0 | CS ÚRS 2025 02 |  | základní |  | 0 | 1.0551 | 0.31654 | 0 | 0 | 4 | K | 2 |  |  |  | ROZPOCET | 0 | 0 | 0 | 0 | 0 | 1 | 0 | 4 | -951573010
| Online PSC |  | https://podminky.urs.cz/item/CS_URS_2025_02/413361821 | [14 empty] | Online PSC | 2
| VV |  | překážka 8 výkres tvaru | [14 empty] | VV | 2 | 1 | True | 0 | ROZPOCET
| VV |  | půdorys | [14 empty] | VV | 2 | 1 | True | 0 | ROZPOCET
| VV |  | p.č.5a, 5b | [14 empty] | VV | 2 | 1 | True | 0 | ROZPOCET
| VV |  | 1,5*200/1000 |  | 0.3 | [12 empty] | VV | 2 | 2 | True | 0 | ROZPOCET
| VV |  | Součet |  | 0.3 | [12 empty] | VV | 2 | 4 | True | 1 | ROZPOCET
| D | 6 | Úpravy povrchů, podlahy a osazování výplní |  |  |  | 0 |  |  |  |  | 0 |  | 8.7367 |  | 0 | 1 | D | 1 |  |  |  | ROZPOCET | [6 empty] | 0
16 | K | 631311236 | Mazanina z betonu prostého se zvýšenými nároky na prostředí tl. přes 120 do 240 mm tř. C 35/45 | m3 | 3.32 |  | 0 | CS ÚRS 2025 02 |  | základní |  | 0 | 2.5019 | 8.3062 | 0 | 0 | 4 | K | 2 |  |  |  | ROZPOCET | 0 | 0 | 0 | 0 | 0 | 1 | 0 | 4 | 79248340
| Online PSC |  | https://podminky.urs.cz/item/CS_URS_2025_02/631311236 | [14 empty] | Online PSC | 2
| VV |  | překážka 8 výkres tvaru | [14 empty] | VV | 2 | 1 | True | 0 | ROZPOCET
| VV |  | půdorys skladba S1 | [14 empty] | VV | 2 | 1 | True | 0 | ROZPOCET
| VV |  | č.p.5A | [14 empty] | VV | 2 | 1 | True | 0 | ROZPOCET
| VV |  | 0,24 |  | 0.24 | [12 empty] | VV | 2 | 2 | True | 0 | ROZPOCET
| VV |  | 0,24 |  | 0.24 | [12 empty] | VV | 2 | 2 | True | 0 | ROZPOCET
| VV |  | č.p.5B | [14 empty] | VV | 2 | 1 | True | 0 | ROZPOCET
| VV |  | 0,24 |  | 0.24 | [12 empty] | VV | 2 | 2 | True | 0 | ROZPOCET
| VV |  | 0,24 |  | 0.24 | [12 empty] | VV | 2 | 2 | True | 0 | ROZPOCET
| VV |  | č.p.6A | [14 empty] | VV | 2 | 1 | True | 0 | ROZPOCET
| VV |  | 1,18 |  | 1.18 | [12 empty] | VV | 2 | 2 | True | 0 | ROZPOCET
| VV |  | č.p.6B | [14 empty] | VV | 2 | 1 | True | 0 | ROZPOCET
| VV |  | 1,18 |  | 1.18 | [12 empty] | VV | 2 | 2 | True | 0 | ROZPOCET
| VV |  | Součet |  | 3.32 | [12 empty] | VV | 2 | 4 | True | 1 | ROZPOCET
17 | M | 21618R | pigment práškový | kg | 59 |  | 0 | vlastní |  | základní |  | 0 | 0.001 | 0.059 | 0 | 0 | 8 | M | 2 |  |  |  | ROZPOCET | 0 | 0 | 0 | 0 | 0 | 1 | 0 | 4 | 1268080325
| VV |  | překážka 8 výkres tvaru | [14 empty] | VV | 2 | 1 | True | 0 | ROZPOCET
| VV |  | půdorys skladba S1 | [14 empty] | VV | 2 | 1 | True | 0 | ROZPOCET
| VV |  | č.p.6A | [14 empty] | VV | 2 | 1 | True | 0 | ROZPOCET
| VV |  | 1,18 |  | 1.18 | [12 empty] | VV | 2 | 2 | True | 0 | ROZPOCET
| VV |  | č.p.6B | [14 empty] | VV | 2 | 1 | True | 0 | ROZPOCET
| VV |  | 1,18 |  | 1.18 | [12 empty] | VV | 2 | 2 | True | 0 | ROZPOCET
| VV |  | Součet |  | 2.36 | [12 empty] | VV | 2 | 4 | True | 1 | ROZPOCET
| VV |  | 2,36*25 'Přepočtené koeficientem množství |  | 59 | [12 empty] | VV | 2 | 2 | False | 1 | ROZPOCET
18 | K | 631319175 | Příplatek k cenám mazanin za stržení povrchu spodní vrstvy mazaniny latí před vložením výztuže nebo pletiva pro tl. obou vrstev mazaniny přes 120 do 240 mm | m3 | 3.32 |  | 0 | CS ÚRS 2025 02 |  | základní |  | 0 | 0 | 0 | 0 | 0 | 4 | K | 2 |  |  |  | ROZPOCET | 0 | 0 | 0 | 0 | 0 | 1 | 0 | 4 | -1658505308
| Online PSC |  | https://podminky.urs.cz/item/CS_URS_2025_02/631319175 | [14 empty] | Online PSC | 2
| VV |  | překážka 8 výkres tvaru | [14 empty] | VV | 2 | 1 | True | 0 | ROZPOCET
| VV |  | půdorys skladba S1 | [14 empty] | VV | 2 | 1 | True | 0 | ROZPOCET
| VV |  | č.p.5A | [14 empty] | VV | 2 | 1 | True | 0 | ROZPOCET
| VV |  | 0,24 |  | 0.24 | [12 empty] | VV | 2 | 2 | True | 0 | ROZPOCET
| VV |  | 0,24 |  | 0.24 | [12 empty] | VV | 2 | 2 | True | 0 | ROZPOCET
| VV |  | č.p.5B | [14 empty] | VV | 2 | 1 | True | 0 | ROZPOCET
| VV |  | 0,24 |  | 0.24 | [12 empty] | VV | 2 | 2 | True | 0 | ROZPOCET
| VV |  | 0,24 |  | 0.24 | [12 empty] | VV | 2 | 2 | True | 0 | ROZPOCET
| VV |  | č.p.6A | [14 empty] | VV | 2 | 1 | True | 0 | ROZPOCET
| VV |  | 1,18 |  | 1.18 | [12 empty] | VV | 2 | 2 | True | 0 | ROZPOCET
| VV |  | č.p.6B | [14 empty] | VV | 2 | 1 | True | 0 | ROZPOCET
| VV |  | 1,18 |  | 1.18 | [12 empty] | VV | 2 | 2 | True | 0 | ROZPOCET
| VV |  | Součet |  | 3.32 | [12 empty] | VV | 2 | 4 | True | 1 | ROZPOCET
19 | K | 631319185 | Příplatek k cenám mazanin za sklon přes 15° do 35° od vodorovné roviny, mazanina tl. přes 120 do 240 mm | m3 | 2.36 |  | 0 | CS ÚRS 2025 02 |  | základní |  | 0 | 0 | 0 | 0 | 0 | 4 | K | 2 |  |  |  | ROZPOCET | 0 | 0 | 0 | 0 | 0 | 1 | 0 | 4 | 1017592359
| Online PSC |  | https://podminky.urs.cz/item/CS_URS_2025_02/631319185 | [14 empty] | Online PSC | 2
| VV |  | překážka 8 výkres tvaru | [14 empty] | VV | 2 | 1 | True | 0 | ROZPOCET
| VV |  | půdorys skladba S1 | [14 empty] | VV | 2 | 1 | True | 0 | ROZPOCET
| VV |  | č.p.6A | [14 empty] | VV | 2 | 1 | True | 0 | ROZPOCET
| VV |  | 1,18 |  | 1.18 | [12 empty] | VV | 2 | 2 | True | 0 | ROZPOCET
| VV |  | č.p.6B | [14 empty] | VV | 2 | 1 | True | 0 | ROZPOCET
| VV |  | 1,18 |  | 1.18 | [12 empty] | VV | 2 | 2 | True | 0 | ROZPOCET
| VV |  | Součet |  | 2.36 | [12 empty] | VV | 2 | 4 | True | 1 | ROZPOCET
20 | K | 631351101 | Bednění v podlahách rýh a hran zřízení | m2 | 3.488 |  | 0 | CS ÚRS 2025 02 |  | základní |  | 0 | 0.01607 | 0.056052 | 0 | 0 | 4 | K | 2 |  |  |  | ROZPOCET | 0 | 0 | 0 | 0 | 0 | 1 | 0 | 4 | -460929478
| Online PSC |  | https://podminky.urs.cz/item/CS_URS_2025_02/631351101 | [14 empty] | Online PSC | 2
| VV |  | překážka výkres tvaru | [14 empty] | VV | 2 | 1 | True | 0 | ROZPOCET
| VV |  | půdorys skladba S1 | [14 empty] | VV | 2 | 1 | True | 0 | ROZPOCET
| VV |  | (3,05+2,401)*2*0,16 |  | 1.744 | [12 empty] | VV | 2 | 2 | True | 0 | ROZPOCET
| VV |  | (3,05+2,4)*2*0,16 |  | 1.744 | [12 empty] | VV | 2 | 2 | True | 0 | ROZPOCET
| VV |  | Součet |  | 3.488 | [12 empty] | VV | 2 | 4 | True | 1 | ROZPOCET
21 | K | 631351102 | Bednění v podlahách rýh a hran odstranění | m2 | 3.488 |  | 0 | CS ÚRS 2025 02 |  | základní |  | 0 | 0 | 0 | 0 | 0 | 4 | K | 2 |  |  |  | ROZPOCET | 0 | 0 | 0 | 0 | 0 | 1 | 0 | 4 | -1810186497
| Online PSC |  | https://podminky.urs.cz/item/CS_URS_2025_02/631351102 | [14 empty] | Online PSC | 2
| VV |  | překážka výkres tvaru | [14 empty] | VV | 2 | 1 | True | 0 | ROZPOCET
| VV |  | půdorys skladba S1 | [14 empty] | VV | 2 | 1 | True | 0 | ROZPOCET
| VV |  | (3,05+2,401)*2*0,16 |  | 1.744 | [12 empty] | VV | 2 | 2 | True | 0 | ROZPOCET
| VV |  | (3,05+2,4)*2*0,16 |  | 1.744 | [12 empty] | VV | 2 | 2 | True | 0 | ROZPOCET
| VV |  | Součet |  | 3.488 | [12 empty] | VV | 2 | 4 | True | 1 | ROZPOCET
22 | K | 631362021 | Výztuž mazanin ze svařovaných sítí z drátů typu KARI | t | 0.29 |  | 0 | CS ÚRS 2025 02 |  | základní |  | 0 | 1.0628 | 0.3082 | 0 | 0 | 4 | K | 2 |  |  |  | ROZPOCET | 0 | 0 | 0 | 0 | 0 | 1 | 0 | 4 | 791193729
| Online PSC |  | https://podminky.urs.cz/item/CS_URS_2025_02/631362021 | [14 empty] | Online PSC | 2
| VV |  | překážka 8 výkres tvaru | [14 empty] | VV | 2 | 1 | True | 0 | ROZPOCET
| VV |  | půdorys skladba S1 | [14 empty] | VV | 2 | 1 | True | 0 | ROZPOCET
| VV |  | č.p.5A | [14 empty] | VV | 2 | 1 | True | 0 | ROZPOCET
| VV |  | 9,08*5,44/1000 |  | 0.049 | [12 empty] | VV | 2 | 2 | True | 0 | ROZPOCET
| VV |  | 9,08*5,44/1000 |  | 0.049 | [12 empty] | VV | 2 | 2 | True | 0 | ROZPOCET
| VV |  | č.p.5B | [14 empty] | VV | 2 | 1 | True | 0 | ROZPOCET
| VV |  | 9,08*5,44/1000 |  | 0.049 | [12 empty] | VV | 2 | 2 | True | 0 | ROZPOCET
| VV |  | 9,08*5,44/1000 |  | 0.049 | [12 empty] | VV | 2 | 2 | True | 0 | ROZPOCET
| VV |  | č.p.6A | [14 empty] | VV | 2 | 1 | True | 0 | ROZPOCET
| VV |  | 8,63*5,44/1000 |  | 0.047 | [12 empty] | VV | 2 | 2 | True | 0 | ROZPOCET
| VV |  | č.p.6B | [14 empty] | VV | 2 | 1 | True | 0 | ROZPOCET
| VV |  | 8,63*5,44/1000 |  | 0.047 | [12 empty] | VV | 2 | 2 | True | 0 | ROZPOCET
| VV |  | Součet |  | 0.29 | [12 empty] | VV | 2 | 4 | True | 1 | ROZPOCET
23 | K | 632481213 | Separační vrstva k oddělení podlahových vrstev z polyetylénové fólie | m2 | 20.68 |  | 0 | CS ÚRS 2025 02 |  | základní |  | 0 | 0.00013 | 0.0026884 | 0 | 0 | 4 | K | 2 |  |  |  | ROZPOCET | 0 | 0 | 0 | 0 | 0 | 1 | 0 | 4 | 293359052
| Online PSC |  | https://podminky.urs.cz/item/CS_URS_2025_02/632481213 | [14 empty] | Online PSC | 2
| VV |  | překážka 8 výkres tvaru | [14 empty] | VV | 2 | 1 | True | 0 | ROZPOCET
| VV |  | půdorys skladba S1 | [14 empty] | VV | 2 | 1 | True | 0 | ROZPOCET
| VV |  | č.p.5A | [14 empty] | VV | 2 | 1 | True | 0 | ROZPOCET
| VV |  | 1,48 |  | 1.48 | [12 empty] | VV | 2 | 2 | True | 0 | ROZPOCET
| VV |  | 1,48 |  | 1.48 | [12 empty] | VV | 2 | 2 | True | 0 | ROZPOCET
| VV |  | č.p.5B | [14 empty] | VV | 2 | 1 | True | 0 | ROZPOCET
| VV |  | 1,48 |  | 1.48 | [12 empty] | VV | 2 | 2 | True | 0 | ROZPOCET
| VV |  | 1,48 |  | 1.48 | [12 empty] | VV | 2 | 2 | True | 0 | ROZPOCET
| VV |  | č.p.6A | [14 empty] | VV | 2 | 1 | True | 0 | ROZPOCET
| VV |  | 7,38 |  | 7.38 | [12 empty] | VV | 2 | 2 | True | 0 | ROZPOCET
| VV |  | č.p.6B | [14 empty] | VV | 2 | 1 | True | 0 | ROZPOCET
| VV |  | 7,38 |  | 7.38 | [12 empty] | VV | 2 | 2 | True | 0 | ROZPOCET
| VV |  | Součet |  | 20.68 | [12 empty] | VV | 2 | 4 | True | 1 | ROZPOCET
24 | K | 633991111 | Povrchová úprava betonových podlah nástřik proti odpařování vody | m2 | 20.68 |  | 0 | CS ÚRS 2025 02 |  | základní |  | 0 | 0.00022 | 0.0045496 | 0 | 0 | 4 | K | 2 |  |  |  | ROZPOCET | 0 | 0 | 0 | 0 | 0 | 1 | 0 | 4 | -351035431
| Online PSC |  | https://podminky.urs.cz/item/CS_URS_2025_02/633991111 | [14 empty] | Online PSC | 2
| VV |  | překážka 8 výkres tvaru | [14 empty] | VV | 2 | 1 | True | 0 | ROZPOCET
| VV |  | půdorys skladba S1 | [14 empty] | VV | 2 | 1 | True | 0 | ROZPOCET
| VV |  | č.p.5A | [14 empty] | VV | 2 | 1 | True | 0 | ROZPOCET
| VV |  | 1,48 |  | 1.48 | [12 empty] | VV | 2 | 2 | True | 0 | ROZPOCET
| VV |  | 1,48 |  | 1.48 | [12 empty] | VV | 2 | 2 | True | 0 | ROZPOCET
| VV |  | č.p.5B | [14 empty] | VV | 2 | 1 | True | 0 | ROZPOCET
| VV |  | 1,48 |  | 1.48 | [12 empty] | VV | 2 | 2 | True | 0 | ROZPOCET
| VV |  | 1,48 |  | 1.48 | [12 empty] | VV | 2 | 2 | True | 0 | ROZPOCET
| VV |  | č.p.6A | [14 empty] | VV | 2 | 1 | True | 0 | ROZPOCET
| VV |  | 7,38 |  | 7.38 | [12 empty] | VV | 2 | 2 | True | 0 | ROZPOCET
| VV |  | č.p.6B | [14 empty] | VV | 2 | 1 | True | 0 | ROZPOCET
| VV |  | 7,38 |  | 7.38 | [12 empty] | VV | 2 | 2 | True | 0 | ROZPOCET
| VV |  | Součet |  | 20.68 | [12 empty] | VV | 2 | 4 | True | 1 | ROZPOCET
| D | 998 | Přesun hmot |  |  |  | 0 |  |  |  |  | 0 |  | 0 |  | 0 | 1 | D | 1 |  |  |  | ROZPOCET | [6 empty] | 0
25 | K | 998011008 | Přesun hmot pro budovy občanské výstavby, bydlení, výrobu a služby s nosnou svislou konstrukcí zděnou z cihel, tvárnic nebo kamene vodorovná dopravní vzdálenost do 100 m s omezením mechanizace pro budovy výšky do 6 m | t | 29.765 |  | 0 | CS ÚRS 2025 02 |  | základní |  | 0 | 0 | 0 | 0 | 0 | 4 | K | 2 |  |  |  | ROZPOCET | 0 | 0 | 0 | 0 | 0 | 1 | 0 | 4 | 967407377
| Online PSC |  | https://podminky.urs.cz/item/CS_URS_2025_02/998011008 | [14 empty] | Online PSC | 2
| D | PSV | Práce a dodávky PSV |  |  |  | 0 |  |  |  |  | 0 |  | 0.24394 |  | 0 | 2 | D | 0 |  |  |  | ROZPOCET | [6 empty] | 0
| D | 767 | Konstrukce zámečnické |  |  |  | 0 |  |  |  |  | 0 |  | 0.23215 |  | 0 | 2 | D | 1 |  |  |  | ROZPOCET | [6 empty] | 0
26 | K | 767995112 | Montáž ostatních atypických zámečnických konstrukcí hmotnosti přes 5 do 10 kg | kg | 219.19 |  | 0 | CS ÚRS 2025 02 |  | základní |  | 0 | 6e-05 | 0.013151 | 0 | 0 | 16 | K | 2 |  |  |  | ROZPOCET | 0 | 0 | 0 | 0 | 0 | 1 | 0 | 16 | 1302151309
| Online PSC |  | https://podminky.urs.cz/item/CS_URS_2025_02/767995112 | [14 empty] | Online PSC | 2
| VV |  | překážka 8 výkres tvaru | [14 empty] | VV | 2 | 1 | True | 0 | ROZPOCET
| VV |  | pojezdové hrany | [14 empty] | VV | 2 | 1 | True | 0 | ROZPOCET
| VV |  | jakl 50/80/3 | [14 empty] | VV | 2 | 1 | True | 0 | ROZPOCET
| VV |  | 23,0*7,96 |  | 183.08 | [12 empty] | VV | 2 | 2 | True | 0 | ROZPOCET
| VV |  | pás.ocel 50/8 | [14 empty] | VV | 2 | 1 | True | 0 | ROZPOCET
| VV |  | 11,5*3,14 |  | 36.11 | [12 empty] | VV | 2 | 2 | True | 0 | ROZPOCET
| VV |  | Součet |  | 219.19 | [12 empty] | VV | 2 | 4 | True | 1 | ROZPOCET
27 | M | 14550178 | profil ocelový svařovaný jakost S235 průřez obdelníkový 80x50x3mm | t | 0.183 |  | 0 | CS ÚRS 2025 02 |  | základní |  | 0 | 1 | 0.183 | 0 | 0 | 32 | M | 2 |  |  |  | ROZPOCET | 0 | 0 | 0 | 0 | 0 | 1 | 0 | 16 | 1035270472
| VV |  | překážka 8 výkres tvaru | [14 empty] | VV | 2 | 1 | True | 0 | ROZPOCET
| VV |  | pojezdové hrany | [14 empty] | VV | 2 | 1 | True | 0 | ROZPOCET
| VV |  | jakl 50/80/3 | [14 empty] | VV | 2 | 1 | True | 0 | ROZPOCET
| VV |  | 23,0*7,96/1000 |  | 0.183 | [12 empty] | VV | 2 | 2 | True | 0 | ROZPOCET
| VV |  | Součet |  | 0.183 | [12 empty] | VV | 2 | 4 | True | 1 | ROZPOCET
28 | M | 13010222 | tyč ocelová plochá jakost S235JR (11 375) 50x8mm | t | 0.036 |  | 0 | CS ÚRS 2025 02 |  | základní |  | 0 | 1 | 0.036 | 0 | 0 | 32 | M | 2 |  |  |  | ROZPOCET | 0 | 0 | 0 | 0 | 0 | 1 | 0 | 16 | -155427485
| VV |  | překážka 8 výkres tvaru | [14 empty] | VV | 2 | 1 | True | 0 | ROZPOCET
| VV |  | pojezdové hrany | [14 empty] | VV | 2 | 1 | True | 0 | ROZPOCET
| VV |  | pás.ocel 50/8 | [14 empty] | VV | 2 | 1 | True | 0 | ROZPOCET
| VV |  | 11,5*3,14/1000 |  | 0.036 | [12 empty] | VV | 2 | 2 | True | 0 | ROZPOCET
| VV |  | Součet |  | 0.036 | [12 empty] | VV | 2 | 4 | True | 1 | ROZPOCET
29 | K | 998767121 | Přesun hmot pro zámečnické konstrukce stanovený z hmotnosti přesunovaného materiálu vodorovná dopravní vzdálenost do 50 m ruční (bez užití mechanizace) v objektech výšky do 6 m | t | 0.232 |  | 0 | CS ÚRS 2025 02 |  | základní |  | 0 | 0 | 0 | 0 | 0 | 16 | K | 2 |  |  |  | ROZPOCET | 0 | 0 | 0 | 0 | 0 | 1 | 0 | 16 | -1259655500
| Online PSC |  | https://podminky.urs.cz/item/CS_URS_2025_02/998767121 | [14 empty] | Online PSC | 2
| D | 783 | Dokončovací práce - nátěry |  |  |  | 0 |  |  |  |  | 0 |  | 0.00069 |  | 0 | 2 | D | 1 |  |  |  | ROZPOCET | [6 empty] | 0
30 | K | 783317101 | Krycí nátěr (email) zámečnických konstrukcí jednonásobný syntetický standardní | m2 | 5.75 |  | 0 | CS ÚRS 2025 02 |  | základní |  | 0 | 0.00012 | 0.00069 | 0 | 0 | 16 | K | 2 |  |  |  | ROZPOCET | 0 | 0 | 0 | 0 | 0 | 1 | 0 | 16 | 1042597345
| Online PSC |  | https://podminky.urs.cz/item/CS_URS_2025_02/783317101 | [14 empty] | Online PSC | 2
| VV |  | překážka 8 výkres tvaru | [14 empty] | VV | 2 | 1 | True | 0 | ROZPOCET
| VV |  | pojezdové hrany | [14 empty] | VV | 2 | 1 | True | 0 | ROZPOCET
| VV |  | jakl 50/80/3 | [14 empty] | VV | 2 | 1 | True | 0 | ROZPOCET
| VV |  | 23,0*0,25 |  | 5.75 | [12 empty] | VV | 2 | 2 | True | 0 | ROZPOCET
| VV |  | Součet |  | 5.75 | [12 empty] | VV | 2 | 4 | True | 1 | ROZPOCET
| D | 789 | Povrchové úpravy ocelových konstrukcí a technologických zařízení |  |  |  | 0 |  |  |  |  | 0 |  | 0.011097 |  | 0 | 2 | D | 1 |  |  |  | ROZPOCET | [6 empty] | 0
31 | K | 789111141 | Úpravy povrchů pod nátěry zařízení s povrchem nečlenitým odstranění rzi a nečistot mechanizovaným čištěním stupeň přípravy St 3, stupeň zrezivění B | m2 | 5.75 |  | 0 | CS ÚRS 2025 02 |  | základní |  | 0 | 0 | 0 | 0 | 0 | 16 | K | 2 |  |  |  | ROZPOCET | 0 | 0 | 0 | 0 | 0 | 1 | 0 | 16 | -1362240946
| Online PSC |  | https://podminky.urs.cz/item/CS_URS_2025_02/789111141 | [14 empty] | Online PSC | 2
| VV |  | překážka 8 výkres tvaru | [14 empty] | VV | 2 | 1 | True | 0 | ROZPOCET
| VV |  | pojezdové hrany | [14 empty] | VV | 2 | 1 | True | 0 | ROZPOCET
| VV |  | jakl 50/80/3 | [14 empty] | VV | 2 | 1 | True | 0 | ROZPOCET
| VV |  | 23,0*0,25 |  | 5.75 | [12 empty] | VV | 2 | 2 | True | 0 | ROZPOCET
| VV |  | Součet |  | 5.75 | [12 empty] | VV | 2 | 4 | True | 1 | ROZPOCET
32 | K | 789111260 | Úpravy povrchů pod nátěry zařízení s povrchem nečlenitým očištění ometením | m2 | 5.75 |  | 0 | CS ÚRS 2025 02 |  | základní |  | 0 | 0 | 0 | 0 | 0 | 16 | K | 2 |  |  |  | ROZPOCET | 0 | 0 | 0 | 0 | 0 | 1 | 0 | 16 | -500450816
| Online PSC |  | https://podminky.urs.cz/item/CS_URS_2025_02/789111260 | [14 empty] | Online PSC | 2
| VV |  | překážka 8 výkres tvaru | [14 empty] | VV | 2 | 1 | True | 0 | ROZPOCET
| VV |  | pojezdové hrany | [14 empty] | VV | 2 | 1 | True | 0 | ROZPOCET
| VV |  | jakl 50/80/3 | [14 empty] | VV | 2 | 1 | True | 0 | ROZPOCET
| VV |  | 23,0*0,25 |  | 5.75 | [12 empty] | VV | 2 | 2 | True | 0 | ROZPOCET
| VV |  | Součet |  | 5.75 | [12 empty] | VV | 2 | 4 | True | 1 | ROZPOCET
33 | K | 789412533 | Žárové stříkání zařízení slitinou zinacor ZnAl, s povrchem členitým, tloušťky 100 μm | m2 | 5.75 |  | 0 | CS ÚRS 2025 02 |  | základní |  | 0 | 0.00193 | 0.011097 | 0 | 0 | 16 | K | 2 |  |  |  | ROZPOCET | 0 | 0 | 0 | 0 | 0 | 1 | 0 | 16 | -906319267
| Online PSC |  | https://podminky.urs.cz/item/CS_URS_2025_02/789412533 | [14 empty] | Online PSC | 2
| VV |  | překážka 8 výkres tvaru | [14 empty] | VV | 2 | 1 | True | 0 | ROZPOCET
| VV |  | pojezdové hrany | [14 empty] | VV | 2 | 1 | True | 0 | ROZPOCET
| VV |  | jakl 50/80/3 | [14 empty] | VV | 2 | 1 | True | 0 | ROZPOCET
| VV |  | 23,0*0,25 |  | 5.75 | [12 empty] | VV | 2 | 2 | True | 0 | ROZPOCET
| VV |  | Součet |  | 5.75 | [12 empty] | VV | 2 | 4 | True | 1 | ROZPOCET
| D | VRN | Vedlejší rozpočtové náklady |  |  |  | 0 |  |  |  |  | 0 |  | 0 |  | 0 | 5 | D | 0 |  |  |  | ROZPOCET | [6 empty] | 0
34 | K | VRN 01 | Zařízení staveniště | % |  |  | 0 |  |  | základní |  | 0 | 0 | 0 | 0 | 0 | 4 | K | 1 |  |  |  | ROZPOCET | 0 | 0 | 0 | 0 | 0 | 1 | 0 | 4 | 598723649

## 0209 - Překážka 9 - Lomen...
{f173e4c5-7a9e-4da6-9af3-add4ab8f246a}
2
| KRYCÍ LIST SOUPISU PRACÍ | [7 empty] | v --- níže se nacházejí doplnkové a pomocné údaje k sestavám --- v | [8 empty] | False
Stavba:
Novostavba skateparkového hřiště, Bystřice pod Hostýnem
Objekt:
02 - Překážky architektonicko stavební řešení
Soupis:
0209 - Překážka 9 - Lomený rail kulatý
| KSO: |  |  |  |  | CC-CZ:
| Místo: |  |  |  |  | Datum: | 31. 8. 2025
| Zadavatel: |  |  |  |  | IČ:
|  | Město Bystřice pod Hostýnem |  |  |  | DIČ:
| Účastník: |  |  |  |  | IČ: | Vyplň údaj
|  | Vyplň údaj |  |  |  | DIČ: | Vyplň údaj
| Projektant: |  |  |  |  | IČ:
|  | Michal Langoš, Hranice na Moravě |  |  |  | DIČ:
| Zpracovatel: |  |  |  |  | IČ:
DIČ:
Poznámka:
| Cena bez DPH | [5 empty] | 0
|  |  | Základ daně |  |  | Sazba daně | Výše daně
| DPH | základní | 0 |  |  | 21% | 0
|  | snížená | 0 |  |  | 12% | 0
|  | zákl. přenesená | 0 |  |  | 21% | 0
|  | sníž. přenesená | 0 |  |  | 12% | 0
|  | nulová | 0 |  |  | 0% | 0
| Cena s DPH |  |  | v | CZK |  | 0
REKAPITULACE ČLENĚNÍ SOUPISU PRACÍ
Stavba:
Novostavba skateparkového hřiště, Bystřice pod Hostýnem
Objekt:
02 - Překážky architektonicko stavební řešení
Soupis:
0209 - Překážka 9 - Lomený rail kulatý
Místo: | [5 empty] | Datum: | 31. 8. 2025
Zadavatel: |  |  | Město Bystřice pod Hostýnem |  |  | Projektant: | Michal Langoš, Hranice na Moravě
Účastník: |  |  | Vyplň údaj |  |  | Zpracovatel:
Kód dílu - Popis | [6 empty] | Cena celkem [CZK]
Náklady stavby celkem | [6 empty] | 0 | [11 empty] | -1
| HSV - Práce a dodávky HSV | [5 empty] | 0
| 2 - Zakládání | [5 empty] | 0
| 998 - Přesun hmot | [5 empty] | 0
| PSV - Práce a dodávky PSV | [5 empty] | 0
| 767 - Konstrukce zámečnické | [5 empty] | 0
| 783 - Dokončovací práce - nátěry | [5 empty] | 0
| 789 - Povrchové úpravy ocelových konstrukcí a technologických zařízení | [5 empty] | 0
| VRN - Vedlejší rozpočtové náklady | [5 empty] | 0
SOUPIS PRACÍ
Stavba:
Novostavba skateparkového hřiště, Bystřice pod Hostýnem
Objekt:
02 - Překážky architektonicko stavební řešení
Soupis:
0209 - Překážka 9 - Lomený rail kulatý
Místo: | [5 empty] | Datum: | 31. 8. 2025
Zadavatel: |  |  | Město Bystřice pod Hostýnem |  |  | Projektant: | Michal Langoš, Hranice na Moravě
Účastník: |  |  | Vyplň údaj |  |  | Zpracovatel:
PČ | Typ | Kód | Popis | MJ | Množství | J.cena [CZK] | Cena celkem [CZK] | Cenová soustava |  | DPH | J. Nh [h] | Nh celkem [h] | J. hmotnost [t] | Hmotnost celkem [t] | J. suť [t] | Suť Celkem [t]
Náklady soupisu celkem | [6 empty] | 0 |  |  |  |  | 0 |  | 0.69461 |  | 0 |  | D | -1 | [10 empty] | 0
| D | HSV | Práce a dodávky HSV |  |  |  | 0 |  |  |  |  | 0 |  | 0.55651 |  | 0 | 1 | D | 0 |  |  |  | ROZPOCET | [6 empty] | 0
| D | 2 | Zakládání |  |  |  | 0 |  |  |  |  | 0 |  | 0.55651 |  | 0 | 1 | D | 1 |  |  |  | ROZPOCET | [6 empty] | 0
1 | K | 275321711 | Základy z betonu železového (bez výztuže) patky z betonu bez zvláštních nároků na prostředí tř. C 35/45 | m3 | 0.216 |  | 0 | CS ÚRS 2025 02 |  | základní |  | 0 | 2.5019 | 0.5404 | 0 | 0 | 4 | K | 2 |  |  |  | ROZPOCET | 0 | 0 | 0 | 0 | 0 | 1 | 0 | 4 | -1531451192
| Online PSC |  | https://podminky.urs.cz/item/CS_URS_2025_02/275321711 | [14 empty] | Online PSC | 2
| VV |  | překážka 9 výkres tvaru | [14 empty] | VV | 2 | 1 | True | 0 | ROZPOCET
| VV |  | 0,3*0,3*0,3 |  | 0.027 | [12 empty] | VV | 2 | 2 | True | 0 | ROZPOCET
| VV |  | 0,3*0,3*0,3 |  | 0.027 | [12 empty] | VV | 2 | 2 | True | 0 | ROZPOCET
| VV |  | 0,3*0,3*0,3 |  | 0.027 | [12 empty] | VV | 2 | 2 | True | 0 | ROZPOCET
| VV |  | 0,3*0,3*0,3 |  | 0.027 | [12 empty] | VV | 2 | 2 | True | 0 | ROZPOCET
| VV |  | 0,3*0,3*0,3 |  | 0.027 | [12 empty] | VV | 2 | 2 | True | 0 | ROZPOCET
| VV |  | 0,3*0,3*0,3 |  | 0.027 | [12 empty] | VV | 2 | 2 | True | 0 | ROZPOCET
| VV |  | 0,3*0,3*0,3 |  | 0.027 | [12 empty] | VV | 2 | 2 | True | 0 | ROZPOCET
| VV |  | 0,3*0,3*0,3 |  | 0.027 | [12 empty] | VV | 2 | 2 | True | 0 | ROZPOCET
| VV |  | Součet |  | 0.216 | [12 empty] | VV | 2 | 4 | True | 1 | ROZPOCET
2 | K | 275351121 | Bednění základů patek zřízení | m2 | 2.88 |  | 0 | CS ÚRS 2025 02 |  | základní |  | 0 | 0.00264 | 0.0076032 | 0 | 0 | 4 | K | 2 |  |  |  | ROZPOCET | 0 | 0 | 0 | 0 | 0 | 1 | 0 | 4 | 1935334314
| Online PSC |  | https://podminky.urs.cz/item/CS_URS_2025_02/275351121 | [14 empty] | Online PSC | 2
| VV |  | překážka 9 výkres tvaru | [14 empty] | VV | 2 | 1 | True | 0 | ROZPOCET
| VV |  | (0,3+0,3)*2*0,3 |  | 0.36 | [12 empty] | VV | 2 | 2 | True | 0 | ROZPOCET
| VV |  | (0,3+0,3)*2*0,3 |  | 0.36 | [12 empty] | VV | 2 | 2 | True | 0 | ROZPOCET
| VV |  | (0,3+0,3)*2*0,3 |  | 0.36 | [12 empty] | VV | 2 | 2 | True | 0 | ROZPOCET
| VV |  | (0,3+0,3)*2*0,3 |  | 0.36 | [12 empty] | VV | 2 | 2 | True | 0 | ROZPOCET
| VV |  | (0,3+0,3)*2*0,3 |  | 0.36 | [12 empty] | VV | 2 | 2 | True | 0 | ROZPOCET
| VV |  | (0,3+0,3)*2*0,3 |  | 0.36 | [12 empty] | VV | 2 | 2 | True | 0 | ROZPOCET
| VV |  | (0,3+0,3)*2*0,3 |  | 0.36 | [12 empty] | VV | 2 | 2 | True | 0 | ROZPOCET
| VV |  | (0,3+0,3)*2*0,3 |  | 0.36 | [12 empty] | VV | 2 | 2 | True | 0 | ROZPOCET
| VV |  | Součet |  | 2.88 | [12 empty] | VV | 2 | 4 | True | 1 | ROZPOCET
3 | K | 275351122 | Bednění základů patek odstranění | m2 | 2.88 |  | 0 | CS ÚRS 2025 02 |  | základní |  | 0 | 0 | 0 | 0 | 0 | 4 | K | 2 |  |  |  | ROZPOCET | 0 | 0 | 0 | 0 | 0 | 1 | 0 | 4 | -1146010907
| Online PSC |  | https://podminky.urs.cz/item/CS_URS_2025_02/275351122 | [14 empty] | Online PSC | 2
| VV |  | překážka 9 výkres tvaru | [14 empty] | VV | 2 | 1 | True | 0 | ROZPOCET
| VV |  | (0,3+0,3)*2*0,3 |  | 0.36 | [12 empty] | VV | 2 | 2 | True | 0 | ROZPOCET
| VV |  | (0,3+0,3)*2*0,3 |  | 0.36 | [12 empty] | VV | 2 | 2 | True | 0 | ROZPOCET
| VV |  | (0,3+0,3)*2*0,3 |  | 0.36 | [12 empty] | VV | 2 | 2 | True | 0 | ROZPOCET
| VV |  | (0,3+0,3)*2*0,3 |  | 0.36 | [12 empty] | VV | 2 | 2 | True | 0 | ROZPOCET
| VV |  | (0,3+0,3)*2*0,3 |  | 0.36 | [12 empty] | VV | 2 | 2 | True | 0 | ROZPOCET
| VV |  | (0,3+0,3)*2*0,3 |  | 0.36 | [12 empty] | VV | 2 | 2 | True | 0 | ROZPOCET
| VV |  | (0,3+0,3)*2*0,3 |  | 0.36 | [12 empty] | VV | 2 | 2 | True | 0 | ROZPOCET
| VV |  | (0,3+0,3)*2*0,3 |  | 0.36 | [12 empty] | VV | 2 | 2 | True | 0 | ROZPOCET
| VV |  | Součet |  | 2.88 | [12 empty] | VV | 2 | 4 | True | 1 | ROZPOCET
4 | K | 275362021 | Výztuž základů patek ze svařovaných sítí z drátů typu KARI | t | 0.008 |  | 0 | CS ÚRS 2025 02 |  | základní |  | 0 | 1.0628 | 0.0085022 | 0 | 0 | 4 | K | 2 |  |  |  | ROZPOCET | 0 | 0 | 0 | 0 | 0 | 1 | 0 | 4 | -2108073656
| Online PSC |  | https://podminky.urs.cz/item/CS_URS_2025_02/275362021 | [14 empty] | Online PSC | 2
| VV |  | překážka 9 výkres tvaru | [14 empty] | VV | 2 | 1 | True | 0 | ROZPOCET
| VV |  | kari 5/100/100 | [14 empty] | VV | 2 | 1 | True | 0 | ROZPOCET
| VV |  | (0,3*0,3*3,08/1000)*2 |  | 0.001 | [12 empty] | VV | 2 | 2 | True | 0 | ROZPOCET
| VV |  | (0,3*0,3*3,08/1000)*2 |  | 0.001 | [12 empty] | VV | 2 | 2 | True | 0 | ROZPOCET
| VV |  | (0,3*0,3*3,08/1000)*2 |  | 0.001 | [12 empty] | VV | 2 | 2 | True | 0 | ROZPOCET
| VV |  | (0,3*0,3*3,08/1000)*2 |  | 0.001 | [12 empty] | VV | 2 | 2 | True | 0 | ROZPOCET
| VV |  | (0,3*0,3*3,08/1000)*2 |  | 0.001 | [12 empty] | VV | 2 | 2 | True | 0 | ROZPOCET
| VV |  | (0,3*0,3*3,08/1000)*2 |  | 0.001 | [12 empty] | VV | 2 | 2 | True | 0 | ROZPOCET
| VV |  | (0,3*0,3*3,08/1000)*2 |  | 0.001 | [12 empty] | VV | 2 | 2 | True | 0 | ROZPOCET
| VV |  | (0,3*0,3*3,08/1000)*2 |  | 0.001 | [12 empty] | VV | 2 | 2 | True | 0 | ROZPOCET
| VV |  | Součet |  | 0.008 | [12 empty] | VV | 2 | 4 | True | 1 | ROZPOCET
| D | 998 | Přesun hmot |  |  |  | 0 |  |  |  |  | 0 |  | 0 |  | 0 | 1 | D | 1 |  |  |  | ROZPOCET | [6 empty] | 0
5 | K | 998011008 | Přesun hmot pro budovy občanské výstavby, bydlení, výrobu a služby s nosnou svislou konstrukcí zděnou z cihel, tvárnic nebo kamene vodorovná dopravní vzdálenost do 100 m s omezením mechanizace pro budovy výšky do 6 m | t | 0.557 |  | 0 | CS ÚRS 2025 02 |  | základní |  | 0 | 0 | 0 | 0 | 0 | 4 | K | 2 |  |  |  | ROZPOCET | 0 | 0 | 0 | 0 | 0 | 1 | 0 | 4 | -122165583
| Online PSC |  | https://podminky.urs.cz/item/CS_URS_2025_02/998011008 | [14 empty] | Online PSC | 2
| D | PSV | Práce a dodávky PSV |  |  |  | 0 |  |  |  |  | 0 |  | 0.1381 |  | 0 | 2 | D | 0 |  |  |  | ROZPOCET | [6 empty] | 0
| D | 767 | Konstrukce zámečnické |  |  |  | 0 |  |  |  |  | 0 |  | 0.1276 |  | 0 | 2 | D | 1 |  |  |  | ROZPOCET | [6 empty] | 0
6 | K | 767995112 | Montáž ostatních atypických zámečnických konstrukcí hmotnosti přes 5 do 10 kg | kg | 131.776 |  | 0 | CS ÚRS 2025 02 |  | základní |  | 0 | 6e-05 | 0.0079066 | 0 | 0 | 16 | K | 2 |  |  |  | ROZPOCET | 0 | 0 | 0 | 0 | 0 | 1 | 0 | 16 | 916274499
| Online PSC |  | https://podminky.urs.cz/item/CS_URS_2025_02/767995112 | [14 empty] | Online PSC | 2
| VV |  | překážka 9 výkres tvaru | [14 empty] | VV | 2 | 1 | True | 0 | ROZPOCET
| VV |  | pojezdové prvky Z2 | [14 empty] | VV | 2 | 1 | True | 0 | ROZPOCET
| VV |  | trubka 55/3 | [14 empty] | VV | 2 | 1 | True | 0 | ROZPOCET
| VV |  | 29,6*4,42 |  | 130.832 | [12 empty] | VV | 2 | 2 | True | 0 | ROZPOCET
| VV |  | pásová ocel 50/3 | [14 empty] | VV | 2 | 1 | True | 0 | ROZPOCET
| VV |  | 0,8*1,18 |  | 0.944 | [12 empty] | VV | 2 | 2 | True | 0 | ROZPOCET
| VV |  | Součet |  | 131.776 | [12 empty] | VV | 2 | 4 | True | 1 | ROZPOCET
7 | M | 55283905 | trubka ocelová bezešvá hladká jakost 11 353 57x2,9mm | m | 29.6 |  | 0 | CS ÚRS 2025 02 |  | základní |  | 0 | 0.00401 | 0.1187 | 0 | 0 | 32 | M | 2 |  |  |  | ROZPOCET | 0 | 0 | 0 | 0 | 0 | 1 | 0 | 16 | -1719306419
| VV |  | překážka 9 výkres tvaru | [14 empty] | VV | 2 | 1 | True | 0 | ROZPOCET
| VV |  | pojezdové prvky Z2 | [14 empty] | VV | 2 | 1 | True | 0 | ROZPOCET
| VV |  | trubka 55/3 | [14 empty] | VV | 2 | 1 | True | 0 | ROZPOCET
| VV |  | 29,6 |  | 29.6 | [12 empty] | VV | 2 | 2 | True | 0 | ROZPOCET
| VV |  | Součet |  | 29.6 | [12 empty] | VV | 2 | 4 | True | 1 | ROZPOCET
8 | M | 13011042 | tyč ocelová plochá jakost S235JR (11 375) 50x3mm | t | 0.001 |  | 0 | CS ÚRS 2025 02 |  | základní |  | 0 | 1 | 0.001 | 0 | 0 | 32 | M | 2 |  |  |  | ROZPOCET | 0 | 0 | 0 | 0 | 0 | 1 | 0 | 16 | -1209731497
| VV |  | překážka 9 výkres tvaru | [14 empty] | VV | 2 | 1 | True | 0 | ROZPOCET
| VV |  | pojezdové prvky Z2 | [14 empty] | VV | 2 | 1 | True | 0 | ROZPOCET
| VV |  | pásová ocel 50/3 | [14 empty] | VV | 2 | 1 | True | 0 | ROZPOCET
| VV |  | 0,8*1,18/1000 |  | 0.001 | [12 empty] | VV | 2 | 2 | True | 0 | ROZPOCET
| VV |  | Součet |  | 0.001 | [12 empty] | VV | 2 | 4 | True | 1 | ROZPOCET
9 | K | 998767121 | Přesun hmot pro zámečnické konstrukce stanovený z hmotnosti přesunovaného materiálu vodorovná dopravní vzdálenost do 50 m ruční (bez užití mechanizace) v objektech výšky do 6 m | t | 0.128 |  | 0 | CS ÚRS 2025 02 |  | základní |  | 0 | 0 | 0 | 0 | 0 | 16 | K | 2 |  |  |  | ROZPOCET | 0 | 0 | 0 | 0 | 0 | 1 | 0 | 16 | 1546586416
| Online PSC |  | https://podminky.urs.cz/item/CS_URS_2025_02/998767121 | [14 empty] | Online PSC | 2
| D | 783 | Dokončovací práce - nátěry |  |  |  | 0 |  |  |  |  | 0 |  | 0.00061428 |  | 0 | 2 | D | 1 |  |  |  | ROZPOCET | [6 empty] | 0
10 | K | 783317101 | Krycí nátěr (email) zámečnických konstrukcí jednonásobný syntetický standardní | m2 | 5.119 |  | 0 | CS ÚRS 2025 02 |  | základní |  | 0 | 0.00012 | 0.00061428 | 0 | 0 | 16 | K | 2 |  |  |  | ROZPOCET | 0 | 0 | 0 | 0 | 0 | 1 | 0 | 16 | 746228988
| Online PSC |  | https://podminky.urs.cz/item/CS_URS_2025_02/783317101 | [14 empty] | Online PSC | 2
| VV |  | překážka 9 výkres tvaru | [14 empty] | VV | 2 | 1 | True | 0 | ROZPOCET
| VV |  | pojezdové prvky Z2 | [14 empty] | VV | 2 | 1 | True | 0 | ROZPOCET
| VV |  | trubka 55/3 | [14 empty] | VV | 2 | 1 | True | 0 | ROZPOCET
| VV |  | (2*PI*0,0275*0,0275+2*PI*0,0275*29,6) |  | 5.119 | [12 empty] | VV | 2 | 2 | True | 0 | ROZPOCET
| VV |  | Součet |  | 5.119 | [12 empty] | VV | 2 | 4 | True | 1 | ROZPOCET
| D | 789 | Povrchové úpravy ocelových konstrukcí a technologických zařízení |  |  |  | 0 |  |  |  |  | 0 |  | 0.0098797 |  | 0 | 2 | D | 1 |  |  |  | ROZPOCET | [6 empty] | 0
11 | K | 789111141 | Úpravy povrchů pod nátěry zařízení s povrchem nečlenitým odstranění rzi a nečistot mechanizovaným čištěním stupeň přípravy St 3, stupeň zrezivění B | m2 | 5.119 |  | 0 | CS ÚRS 2025 02 |  | základní |  | 0 | 0 | 0 | 0 | 0 | 16 | K | 2 |  |  |  | ROZPOCET | 0 | 0 | 0 | 0 | 0 | 1 | 0 | 16 | -758347847
| Online PSC |  | https://podminky.urs.cz/item/CS_URS_2025_02/789111141 | [14 empty] | Online PSC | 2
| VV |  | překážka 9 výkres tvaru | [14 empty] | VV | 2 | 1 | True | 0 | ROZPOCET
| VV |  | pojezdové prvky Z2 | [14 empty] | VV | 2 | 1 | True | 0 | ROZPOCET
| VV |  | trubka 55/3 | [14 empty] | VV | 2 | 1 | True | 0 | ROZPOCET
| VV |  | (2*PI*0,0275*0,0275+2*PI*0,0275*29,6) |  | 5.119 | [12 empty] | VV | 2 | 2 | True | 0 | ROZPOCET
| VV |  | Součet |  | 5.119 | [12 empty] | VV | 2 | 4 | True | 1 | ROZPOCET
12 | K | 789111260 | Úpravy povrchů pod nátěry zařízení s povrchem nečlenitým očištění ometením | m2 | 5.119 |  | 0 | CS ÚRS 2025 02 |  | základní |  | 0 | 0 | 0 | 0 | 0 | 16 | K | 2 |  |  |  | ROZPOCET | 0 | 0 | 0 | 0 | 0 | 1 | 0 | 16 | 648234495
| Online PSC |  | https://podminky.urs.cz/item/CS_URS_2025_02/789111260 | [14 empty] | Online PSC | 2
| VV |  | překážka 9 výkres tvaru | [14 empty] | VV | 2 | 1 | True | 0 | ROZPOCET
| VV |  | pojezdové prvky Z2 | [14 empty] | VV | 2 | 1 | True | 0 | ROZPOCET
| VV |  | trubka 55/3 | [14 empty] | VV | 2 | 1 | True | 0 | ROZPOCET
| VV |  | (2*PI*0,0275*0,0275+2*PI*0,0275*29,6) |  | 5.119 | [12 empty] | VV | 2 | 2 | True | 0 | ROZPOCET
| VV |  | Součet |  | 5.119 | [12 empty] | VV | 2 | 4 | True | 1 | ROZPOCET
13 | K | 789412533 | Žárové stříkání zařízení slitinou zinacor ZnAl, s povrchem členitým, tloušťky 100 μm | m2 | 5.119 |  | 0 | CS ÚRS 2025 02 |  | základní |  | 0 | 0.00193 | 0.0098797 | 0 | 0 | 16 | K | 2 |  |  |  | ROZPOCET | 0 | 0 | 0 | 0 | 0 | 1 | 0 | 16 | -1252776399
| Online PSC |  | https://podminky.urs.cz/item/CS_URS_2025_02/789412533 | [14 empty] | Online PSC | 2
| VV |  | překážka 9 výkres tvaru | [14 empty] | VV | 2 | 1 | True | 0 | ROZPOCET
| VV |  | pojezdové prvky Z2 | [14 empty] | VV | 2 | 1 | True | 0 | ROZPOCET
| VV |  | trubka 55/3 | [14 empty] | VV | 2 | 1 | True | 0 | ROZPOCET
| VV |  | (2*PI*0,0275*0,0275+2*PI*0,0275*29,6) |  | 5.119 | [12 empty] | VV | 2 | 2 | True | 0 | ROZPOCET
| VV |  | Součet |  | 5.119 | [12 empty] | VV | 2 | 4 | True | 1 | ROZPOCET
| D | VRN | Vedlejší rozpočtové náklady |  |  |  | 0 |  |  |  |  | 0 |  | 0 |  | 0 | 5 | D | 0 |  |  |  | ROZPOCET | [6 empty] | 0
14 | K | VRN 01 | Zařízení staveniště | % |  |  | 0 |  |  | základní |  | 0 | 0 | 0 | 0 | 0 | 4 | K | 1 |  |  |  | ROZPOCET | 0 | 0 | 0 | 0 | 0 | 1 | 0 | 4 | 777161683

## 0210 - Překážka 10 - Scho...
{62b460ba-2d0b-475f-9305-8dbcbbf9e981}
2
| KRYCÍ LIST SOUPISU PRACÍ | [7 empty] | v --- níže se nacházejí doplnkové a pomocné údaje k sestavám --- v | [8 empty] | False
Stavba:
Novostavba skateparkového hřiště, Bystřice pod Hostýnem
Objekt:
02 - Překážky architektonicko stavební řešení
Soupis:
0210 - Překážka 10 - Schody + eurogap
| KSO: |  |  |  |  | CC-CZ:
| Místo: |  |  |  |  | Datum: | 31. 8. 2025
| Zadavatel: |  |  |  |  | IČ:
|  | Město Bystřice pod Hostýnem |  |  |  | DIČ:
| Účastník: |  |  |  |  | IČ: | Vyplň údaj
|  | Vyplň údaj |  |  |  | DIČ: | Vyplň údaj
| Projektant: |  |  |  |  | IČ:
|  | Michal Langoš, Hranice na Moravě |  |  |  | DIČ:
| Zpracovatel: |  |  |  |  | IČ:
DIČ:
Poznámka:
| Cena bez DPH | [5 empty] | 0
|  |  | Základ daně |  |  | Sazba daně | Výše daně
| DPH | základní | 0 |  |  | 21% | 0
|  | snížená | 0 |  |  | 12% | 0
|  | zákl. přenesená | 0 |  |  | 21% | 0
|  | sníž. přenesená | 0 |  |  | 12% | 0
|  | nulová | 0 |  |  | 0% | 0
| Cena s DPH |  |  | v | CZK |  | 0
REKAPITULACE ČLENĚNÍ SOUPISU PRACÍ
Stavba:
Novostavba skateparkového hřiště, Bystřice pod Hostýnem
Objekt:
02 - Překážky architektonicko stavební řešení
Soupis:
0210 - Překážka 10 - Schody + eurogap
Místo: | [5 empty] | Datum: | 31. 8. 2025
Zadavatel: |  |  | Město Bystřice pod Hostýnem |  |  | Projektant: | Michal Langoš, Hranice na Moravě
Účastník: |  |  | Vyplň údaj |  |  | Zpracovatel:
Kód dílu - Popis | [6 empty] | Cena celkem [CZK]
Náklady stavby celkem | [6 empty] | 0 | [11 empty] | -1
| HSV - Práce a dodávky HSV | [5 empty] | 0
| 2 - Zakládání | [5 empty] | 0
| 4 - Vodorovné konstrukce | [5 empty] | 0
| 6 - Úpravy povrchů, podlahy a osazování výplní | [5 empty] | 0
| 9 - Ostatní konstrukce a práce, bourání | [5 empty] | 0
| 998 - Přesun hmot | [5 empty] | 0
| VRN - Vedlejší rozpočtové náklady | [5 empty] | 0
SOUPIS PRACÍ
Stavba:
Novostavba skateparkového hřiště, Bystřice pod Hostýnem
Objekt:
02 - Překážky architektonicko stavební řešení
Soupis:
0210 - Překážka 10 - Schody + eurogap
Místo: | [5 empty] | Datum: | 31. 8. 2025
Zadavatel: |  |  | Město Bystřice pod Hostýnem |  |  | Projektant: | Michal Langoš, Hranice na Moravě
Účastník: |  |  | Vyplň údaj |  |  | Zpracovatel:
PČ | Typ | Kód | Popis | MJ | Množství | J.cena [CZK] | Cena celkem [CZK] | Cenová soustava |  | DPH | J. Nh [h] | Nh celkem [h] | J. hmotnost [t] | Hmotnost celkem [t] | J. suť [t] | Suť Celkem [t]
Náklady soupisu celkem | [6 empty] | 0 |  |  |  |  | 0 |  | 42.8546 |  | 0 |  | D | -1 | [10 empty] | 0
| D | HSV | Práce a dodávky HSV |  |  |  | 0 |  |  |  |  | 0 |  | 42.8546 |  | 0 | 1 | D | 0 |  |  |  | ROZPOCET | [6 empty] | 0
| D | 2 | Zakládání |  |  |  | 0 |  |  |  |  | 0 |  | 33.4152 |  | 0 | 1 | D | 1 |  |  |  | ROZPOCET | [6 empty] | 0
1 | K | 213141112 | Zřízení vrstvy z geotextilie filtrační, separační, odvodňovací, ochranné, výztužné nebo protierozní v rovině nebo ve sklonu do 1:5, šířky přes 3 do 6 m | m2 | 21.83 |  | 0 | CS ÚRS 2025 02 |  | základní |  | 0 | 0.00014 | 0.0030562 | 0 | 0 | 4 | K | 2 |  |  |  | ROZPOCET | 0 | 0 | 0 | 0 | 0 | 1 | 0 | 4 | 279848801
| Online PSC |  | https://podminky.urs.cz/item/CS_URS_2025_02/213141112 | [14 empty] | Online PSC | 2
| VV |  | překážka 10 výkres tvaru | [14 empty] | VV | 2 | 1 | True | 0 | ROZPOCET
| VV |  | půdorys | [14 empty] | VV | 2 | 1 | True | 0 | ROZPOCET
| VV |  | 5,031*4,339 |  | 21.83 | [12 empty] | VV | 2 | 2 | True | 0 | ROZPOCET
| VV |  | Součet |  | 21.83 | [12 empty] | VV | 2 | 4 | True | 1 | ROZPOCET
2 | M | 69311081 | geotextilie netkaná separační, ochranná, filtrační, drenážní PES 300g/m2 | m2 | 25.858 |  | 0 | CS ÚRS 2025 02 |  | základní |  | 0 | 0.0003 | 0.0077574 | 0 | 0 | 8 | M | 2 |  |  |  | ROZPOCET | 0 | 0 | 0 | 0 | 0 | 1 | 0 | 4 | 733318617
| VV |  | překážka 10 výkres tvaru | [14 empty] | VV | 2 | 1 | True | 0 | ROZPOCET
| VV |  | půdorys | [14 empty] | VV | 2 | 1 | True | 0 | ROZPOCET
| VV |  | 5,031*4,339 |  | 21.83 | [12 empty] | VV | 2 | 2 | True | 0 | ROZPOCET
| VV |  | Součet |  | 21.83 | [12 empty] | VV | 2 | 4 | True | 1 | ROZPOCET
| VV |  | 21,83*1,1845 'Přepočtené koeficientem množství |  | 25.858 | [12 empty] | VV | 2 | 2 | False | 1 | ROZPOCET
3 | K | 213311151 | Polštáře zhutněné pod základy ze štěrkodrti netříděné | m3 | 15.465 |  | 0 | CS ÚRS 2025 02 |  | základní |  | 0 | 2.16 | 33.4044 | 0 | 0 | 4 | K | 2 |  |  |  | ROZPOCET | 0 | 0 | 0 | 0 | 0 | 1 | 0 | 4 | 1874233590
| Online PSC |  | https://podminky.urs.cz/item/CS_URS_2025_02/213311151 | [14 empty] | Online PSC | 2
| VV |  | překážka 10 výkres tvaru | [14 empty] | VV | 2 | 1 | True | 0 | ROZPOCET
| VV |  | půdorys | [14 empty] | VV | 2 | 1 | True | 0 | ROZPOCET
| VV |  | 2,149*4,339*0,9 |  | 8.392 | [12 empty] | VV | 2 | 2 | True | 0 | ROZPOCET
| VV |  | ((0,9+0,3)/2*3,2)*3,684 |  | 7.073 | [12 empty] | VV | 2 | 2 | True | 0 | ROZPOCET
| VV |  | Součet |  | 15.465 | [12 empty] | VV | 2 | 4 | True | 1 | ROZPOCET
| D | 4 | Vodorovné konstrukce |  |  |  | 0 |  |  |  |  | 0 |  | 1.3071 |  | 0 | 1 | D | 1 |  |  |  | ROZPOCET | [6 empty] | 0
4 | K | 434311115 | Stupně dusané z betonu prostého nebo prokládaného kamenem na terén nebo na desku bez potěru, se zahlazením povrchu tř. C 20/25 | m | 11.707 |  | 0 | CS ÚRS 2025 02 |  | základní |  | 0 | 0.11046 | 1.2932 | 0 | 0 | 4 | K | 2 |  |  |  | ROZPOCET | 0 | 0 | 0 | 0 | 0 | 1 | 0 | 4 | -1857083243
| Online PSC |  | https://podminky.urs.cz/item/CS_URS_2025_02/434311115 | [14 empty] | Online PSC | 2
| VV |  | překážka 31 výkres tvaru | [14 empty] | VV | 2 | 1 | True | 0 | ROZPOCET
| VV |  | půdorys skladba S1 | [14 empty] | VV | 2 | 1 | True | 0 | ROZPOCET
| VV |  | č.p.9 | [14 empty] | VV | 2 | 1 | True | 0 | ROZPOCET
| VV |  | 1,842*4 |  | 7.368 | [12 empty] | VV | 2 | 2 | True | 0 | ROZPOCET
| VV |  | 4,339*1 |  | 4.339 | [12 empty] | VV | 2 | 2 | True | 0 | ROZPOCET
| VV |  | Součet |  | 11.707 | [12 empty] | VV | 2 | 4 | True | 1 | ROZPOCET
5 | K | 434351141 | Bednění stupňů betonovaných na podstupňové desce nebo na terénu půdorysně přímočarých zřízení | m2 | 1.756 |  | 0 | CS ÚRS 2025 02 |  | základní |  | 0 | 0.00792 | 0.013908 | 0 | 0 | 4 | K | 2 |  |  |  | ROZPOCET | 0 | 0 | 0 | 0 | 0 | 1 | 0 | 4 | 2045052301
| Online PSC |  | https://podminky.urs.cz/item/CS_URS_2025_02/434351141 | [14 empty] | Online PSC | 2
| VV |  | překážka 31 výkres tvaru | [14 empty] | VV | 2 | 1 | True | 0 | ROZPOCET
| VV |  | půdorys skladba S1 | [14 empty] | VV | 2 | 1 | True | 0 | ROZPOCET
| VV |  | č.p.9 | [14 empty] | VV | 2 | 1 | True | 0 | ROZPOCET
| VV |  | (1,842*0,15)*4 |  | 1.105 | [12 empty] | VV | 2 | 2 | True | 0 | ROZPOCET
| VV |  | (4,339*0,15)*1 |  | 0.651 | [12 empty] | VV | 2 | 2 | True | 0 | ROZPOCET
| VV |  | Součet |  | 1.756 | [12 empty] | VV | 2 | 4 | True | 1 | ROZPOCET
6 | K | 434351142 | Bednění stupňů betonovaných na podstupňové desce nebo na terénu půdorysně přímočarých odstranění | m2 | 1.756 |  | 0 | CS ÚRS 2025 02 |  | základní |  | 0 | 0 | 0 | 0 | 0 | 4 | K | 2 |  |  |  | ROZPOCET | 0 | 0 | 0 | 0 | 0 | 1 | 0 | 4 | -1953854480
| Online PSC |  | https://podminky.urs.cz/item/CS_URS_2025_02/434351142 | [14 empty] | Online PSC | 2
| VV |  | překážka 31 výkres tvaru | [14 empty] | VV | 2 | 1 | True | 0 | ROZPOCET
| VV |  | půdorys skladba S1 | [14 empty] | VV | 2 | 1 | True | 0 | ROZPOCET
| VV |  | č.p.9 | [14 empty] | VV | 2 | 1 | True | 0 | ROZPOCET
| VV |  | (1,842*0,15)*4 |  | 1.105 | [12 empty] | VV | 2 | 2 | True | 0 | ROZPOCET
| VV |  | (4,339*0,15)*1 |  | 0.651 | [12 empty] | VV | 2 | 2 | True | 0 | ROZPOCET
| VV |  | Součet |  | 1.756 | [12 empty] | VV | 2 | 4 | True | 1 | ROZPOCET
| D | 6 | Úpravy povrchů, podlahy a osazování výplní |  |  |  | 0 |  |  |  |  | 0 |  | 8.1312 |  | 0 | 1 | D | 1 |  |  |  | ROZPOCET | [6 empty] | 0
7 | K | 631311236 | Mazanina z betonu prostého se zvýšenými nároky na prostředí tl. přes 120 do 240 mm tř. C 35/45 | m3 | 3.15 |  | 0 | CS ÚRS 2025 02 |  | základní |  | 0 | 2.5019 | 7.8809 | 0 | 0 | 4 | K | 2 |  |  |  | ROZPOCET | 0 | 0 | 0 | 0 | 0 | 1 | 0 | 4 | 79248340
| Online PSC |  | https://podminky.urs.cz/item/CS_URS_2025_02/631311236 | [14 empty] | Online PSC | 2
| VV |  | překážka 31 výkres tvaru | [14 empty] | VV | 2 | 1 | True | 0 | ROZPOCET
| VV |  | půdorys skladba S1 | [14 empty] | VV | 2 | 1 | True | 0 | ROZPOCET
| VV |  | č.p. 7 | [14 empty] | VV | 2 | 1 | True | 0 | ROZPOCET
| VV |  | 1,42 |  | 1.42 | [12 empty] | VV | 2 | 2 | True | 0 | ROZPOCET
| VV |  | č.p.8 | [14 empty] | VV | 2 | 1 | True | 0 | ROZPOCET
| VV |  | 0,77 |  | 0.77 | [12 empty] | VV | 2 | 2 | True | 0 | ROZPOCET
| VV |  | č.p.9 | [14 empty] | VV | 2 | 1 | True | 0 | ROZPOCET
| VV |  | 0,96 |  | 0.96 | [12 empty] | VV | 2 | 2 | True | 0 | ROZPOCET
| VV |  | Součet |  | 3.15 | [12 empty] | VV | 2 | 4 | True | 1 | ROZPOCET
8 | M | 21618R | pigment práškový | kg | 78.75 |  | 0 | vlastní |  | základní |  | 0 | 0.001 | 0.07875 | 0 | 0 | 8 | M | 2 |  |  |  | ROZPOCET | 0 | 0 | 0 | 0 | 0 | 1 | 0 | 4 | -2094972990
| VV |  | překážka 31 výkres tvaru | [14 empty] | VV | 2 | 1 | True | 0 | ROZPOCET
| VV |  | půdorys skladba S1 | [14 empty] | VV | 2 | 1 | True | 0 | ROZPOCET
| VV |  | č.p. 7 | [14 empty] | VV | 2 | 1 | True | 0 | ROZPOCET
| VV |  | 1,42 |  | 1.42 | [12 empty] | VV | 2 | 2 | True | 0 | ROZPOCET
| VV |  | č.p.8 | [14 empty] | VV | 2 | 1 | True | 0 | ROZPOCET
| VV |  | 0,77 |  | 0.77 | [12 empty] | VV | 2 | 2 | True | 0 | ROZPOCET
| VV |  | č.p.9 | [14 empty] | VV | 2 | 1 | True | 0 | ROZPOCET
| VV |  | 0,96 |  | 0.96 | [12 empty] | VV | 2 | 2 | True | 0 | ROZPOCET
| VV |  | Součet |  | 3.15 | [12 empty] | VV | 2 | 4 | True | 1 | ROZPOCET
| VV |  | 3,15*25 'Přepočtené koeficientem množství |  | 78.75 | [12 empty] | VV | 2 | 2 | False | 1 | ROZPOCET
9 | K | 631319175 | Příplatek k cenám mazanin za stržení povrchu spodní vrstvy mazaniny latí před vložením výztuže nebo pletiva pro tl. obou vrstev mazaniny přes 120 do 240 mm | m3 | 3.15 |  | 0 | CS ÚRS 2025 02 |  | základní |  | 0 | 0 | 0 | 0 | 0 | 4 | K | 2 |  |  |  | ROZPOCET | 0 | 0 | 0 | 0 | 0 | 1 | 0 | 4 | -1658505308
| Online PSC |  | https://podminky.urs.cz/item/CS_URS_2025_02/631319175 | [14 empty] | Online PSC | 2
| VV |  | překážka 31 výkres tvaru | [14 empty] | VV | 2 | 1 | True | 0 | ROZPOCET
| VV |  | půdorys skladba S1 | [14 empty] | VV | 2 | 1 | True | 0 | ROZPOCET
| VV |  | č.p. 7 | [14 empty] | VV | 2 | 1 | True | 0 | ROZPOCET
| VV |  | 1,42 |  | 1.42 | [12 empty] | VV | 2 | 2 | True | 0 | ROZPOCET
| VV |  | č.p.8 | [14 empty] | VV | 2 | 1 | True | 0 | ROZPOCET
| VV |  | 0,77 |  | 0.77 | [12 empty] | VV | 2 | 2 | True | 0 | ROZPOCET
| VV |  | č.p.9 | [14 empty] | VV | 2 | 1 | True | 0 | ROZPOCET
| VV |  | 0,96 |  | 0.96 | [12 empty] | VV | 2 | 2 | True | 0 | ROZPOCET
| VV |  | Součet |  | 3.15 | [12 empty] | VV | 2 | 4 | True | 1 | ROZPOCET
10 | K | 631319185 | Příplatek k cenám mazanin za sklon přes 15° do 35° od vodorovné roviny, mazanina tl. přes 120 do 240 mm | m3 | 1.73 |  | 0 | CS ÚRS 2025 02 |  | základní |  | 0 | 0 | 0 | 0 | 0 | 4 | K | 2 |  |  |  | ROZPOCET | 0 | 0 | 0 | 0 | 0 | 1 | 0 | 4 | 292963
| Online PSC |  | https://podminky.urs.cz/item/CS_URS_2025_02/631319185 | [14 empty] | Online PSC | 2
| VV |  | překážka 31 výkres tvaru | [14 empty] | VV | 2 | 1 | True | 0 | ROZPOCET
| VV |  | půdorys skladba S1 | [14 empty] | VV | 2 | 1 | True | 0 | ROZPOCET
| VV |  | č.p.8 | [14 empty] | VV | 2 | 1 | True | 0 | ROZPOCET
| VV |  | 0,77 |  | 0.77 | [12 empty] | VV | 2 | 2 | True | 0 | ROZPOCET
| VV |  | č.p.9 | [14 empty] | VV | 2 | 1 | True | 0 | ROZPOCET
| VV |  | 0,96 |  | 0.96 | [12 empty] | VV | 2 | 2 | True | 0 | ROZPOCET
| VV |  | Součet |  | 1.73 | [12 empty] | VV | 2 | 4 | True | 1 | ROZPOCET
11 | K | 631351101 | Bednění v podlahách rýh a hran zřízení | m2 | 1.978 |  | 0 | CS ÚRS 2025 02 |  | základní |  | 0 | 0.01607 | 0.031786 | 0 | 0 | 4 | K | 2 |  |  |  | ROZPOCET | 0 | 0 | 0 | 0 | 0 | 1 | 0 | 4 | -460929478
| Online PSC |  | https://podminky.urs.cz/item/CS_URS_2025_02/631351101 | [14 empty] | Online PSC | 2
| VV |  | překážka 10 výkres tvaru | [14 empty] | VV | 2 | 1 | True | 0 | ROZPOCET
| VV |  | půdorys skladba S1 | [14 empty] | VV | 2 | 1 | True | 0 | ROZPOCET
| VV |  | (4,339+4,339+3,684)*0,16 |  | 1.978 | [12 empty] | VV | 2 | 2 | True | 0 | ROZPOCET
| VV |  | Součet |  | 1.978 | [12 empty] | VV | 2 | 4 | True | 1 | ROZPOCET
12 | K | 631351102 | Bednění v podlahách rýh a hran odstranění | m2 | 1.978 |  | 0 | CS ÚRS 2025 02 |  | základní |  | 0 | 0 | 0 | 0 | 0 | 4 | K | 2 |  |  |  | ROZPOCET | 0 | 0 | 0 | 0 | 0 | 1 | 0 | 4 | -1810186497
| Online PSC |  | https://podminky.urs.cz/item/CS_URS_2025_02/631351102 | [14 empty] | Online PSC | 2
| VV |  | překážka 10 výkres tvaru | [14 empty] | VV | 2 | 1 | True | 0 | ROZPOCET
| VV |  | půdorys skladba S1 | [14 empty] | VV | 2 | 1 | True | 0 | ROZPOCET
| VV |  | (4,339+4,339+3,684)*0,16 |  | 1.978 | [12 empty] | VV | 2 | 2 | True | 0 | ROZPOCET
| VV |  | Součet |  | 1.978 | [12 empty] | VV | 2 | 4 | True | 1 | ROZPOCET
13 | K | 631362021 | Výztuž mazanin ze svařovaných sítí z drátů typu KARI | t | 0.125 |  | 0 | CS ÚRS 2025 02 |  | základní |  | 0 | 1.0628 | 0.13285 | 0 | 0 | 4 | K | 2 |  |  |  | ROZPOCET | 0 | 0 | 0 | 0 | 0 | 1 | 0 | 4 | 791193729
| Online PSC |  | https://podminky.urs.cz/item/CS_URS_2025_02/631362021 | [14 empty] | Online PSC | 2
| VV |  | překážka 31 výkres tvaru | [14 empty] | VV | 2 | 1 | True | 0 | ROZPOCET
| VV |  | půdorys skladba S1 | [14 empty] | VV | 2 | 1 | True | 0 | ROZPOCET
| VV |  | č.p. 7 | [14 empty] | VV | 2 | 1 | True | 0 | ROZPOCET
| VV |  | 10,35*5,44/1000 |  | 0.056 | [12 empty] | VV | 2 | 2 | True | 0 | ROZPOCET
| VV |  | č.p.8 | [14 empty] | VV | 2 | 1 | True | 0 | ROZPOCET
| VV |  | 5,63*5,44/1000 |  | 0.031 | [12 empty] | VV | 2 | 2 | True | 0 | ROZPOCET
| VV |  | č.p.9 | [14 empty] | VV | 2 | 1 | True | 0 | ROZPOCET
| VV |  | 7,02*5,44/1000 |  | 0.038 | [12 empty] | VV | 2 | 2 | True | 0 | ROZPOCET
| VV |  | Součet |  | 0.125 | [12 empty] | VV | 2 | 4 | True | 1 | ROZPOCET
14 | K | 632481213 | Separační vrstva k oddělení podlahových vrstev z polyetylénové fólie | m2 | 19.66 |  | 0 | CS ÚRS 2025 02 |  | základní |  | 0 | 0.00013 | 0.0025558 | 0 | 0 | 4 | K | 2 |  |  |  | ROZPOCET | 0 | 0 | 0 | 0 | 0 | 1 | 0 | 4 | 293359052
| Online PSC |  | https://podminky.urs.cz/item/CS_URS_2025_02/632481213 | [14 empty] | Online PSC | 2
| VV |  | překážka 31 výkres tvaru | [14 empty] | VV | 2 | 1 | True | 0 | ROZPOCET
| VV |  | půdorys skladba S1 | [14 empty] | VV | 2 | 1 | True | 0 | ROZPOCET
| VV |  | č.p. 7 | [14 empty] | VV | 2 | 1 | True | 0 | ROZPOCET
| VV |  | 8,85 |  | 8.85 | [12 empty] | VV | 2 | 2 | True | 0 | ROZPOCET
| VV |  | č.p.8 | [14 empty] | VV | 2 | 1 | True | 0 | ROZPOCET
| VV |  | 4,81 |  | 4.81 | [12 empty] | VV | 2 | 2 | True | 0 | ROZPOCET
| VV |  | č.p.9 | [14 empty] | VV | 2 | 1 | True | 0 | ROZPOCET
| VV |  | 6,0 |  | 6 | [12 empty] | VV | 2 | 2 | True | 0 | ROZPOCET
| VV |  | Součet |  | 19.66 | [12 empty] | VV | 2 | 4 | True | 1 | ROZPOCET
15 | K | 633991111 | Povrchová úprava betonových podlah nástřik proti odpařování vody | m2 | 19.66 |  | 0 | CS ÚRS 2025 02 |  | základní |  | 0 | 0.00022 | 0.0043252 | 0 | 0 | 4 | K | 2 |  |  |  | ROZPOCET | 0 | 0 | 0 | 0 | 0 | 1 | 0 | 4 | -351035431
| Online PSC |  | https://podminky.urs.cz/item/CS_URS_2025_02/633991111 | [14 empty] | Online PSC | 2
| VV |  | překážka 31 výkres tvaru | [14 empty] | VV | 2 | 1 | True | 0 | ROZPOCET
| VV |  | půdorys skladba S1 | [14 empty] | VV | 2 | 1 | True | 0 | ROZPOCET
| VV |  | č.p. 7 | [14 empty] | VV | 2 | 1 | True | 0 | ROZPOCET
| VV |  | 8,85 |  | 8.85 | [12 empty] | VV | 2 | 2 | True | 0 | ROZPOCET
| VV |  | č.p.8 | [14 empty] | VV | 2 | 1 | True | 0 | ROZPOCET
| VV |  | 4,81 |  | 4.81 | [12 empty] | VV | 2 | 2 | True | 0 | ROZPOCET
| VV |  | č.p.9 | [14 empty] | VV | 2 | 1 | True | 0 | ROZPOCET
| VV |  | 6,0 |  | 6 | [12 empty] | VV | 2 | 2 | True | 0 | ROZPOCET
| VV |  | Součet |  | 19.66 | [12 empty] | VV | 2 | 4 | True | 1 | ROZPOCET
| D | 9 | Ostatní konstrukce a práce, bourání |  |  |  | 0 |  |  |  |  | 0 |  | 0.00118 |  | 0 | 1 | D | 1 |  |  |  | ROZPOCET | [6 empty] | 0
16 | K | 953943121 | Osazování drobných kovových předmětů výrobků ostatních jinde neuvedených do betonu se zajištěním polohy k bednění či k výztuži před zabetonováním hmotnosti do 1 kg/kus | kus | 14.75 |  | 0 | CS ÚRS 2025 02 |  | základní |  | 0 | 8e-05 | 0.00118 | 0 | 0 | 4 | K | 2 |  |  |  | ROZPOCET | 0 | 0 | 0 | 0 | 0 | 1 | 0 | 4 | -826314807
| Online PSC |  | https://podminky.urs.cz/item/CS_URS_2025_02/953943121 | [14 empty] | Online PSC | 2
| VV |  | překážka 31 výkres tvaru | [14 empty] | VV | 2 | 1 | True | 0 | ROZPOCET
| VV |  | půdorys skladba S1 | [14 empty] | VV | 2 | 1 | True | 0 | ROZPOCET
| VV |  | č.p. 7 | [14 empty] | VV | 2 | 1 | True | 0 | ROZPOCET
| VV |  | 13,28/2 |  | 6.64 | [12 empty] | VV | 2 | 2 | True | 0 | ROZPOCET
| VV |  | č.p.8 | [14 empty] | VV | 2 | 1 | True | 0 | ROZPOCET
| VV |  | 7,22/2 |  | 3.61 | [12 empty] | VV | 2 | 2 | True | 0 | ROZPOCET
| VV |  | č.p.9 | [14 empty] | VV | 2 | 1 | True | 0 | ROZPOCET
| VV |  | 9,0/2 |  | 4.5 | [12 empty] | VV | 2 | 2 | True | 0 | ROZPOCET
| VV |  | Součet |  | 14.75 | [12 empty] | VV | 2 | 4 | True | 1 | ROZPOCET
17 | M | RMAT0001 | distanční lišta 100mm | m | 32.45 |  | 0 | vlastní |  | základní |  | 0 | 0 | 0 | 0 | 0 | 8 | M | 2 |  |  |  | ROZPOCET | 0 | 0 | 0 | 0 | 0 | 1 | 0 | 4 | 144187379
| VV |  | překážka 31 výkres tvaru | [14 empty] | VV | 2 | 1 | True | 0 | ROZPOCET
| VV |  | půdorys skladba S1 | [14 empty] | VV | 2 | 1 | True | 0 | ROZPOCET
| VV |  | č.p. 7 | [14 empty] | VV | 2 | 1 | True | 0 | ROZPOCET
| VV |  | 13,28 |  | 13.28 | [12 empty] | VV | 2 | 2 | True | 0 | ROZPOCET
| VV |  | č.p.8 | [14 empty] | VV | 2 | 1 | True | 0 | ROZPOCET
| VV |  | 7,22 |  | 7.22 | [12 empty] | VV | 2 | 2 | True | 0 | ROZPOCET
| VV |  | č.p.9 | [14 empty] | VV | 2 | 1 | True | 0 | ROZPOCET
| VV |  | 9,0 |  | 9 | [12 empty] | VV | 2 | 2 | True | 0 | ROZPOCET
| VV |  | Součet |  | 29.5 | [12 empty] | VV | 2 | 4 | True | 1 | ROZPOCET
| VV |  | 29,5*1,1 'Přepočtené koeficientem množství |  | 32.45 | [12 empty] | VV | 2 | 2 | False | 1 | ROZPOCET
| D | 998 | Přesun hmot |  |  |  | 0 |  |  |  |  | 0 |  | 0 |  | 0 | 1 | D | 1 |  |  |  | ROZPOCET | [6 empty] | 0
18 | K | 998011008 | Přesun hmot pro budovy občanské výstavby, bydlení, výrobu a služby s nosnou svislou konstrukcí zděnou z cihel, tvárnic nebo kamene vodorovná dopravní vzdálenost do 100 m s omezením mechanizace pro budovy výšky do 6 m | t | 42.855 |  | 0 | CS ÚRS 2025 02 |  | základní |  | 0 | 0 | 0 | 0 | 0 | 4 | K | 2 |  |  |  | ROZPOCET | 0 | 0 | 0 | 0 | 0 | 1 | 0 | 4 | 967407377
| Online PSC |  | https://podminky.urs.cz/item/CS_URS_2025_02/998011008 | [14 empty] | Online PSC | 2
| D | VRN | Vedlejší rozpočtové náklady |  |  |  | 0 |  |  |  |  | 0 |  | 0 |  | 0 | 5 | D | 0 |  |  |  | ROZPOCET | [6 empty] | 0
19 | K | VRN 01 | Zařízení staveniště | % |  |  | 0 |  |  | základní |  | 0 | 0 | 0 | 0 | 0 | 4 | K | 1 |  |  |  | ROZPOCET | 0 | 0 | 0 | 0 | 0 | 1 | 0 | 4 | 598723649

## 0211 - Překážka 11 - Poje...
{6ddde829-1a5e-49af-b842-b6032ad69248}
2
| KRYCÍ LIST SOUPISU PRACÍ | [7 empty] | v --- níže se nacházejí doplnkové a pomocné údaje k sestavám --- v | [8 empty] | False
Stavba:
Novostavba skateparkového hřiště, Bystřice pod Hostýnem
Objekt:
02 - Překážky architektonicko stavební řešení
Soupis:
0211 - Překážka 11 - Pojezdové schody
| KSO: |  |  |  |  | CC-CZ:
| Místo: |  |  |  |  | Datum: | 31. 8. 2025
| Zadavatel: |  |  |  |  | IČ:
|  | Město Bystřice pod Hostýnem |  |  |  | DIČ:
| Účastník: |  |  |  |  | IČ: | Vyplň údaj
|  | Vyplň údaj |  |  |  | DIČ: | Vyplň údaj
| Projektant: |  |  |  |  | IČ:
|  | Michal Langoš, Hranice na Moravě |  |  |  | DIČ:
| Zpracovatel: |  |  |  |  | IČ:
DIČ:
Poznámka:
| Cena bez DPH | [5 empty] | 0
|  |  | Základ daně |  |  | Sazba daně | Výše daně
| DPH | základní | 0 |  |  | 21% | 0
|  | snížená | 0 |  |  | 12% | 0
|  | zákl. přenesená | 0 |  |  | 21% | 0
|  | sníž. přenesená | 0 |  |  | 12% | 0
|  | nulová | 0 |  |  | 0% | 0
| Cena s DPH |  |  | v | CZK |  | 0
REKAPITULACE ČLENĚNÍ SOUPISU PRACÍ
Stavba:
Novostavba skateparkového hřiště, Bystřice pod Hostýnem
Objekt:
02 - Překážky architektonicko stavební řešení
Soupis:
0211 - Překážka 11 - Pojezdové schody
Místo: | [5 empty] | Datum: | 31. 8. 2025
Zadavatel: |  |  | Město Bystřice pod Hostýnem |  |  | Projektant: | Michal Langoš, Hranice na Moravě
Účastník: |  |  | Vyplň údaj |  |  | Zpracovatel:
Kód dílu - Popis | [6 empty] | Cena celkem [CZK]
Náklady stavby celkem | [6 empty] | 0 | [11 empty] | -1
| HSV - Práce a dodávky HSV | [5 empty] | 0
| 2 - Zakládání | [5 empty] | 0
| 6 - Úpravy povrchů, podlahy a osazování výplní | [5 empty] | 0
| 9 - Ostatní konstrukce a práce, bourání | [5 empty] | 0
| 998 - Přesun hmot | [5 empty] | 0
| PSV - Práce a dodávky PSV | [5 empty] | 0
| 767 - Konstrukce zámečnické | [5 empty] | 0
| 783 - Dokončovací práce - nátěry | [5 empty] | 0
| 789 - Povrchové úpravy ocelových konstrukcí a technologických zařízení | [5 empty] | 0
| VRN - Vedlejší rozpočtové náklady | [5 empty] | 0
SOUPIS PRACÍ
Stavba:
Novostavba skateparkového hřiště, Bystřice pod Hostýnem
Objekt:
02 - Překážky architektonicko stavební řešení
Soupis:
0211 - Překážka 11 - Pojezdové schody
Místo: | [5 empty] | Datum: | 31. 8. 2025
Zadavatel: |  |  | Město Bystřice pod Hostýnem |  |  | Projektant: | Michal Langoš, Hranice na Moravě
Účastník: |  |  | Vyplň údaj |  |  | Zpracovatel:
PČ | Typ | Kód | Popis | MJ | Množství | J.cena [CZK] | Cena celkem [CZK] | Cenová soustava |  | DPH | J. Nh [h] | Nh celkem [h] | J. hmotnost [t] | Hmotnost celkem [t] | J. suť [t] | Suť Celkem [t]
Náklady soupisu celkem | [6 empty] | 0 |  |  |  |  | 0 |  | 21.3426 |  | 0 |  | D | -1 | [10 empty] | 0
| D | HSV | Práce a dodávky HSV |  |  |  | 0 |  |  |  |  | 0 |  | 21.173 |  | 0 | 1 | D | 0 |  |  |  | ROZPOCET | [6 empty] | 0
| D | 2 | Zakládání |  |  |  | 0 |  |  |  |  | 0 |  | 14.3 |  | 0 | 1 | D | 1 |  |  |  | ROZPOCET | [6 empty] | 0
1 | K | 213141112 | Zřízení vrstvy z geotextilie filtrační, separační, odvodňovací, ochranné, výztužné nebo protierozní v rovině nebo ve sklonu do 1:5, šířky přes 3 do 6 m | m2 | 14.654 |  | 0 | CS ÚRS 2025 02 |  | základní |  | 0 | 0.00014 | 0.0020516 | 0 | 0 | 4 | K | 2 |  |  |  | ROZPOCET | 0 | 0 | 0 | 0 | 0 | 1 | 0 | 4 | 279848801
| Online PSC |  | https://podminky.urs.cz/item/CS_URS_2025_02/213141112 | [14 empty] | Online PSC | 2
| VV |  | překážka 11 výkres tvaru | [14 empty] | VV | 2 | 1 | True | 0 | ROZPOCET
| VV |  | půdorys | [14 empty] | VV | 2 | 1 | True | 0 | ROZPOCET
| VV |  | 7,921*1,85 |  | 14.654 | [12 empty] | VV | 2 | 2 | True | 0 | ROZPOCET
| VV |  | Součet |  | 14.654 | [12 empty] | VV | 2 | 4 | True | 1 | ROZPOCET
2 | M | 69311081 | geotextilie netkaná separační, ochranná, filtrační, drenážní PES 300g/m2 | m2 | 17.358 |  | 0 | CS ÚRS 2025 02 |  | základní |  | 0 | 0.0003 | 0.0052074 | 0 | 0 | 8 | M | 2 |  |  |  | ROZPOCET | 0 | 0 | 0 | 0 | 0 | 1 | 0 | 4 | 733318617
| VV |  | překážka 11 výkres tvaru | [14 empty] | VV | 2 | 1 | True | 0 | ROZPOCET
| VV |  | půdorys | [14 empty] | VV | 2 | 1 | True | 0 | ROZPOCET
| VV |  | 7,921*1,85 |  | 14.654 | [12 empty] | VV | 2 | 2 | True | 0 | ROZPOCET
| VV |  | Součet |  | 14.654 | [12 empty] | VV | 2 | 4 | True | 1 | ROZPOCET
| VV |  | 14,654*1,1845 'Přepočtené koeficientem množství |  | 17.358 | [12 empty] | VV | 2 | 2 | False | 1 | ROZPOCET
3 | K | 213311151 | Polštáře zhutněné pod základy ze štěrkodrti netříděné | m3 | 6.617 |  | 0 | CS ÚRS 2025 02 |  | základní |  | 0 | 2.16 | 14.2927 | 0 | 0 | 4 | K | 2 |  |  |  | ROZPOCET | 0 | 0 | 0 | 0 | 0 | 1 | 0 | 4 | 1874233590
| Online PSC |  | https://podminky.urs.cz/item/CS_URS_2025_02/213311151 | [14 empty] | Online PSC | 2
| VV |  | překážka 11 výkres tvaru | [14 empty] | VV | 2 | 1 | True | 0 | ROZPOCET
| VV |  | půdorys | [14 empty] | VV | 2 | 1 | True | 0 | ROZPOCET
| VV |  | č.p.10 | [14 empty] | VV | 2 | 1 | True | 0 | ROZPOCET
| VV |  | (2,0*0,2/2)*1,2 |  | 0.24 | [12 empty] | VV | 2 | 2 | True | 0 | ROZPOCET
| VV |  | č.p.11 | [14 empty] | VV | 2 | 1 | True | 0 | ROZPOCET
| VV |  | 5,262*1,2*0,7 |  | 4.42 | [12 empty] | VV | 2 | 2 | True | 0 | ROZPOCET
| VV |  | č.p.12 | [14 empty] | VV | 2 | 1 | True | 0 | ROZPOCET
| VV |  | 5,015*0,65*0,5 |  | 1.63 | [12 empty] | VV | 2 | 2 | True | 0 | ROZPOCET
| VV |  | 1,2*0,545*0,5 |  | 0.327 | [12 empty] | VV | 2 | 2 | True | 0 | ROZPOCET
| VV |  | Součet |  | 6.617 | [12 empty] | VV | 2 | 4 | True | 1 | ROZPOCET
| D | 6 | Úpravy povrchů, podlahy a osazování výplní |  |  |  | 0 |  |  |  |  | 0 |  | 6.872 |  | 0 | 1 | D | 1 |  |  |  | ROZPOCET | [6 empty] | 0
4 | K | 631311236 | Mazanina z betonu prostého se zvýšenými nároky na prostředí tl. přes 120 do 240 mm tř. C 35/45 | m3 | 2.65 |  | 0 | CS ÚRS 2025 02 |  | základní |  | 0 | 2.5019 | 6.63 | 0 | 0 | 4 | K | 2 |  |  |  | ROZPOCET | 0 | 0 | 0 | 0 | 0 | 1 | 0 | 4 | 79248340
| Online PSC |  | https://podminky.urs.cz/item/CS_URS_2025_02/631311236 | [14 empty] | Online PSC | 2
| VV |  | překážka 11 výkres tvaru | [14 empty] | VV | 2 | 1 | True | 0 | ROZPOCET
| VV |  | půdorys skladba S1 | [14 empty] | VV | 2 | 1 | True | 0 | ROZPOCET
| VV |  | č.p.10 | [14 empty] | VV | 2 | 1 | True | 0 | ROZPOCET
| VV |  | 0,4 |  | 0.4 | [12 empty] | VV | 2 | 2 | True | 0 | ROZPOCET
| VV |  | č.p.11 | [14 empty] | VV | 2 | 1 | True | 0 | ROZPOCET
| VV |  | 1,34 |  | 1.34 | [12 empty] | VV | 2 | 2 | True | 0 | ROZPOCET
| VV |  | č.p.12 | [14 empty] | VV | 2 | 1 | True | 0 | ROZPOCET
| VV |  | 0,91 |  | 0.91 | [12 empty] | VV | 2 | 2 | True | 0 | ROZPOCET
| VV |  | Součet |  | 2.65 | [12 empty] | VV | 2 | 4 | True | 1 | ROZPOCET
5 | M | 21618R | pigment práškový | kg | 32.75 |  | 0 | vlastní |  | základní |  | 0 | 0.001 | 0.03275 | 0 | 0 | 8 | M | 2 |  |  |  | ROZPOCET | 0 | 0 | 0 | 0 | 0 | 1 | 0 | 4 | -2094972990
| VV |  | překážka 11 výkres tvaru | [14 empty] | VV | 2 | 1 | True | 0 | ROZPOCET
| VV |  | půdorys skladba S1 | [14 empty] | VV | 2 | 1 | True | 0 | ROZPOCET
| VV |  | č.p.10 | [14 empty] | VV | 2 | 1 | True | 0 | ROZPOCET
| VV |  | 0,4 |  | 0.4 | [12 empty] | VV | 2 | 2 | True | 0 | ROZPOCET
| VV |  | č.p.12 | [14 empty] | VV | 2 | 1 | True | 0 | ROZPOCET
| VV |  | 0,91 |  | 0.91 | [12 empty] | VV | 2 | 2 | True | 0 | ROZPOCET
| VV |  | Součet |  | 1.31 | [12 empty] | VV | 2 | 4 | True | 1 | ROZPOCET
| VV |  | 1,31*25 'Přepočtené koeficientem množství |  | 32.75 | [12 empty] | VV | 2 | 2 | False | 1 | ROZPOCET
6 | K | 631319175 | Příplatek k cenám mazanin za stržení povrchu spodní vrstvy mazaniny latí před vložením výztuže nebo pletiva pro tl. obou vrstev mazaniny přes 120 do 240 mm | m3 | 2.65 |  | 0 | CS ÚRS 2025 02 |  | základní |  | 0 | 0 | 0 | 0 | 0 | 4 | K | 2 |  |  |  | ROZPOCET | 0 | 0 | 0 | 0 | 0 | 1 | 0 | 4 | -1658505308
| Online PSC |  | https://podminky.urs.cz/item/CS_URS_2025_02/631319175 | [14 empty] | Online PSC | 2
| VV |  | překážka 11 výkres tvaru | [14 empty] | VV | 2 | 1 | True | 0 | ROZPOCET
| VV |  | půdorys skladba S1 | [14 empty] | VV | 2 | 1 | True | 0 | ROZPOCET
| VV |  | č.p.10 | [14 empty] | VV | 2 | 1 | True | 0 | ROZPOCET
| VV |  | 0,4 |  | 0.4 | [12 empty] | VV | 2 | 2 | True | 0 | ROZPOCET
| VV |  | č.p.11 | [14 empty] | VV | 2 | 1 | True | 0 | ROZPOCET
| VV |  | 1,34 |  | 1.34 | [12 empty] | VV | 2 | 2 | True | 0 | ROZPOCET
| VV |  | č.p.12 | [14 empty] | VV | 2 | 1 | True | 0 | ROZPOCET
| VV |  | 0,91 |  | 0.91 | [12 empty] | VV | 2 | 2 | True | 0 | ROZPOCET
| VV |  | Součet |  | 2.65 | [12 empty] | VV | 2 | 4 | True | 1 | ROZPOCET
7 | K | 631351101 | Bednění v podlahách rýh a hran zřízení | m2 | 5.719 |  | 0 | CS ÚRS 2025 02 |  | základní |  | 0 | 0.01607 | 0.091904 | 0 | 0 | 4 | K | 2 |  |  |  | ROZPOCET | 0 | 0 | 0 | 0 | 0 | 1 | 0 | 4 | -460929478
| Online PSC |  | https://podminky.urs.cz/item/CS_URS_2025_02/631351101 | [14 empty] | Online PSC | 2
| VV |  | překážka 11 výkres tvaru | [14 empty] | VV | 2 | 1 | True | 0 | ROZPOCET
| VV |  | půdorys skladba S1 | [14 empty] | VV | 2 | 1 | True | 0 | ROZPOCET
| VV |  | 2,0*0,19/2 |  | 0.19 | [12 empty] | VV | 2 | 2 | True | 0 | ROZPOCET
| VV |  | 2,0*0,525/2 |  | 0.525 | [12 empty] | VV | 2 | 2 | True | 0 | ROZPOCET
| VV |  | (5,262+0,66)*0,19 |  | 1.125 | [12 empty] | VV | 2 | 2 | True | 0 | ROZPOCET
| VV |  | (5,262+1,2+5,015+1,2)*0,19 |  | 2.409 | [12 empty] | VV | 2 | 2 | True | 0 | ROZPOCET
| VV |  | (1,85+5,445+0,65)*0,185 |  | 1.47 | [12 empty] | VV | 2 | 2 | True | 0 | ROZPOCET
| VV |  | Součet |  | 5.719 | [12 empty] | VV | 2 | 4 | True | 1 | ROZPOCET
8 | K | 631351102 | Bednění v podlahách rýh a hran odstranění | m2 | 5.719 |  | 0 | CS ÚRS 2025 02 |  | základní |  | 0 | 0 | 0 | 0 | 0 | 4 | K | 2 |  |  |  | ROZPOCET | 0 | 0 | 0 | 0 | 0 | 1 | 0 | 4 | -1810186497
| Online PSC |  | https://podminky.urs.cz/item/CS_URS_2025_02/631351102 | [14 empty] | Online PSC | 2
| VV |  | překážka 11 výkres tvaru | [14 empty] | VV | 2 | 1 | True | 0 | ROZPOCET
| VV |  | půdorys skladba S1 | [14 empty] | VV | 2 | 1 | True | 0 | ROZPOCET
| VV |  | 2,0*0,19/2 |  | 0.19 | [12 empty] | VV | 2 | 2 | True | 0 | ROZPOCET
| VV |  | 2,0*0,525/2 |  | 0.525 | [12 empty] | VV | 2 | 2 | True | 0 | ROZPOCET
| VV |  | (5,262+0,66)*0,19 |  | 1.125 | [12 empty] | VV | 2 | 2 | True | 0 | ROZPOCET
| VV |  | (5,262+1,2+5,015+1,2)*0,19 |  | 2.409 | [12 empty] | VV | 2 | 2 | True | 0 | ROZPOCET
| VV |  | (1,85+5,445+0,65)*0,185 |  | 1.47 | [12 empty] | VV | 2 | 2 | True | 0 | ROZPOCET
| VV |  | Součet |  | 5.719 | [12 empty] | VV | 2 | 4 | True | 1 | ROZPOCET
9 | K | 631362021 | Výztuž mazanin ze svařovaných sítí z drátů typu KARI | t | 0.105 |  | 0 | CS ÚRS 2025 02 |  | základní |  | 0 | 1.0628 | 0.11159 | 0 | 0 | 4 | K | 2 |  |  |  | ROZPOCET | 0 | 0 | 0 | 0 | 0 | 1 | 0 | 4 | 791193729
| Online PSC |  | https://podminky.urs.cz/item/CS_URS_2025_02/631362021 | [14 empty] | Online PSC | 2
| VV |  | překážka 11 výkres tvaru | [14 empty] | VV | 2 | 1 | True | 0 | ROZPOCET
| VV |  | půdorys skladba S1 | [14 empty] | VV | 2 | 1 | True | 0 | ROZPOCET
| VV |  | č.p.10 | [14 empty] | VV | 2 | 1 | True | 0 | ROZPOCET
| VV |  | 2,95*5,44/1000 |  | 0.016 | [12 empty] | VV | 2 | 2 | True | 0 | ROZPOCET
| VV |  | č.p.11 | [14 empty] | VV | 2 | 1 | True | 0 | ROZPOCET
| VV |  | 9,77*5,44/1000 |  | 0.053 | [12 empty] | VV | 2 | 2 | True | 0 | ROZPOCET
| VV |  | č.p.12 | [14 empty] | VV | 2 | 1 | True | 0 | ROZPOCET
| VV |  | 6,68*5,44/1000 |  | 0.036 | [12 empty] | VV | 2 | 2 | True | 0 | ROZPOCET
| VV |  | Součet |  | 0.105 | [12 empty] | VV | 2 | 4 | True | 1 | ROZPOCET
10 | K | 632481213 | Separační vrstva k oddělení podlahových vrstev z polyetylénové fólie | m2 | 16.58 |  | 0 | CS ÚRS 2025 02 |  | základní |  | 0 | 0.00013 | 0.0021554 | 0 | 0 | 4 | K | 2 |  |  |  | ROZPOCET | 0 | 0 | 0 | 0 | 0 | 1 | 0 | 4 | 293359052
| Online PSC |  | https://podminky.urs.cz/item/CS_URS_2025_02/632481213 | [14 empty] | Online PSC | 2
| VV |  | překážka 11 výkres tvaru | [14 empty] | VV | 2 | 1 | True | 0 | ROZPOCET
| VV |  | půdorys skladba S1 | [14 empty] | VV | 2 | 1 | True | 0 | ROZPOCET
| VV |  | č.p.10 | [14 empty] | VV | 2 | 1 | True | 0 | ROZPOCET
| VV |  | 2,52 |  | 2.52 | [12 empty] | VV | 2 | 2 | True | 0 | ROZPOCET
| VV |  | č.p.11 | [14 empty] | VV | 2 | 1 | True | 0 | ROZPOCET
| VV |  | 8,35 |  | 8.35 | [12 empty] | VV | 2 | 2 | True | 0 | ROZPOCET
| VV |  | č.p.12 | [14 empty] | VV | 2 | 1 | True | 0 | ROZPOCET
| VV |  | 5,71 |  | 5.71 | [12 empty] | VV | 2 | 2 | True | 0 | ROZPOCET
| VV |  | Součet |  | 16.58 | [12 empty] | VV | 2 | 4 | True | 1 | ROZPOCET
11 | K | 633991111 | Povrchová úprava betonových podlah nástřik proti odpařování vody | m2 | 16.58 |  | 0 | CS ÚRS 2025 02 |  | základní |  | 0 | 0.00022 | 0.0036476 | 0 | 0 | 4 | K | 2 |  |  |  | ROZPOCET | 0 | 0 | 0 | 0 | 0 | 1 | 0 | 4 | -351035431
| Online PSC |  | https://podminky.urs.cz/item/CS_URS_2025_02/633991111 | [14 empty] | Online PSC | 2
| VV |  | překážka 11 výkres tvaru | [14 empty] | VV | 2 | 1 | True | 0 | ROZPOCET
| VV |  | půdorys skladba S1 | [14 empty] | VV | 2 | 1 | True | 0 | ROZPOCET
| VV |  | č.p.10 | [14 empty] | VV | 2 | 1 | True | 0 | ROZPOCET
| VV |  | 2,52 |  | 2.52 | [12 empty] | VV | 2 | 2 | True | 0 | ROZPOCET
| VV |  | č.p.11 | [14 empty] | VV | 2 | 1 | True | 0 | ROZPOCET
| VV |  | 8,35 |  | 8.35 | [12 empty] | VV | 2 | 2 | True | 0 | ROZPOCET
| VV |  | č.p.12 | [14 empty] | VV | 2 | 1 | True | 0 | ROZPOCET
| VV |  | 5,71 |  | 5.71 | [12 empty] | VV | 2 | 2 | True | 0 | ROZPOCET
| VV |  | Součet |  | 16.58 | [12 empty] | VV | 2 | 4 | True | 1 | ROZPOCET
| D | 9 | Ostatní konstrukce a práce, bourání |  |  |  | 0 |  |  |  |  | 0 |  | 0.0009952 |  | 0 | 1 | D | 1 |  |  |  | ROZPOCET | [6 empty] | 0
12 | K | 953943121 | Osazování drobných kovových předmětů výrobků ostatních jinde neuvedených do betonu se zajištěním polohy k bednění či k výztuži před zabetonováním hmotnosti do 1 kg/kus | kus | 12.44 |  | 0 | CS ÚRS 2025 02 |  | základní |  | 0 | 8e-05 | 0.0009952 | 0 | 0 | 4 | K | 2 |  |  |  | ROZPOCET | 0 | 0 | 0 | 0 | 0 | 1 | 0 | 4 | -826314807
| Online PSC |  | https://podminky.urs.cz/item/CS_URS_2025_02/953943121 | [14 empty] | Online PSC | 2
| VV |  | překážka 11 výkres tvaru | [14 empty] | VV | 2 | 1 | True | 0 | ROZPOCET
| VV |  | půdorys skladba S1 | [14 empty] | VV | 2 | 1 | True | 0 | ROZPOCET
| VV |  | č.p.10 | [14 empty] | VV | 2 | 1 | True | 0 | ROZPOCET
| VV |  | 3,78/2 |  | 1.89 | [12 empty] | VV | 2 | 2 | True | 0 | ROZPOCET
| VV |  | č.p.11 | [14 empty] | VV | 2 | 1 | True | 0 | ROZPOCET
| VV |  | 12,53/2 |  | 6.265 | [12 empty] | VV | 2 | 2 | True | 0 | ROZPOCET
| VV |  | č.p.12 | [14 empty] | VV | 2 | 1 | True | 0 | ROZPOCET
| VV |  | 8,57/2 |  | 4.285 | [12 empty] | VV | 2 | 2 | True | 0 | ROZPOCET
| VV |  | Součet |  | 12.44 | [12 empty] | VV | 2 | 4 | True | 1 | ROZPOCET
13 | M | RMAT0001 | distanční lišta 100mm | m | 27.368 |  | 0 | vlastní |  | základní |  | 0 | 0 | 0 | 0 | 0 | 8 | M | 2 |  |  |  | ROZPOCET | 0 | 0 | 0 | 0 | 0 | 1 | 0 | 4 | 144187379
| VV |  | překážka 11 výkres tvaru | [14 empty] | VV | 2 | 1 | True | 0 | ROZPOCET
| VV |  | půdorys skladba S1 | [14 empty] | VV | 2 | 1 | True | 0 | ROZPOCET
| VV |  | č.p.10 | [14 empty] | VV | 2 | 1 | True | 0 | ROZPOCET
| VV |  | 3,78 |  | 3.78 | [12 empty] | VV | 2 | 2 | True | 0 | ROZPOCET
| VV |  | č.p.11 | [14 empty] | VV | 2 | 1 | True | 0 | ROZPOCET
| VV |  | 12,53 |  | 12.53 | [12 empty] | VV | 2 | 2 | True | 0 | ROZPOCET
| VV |  | č.p.12 | [14 empty] | VV | 2 | 1 | True | 0 | ROZPOCET
| VV |  | 8,57 |  | 8.57 | [12 empty] | VV | 2 | 2 | True | 0 | ROZPOCET
| VV |  | Součet |  | 24.88 | [12 empty] | VV | 2 | 4 | True | 1 | ROZPOCET
| VV |  | 24,88*1,1 'Přepočtené koeficientem množství |  | 27.368 | [12 empty] | VV | 2 | 2 | False | 1 | ROZPOCET
| D | 998 | Přesun hmot |  |  |  | 0 |  |  |  |  | 0 |  | 0 |  | 0 | 1 | D | 1 |  |  |  | ROZPOCET | [6 empty] | 0
14 | K | 998011008 | Přesun hmot pro budovy občanské výstavby, bydlení, výrobu a služby s nosnou svislou konstrukcí zděnou z cihel, tvárnic nebo kamene vodorovná dopravní vzdálenost do 100 m s omezením mechanizace pro budovy výšky do 6 m | t | 21.173 |  | 0 | CS ÚRS 2025 02 |  | základní |  | 0 | 0 | 0 | 0 | 0 | 4 | K | 2 |  |  |  | ROZPOCET | 0 | 0 | 0 | 0 | 0 | 1 | 0 | 4 | 967407377
| Online PSC |  | https://podminky.urs.cz/item/CS_URS_2025_02/998011008 | [14 empty] | Online PSC | 2
| D | PSV | Práce a dodávky PSV |  |  |  | 0 |  |  |  |  | 0 |  | 0.16958 |  | 0 | 2 | D | 0 |  |  |  | ROZPOCET | [6 empty] | 0
| D | 767 | Konstrukce zámečnické |  |  |  | 0 |  |  |  |  | 0 |  | 0.16112 |  | 0 | 2 | D | 1 |  |  |  | ROZPOCET | [6 empty] | 0
15 | K | 767995112 | Montáž ostatních atypických zámečnických konstrukcí hmotnosti přes 5 do 10 kg | kg | 152.064 |  | 0 | CS ÚRS 2025 02 |  | základní |  | 0 | 6e-05 | 0.0091238 | 0 | 0 | 16 | K | 2 |  |  |  | ROZPOCET | 0 | 0 | 0 | 0 | 0 | 1 | 0 | 16 | 1153992217
| Online PSC |  | https://podminky.urs.cz/item/CS_URS_2025_02/767995112 | [14 empty] | Online PSC | 2
| VV |  | překážka 11 výkres tvaru | [14 empty] | VV | 2 | 1 | True | 0 | ROZPOCET
| VV |  | pojezdové hrany | [14 empty] | VV | 2 | 1 | True | 0 | ROZPOCET
| VV |  | jakl 50/80/3 | [14 empty] | VV | 2 | 1 | True | 0 | ROZPOCET
| VV |  | 16,5*7,96 |  | 131.34 | [12 empty] | VV | 2 | 2 | True | 0 | ROZPOCET
| VV |  | pás.ocel 50/8 | [14 empty] | VV | 2 | 1 | True | 0 | ROZPOCET
| VV |  | 6,6*3,14 |  | 20.724 | [12 empty] | VV | 2 | 2 | True | 0 | ROZPOCET
| VV |  | Součet |  | 152.064 | [12 empty] | VV | 2 | 4 | True | 1 | ROZPOCET
16 | M | 14550178 | profil ocelový svařovaný jakost S235 průřez obdelníkový 80x50x3mm | t | 0.131 |  | 0 | CS ÚRS 2025 02 |  | základní |  | 0 | 1 | 0.131 | 0 | 0 | 32 | M | 2 |  |  |  | ROZPOCET | 0 | 0 | 0 | 0 | 0 | 1 | 0 | 16 | -772306973
| VV |  | překážka 11 výkres tvaru | [14 empty] | VV | 2 | 1 | True | 0 | ROZPOCET
| VV |  | pojezdové hrany | [14 empty] | VV | 2 | 1 | True | 0 | ROZPOCET
| VV |  | jakl 50/80/3 | [14 empty] | VV | 2 | 1 | True | 0 | ROZPOCET
| VV |  | 16,5*7,96/1000 |  | 0.131 | [12 empty] | VV | 2 | 2 | True | 0 | ROZPOCET
| VV |  | Součet |  | 0.131 | [12 empty] | VV | 2 | 4 | True | 1 | ROZPOCET
17 | M | 13010222 | tyč ocelová plochá jakost S235JR (11 375) 50x8mm | t | 0.021 |  | 0 | CS ÚRS 2025 02 |  | základní |  | 0 | 1 | 0.021 | 0 | 0 | 32 | M | 2 |  |  |  | ROZPOCET | 0 | 0 | 0 | 0 | 0 | 1 | 0 | 16 | -362571859
| VV |  | překážka 11 výkres tvaru | [14 empty] | VV | 2 | 1 | True | 0 | ROZPOCET
| VV |  | pojezdové hrany | [14 empty] | VV | 2 | 1 | True | 0 | ROZPOCET
| VV |  | pás.ocel 50/8 | [14 empty] | VV | 2 | 1 | True | 0 | ROZPOCET
| VV |  | 6,6*3,14/1000 |  | 0.021 | [12 empty] | VV | 2 | 2 | True | 0 | ROZPOCET
| VV |  | Součet |  | 0.021 | [12 empty] | VV | 2 | 4 | True | 1 | ROZPOCET
18 | K | 998767121 | Přesun hmot pro zámečnické konstrukce stanovený z hmotnosti přesunovaného materiálu vodorovná dopravní vzdálenost do 50 m ruční (bez užití mechanizace) v objektech výšky do 6 m | t | 0.161 |  | 0 | CS ÚRS 2025 02 |  | základní |  | 0 | 0 | 0 | 0 | 0 | 16 | K | 2 |  |  |  | ROZPOCET | 0 | 0 | 0 | 0 | 0 | 1 | 0 | 16 | -409225044
| Online PSC |  | https://podminky.urs.cz/item/CS_URS_2025_02/998767121 | [14 empty] | Online PSC | 2
| D | 783 | Dokončovací práce - nátěry |  |  |  | 0 |  |  |  |  | 0 |  | 0.000495 |  | 0 | 2 | D | 1 |  |  |  | ROZPOCET | [6 empty] | 0
19 | K | 783317101 | Krycí nátěr (email) zámečnických konstrukcí jednonásobný syntetický standardní | m2 | 4.125 |  | 0 | CS ÚRS 2025 02 |  | základní |  | 0 | 0.00012 | 0.000495 | 0 | 0 | 16 | K | 2 |  |  |  | ROZPOCET | 0 | 0 | 0 | 0 | 0 | 1 | 0 | 16 | 319508522
| Online PSC |  | https://podminky.urs.cz/item/CS_URS_2025_02/783317101 | [14 empty] | Online PSC | 2
| VV |  | překážka 11 výkres tvaru | [14 empty] | VV | 2 | 1 | True | 0 | ROZPOCET
| VV |  | pojezdové hrany | [14 empty] | VV | 2 | 1 | True | 0 | ROZPOCET
| VV |  | jakl 50/80/3 | [14 empty] | VV | 2 | 1 | True | 0 | ROZPOCET
| VV |  | 16,5*0,25 |  | 4.125 | [12 empty] | VV | 2 | 2 | True | 0 | ROZPOCET
| VV |  | Součet |  | 4.125 | [12 empty] | VV | 2 | 4 | True | 1 | ROZPOCET
| D | 789 | Povrchové úpravy ocelových konstrukcí a technologických zařízení |  |  |  | 0 |  |  |  |  | 0 |  | 0.0079612 |  | 0 | 2 | D | 1 |  |  |  | ROZPOCET | [6 empty] | 0
20 | K | 789111141 | Úpravy povrchů pod nátěry zařízení s povrchem nečlenitým odstranění rzi a nečistot mechanizovaným čištěním stupeň přípravy St 3, stupeň zrezivění B | m2 | 4.125 |  | 0 | CS ÚRS 2025 02 |  | základní |  | 0 | 0 | 0 | 0 | 0 | 16 | K | 2 |  |  |  | ROZPOCET | 0 | 0 | 0 | 0 | 0 | 1 | 0 | 16 | 239573809
| Online PSC |  | https://podminky.urs.cz/item/CS_URS_2025_02/789111141 | [14 empty] | Online PSC | 2
| VV |  | překážka 11 výkres tvaru | [14 empty] | VV | 2 | 1 | True | 0 | ROZPOCET
| VV |  | pojezdové hrany | [14 empty] | VV | 2 | 1 | True | 0 | ROZPOCET
| VV |  | jakl 50/80/3 | [14 empty] | VV | 2 | 1 | True | 0 | ROZPOCET
| VV |  | 16,5*0,25 |  | 4.125 | [12 empty] | VV | 2 | 2 | True | 0 | ROZPOCET
| VV |  | Součet |  | 4.125 | [12 empty] | VV | 2 | 4 | True | 1 | ROZPOCET
21 | K | 789111260 | Úpravy povrchů pod nátěry zařízení s povrchem nečlenitým očištění ometením | m2 | 4.125 |  | 0 | CS ÚRS 2025 02 |  | základní |  | 0 | 0 | 0 | 0 | 0 | 16 | K | 2 |  |  |  | ROZPOCET | 0 | 0 | 0 | 0 | 0 | 1 | 0 | 16 | 966693759
| Online PSC |  | https://podminky.urs.cz/item/CS_URS_2025_02/789111260 | [14 empty] | Online PSC | 2
| VV |  | překážka 11 výkres tvaru | [14 empty] | VV | 2 | 1 | True | 0 | ROZPOCET
| VV |  | pojezdové hrany | [14 empty] | VV | 2 | 1 | True | 0 | ROZPOCET
| VV |  | jakl 50/80/3 | [14 empty] | VV | 2 | 1 | True | 0 | ROZPOCET
| VV |  | 16,5*0,25 |  | 4.125 | [12 empty] | VV | 2 | 2 | True | 0 | ROZPOCET
| VV |  | Součet |  | 4.125 | [12 empty] | VV | 2 | 4 | True | 1 | ROZPOCET
22 | K | 789412533 | Žárové stříkání zařízení slitinou zinacor ZnAl, s povrchem členitým, tloušťky 100 μm | m2 | 4.125 |  | 0 | CS ÚRS 2025 02 |  | základní |  | 0 | 0.00193 | 0.0079612 | 0 | 0 | 16 | K | 2 |  |  |  | ROZPOCET | 0 | 0 | 0 | 0 | 0 | 1 | 0 | 16 | 2006790367
| Online PSC |  | https://podminky.urs.cz/item/CS_URS_2025_02/789412533 | [14 empty] | Online PSC | 2
| VV |  | překážka 11 výkres tvaru | [14 empty] | VV | 2 | 1 | True | 0 | ROZPOCET
| VV |  | pojezdové hrany | [14 empty] | VV | 2 | 1 | True | 0 | ROZPOCET
| VV |  | jakl 50/80/3 | [14 empty] | VV | 2 | 1 | True | 0 | ROZPOCET
| VV |  | 16,5*0,25 |  | 4.125 | [12 empty] | VV | 2 | 2 | True | 0 | ROZPOCET
| VV |  | Součet |  | 4.125 | [12 empty] | VV | 2 | 4 | True | 1 | ROZPOCET
| D | VRN | Vedlejší rozpočtové náklady |  |  |  | 0 |  |  |  |  | 0 |  | 0 |  | 0 | 5 | D | 0 |  |  |  | ROZPOCET | [6 empty] | 0
23 | K | VRN 01 | Zařízení staveniště | % |  |  | 0 |  |  | základní |  | 0 | 0 | 0 | 0 | 0 | 4 | K | 1 |  |  |  | ROZPOCET | 0 | 0 | 0 | 0 | 0 | 1 | 0 | 4 | 598723649

## 0212 - Překážka 12 - Rozj...
{c449bbbc-6456-479b-b060-c44475727cbe}
2
| KRYCÍ LIST SOUPISU PRACÍ | [7 empty] | v --- níže se nacházejí doplnkové a pomocné údaje k sestavám --- v | [8 empty] | False
Stavba:
Novostavba skateparkového hřiště, Bystřice pod Hostýnem
Objekt:
02 - Překážky architektonicko stavební řešení
Soupis:
0212 - Překážka 12 - Rozjezdový mini bank s grind boxem
| KSO: |  |  |  |  | CC-CZ:
| Místo: |  |  |  |  | Datum: | 31. 8. 2025
| Zadavatel: |  |  |  |  | IČ:
|  | Město Bystřice pod Hostýnem |  |  |  | DIČ:
| Účastník: |  |  |  |  | IČ: | Vyplň údaj
|  | Vyplň údaj |  |  |  | DIČ: | Vyplň údaj
| Projektant: |  |  |  |  | IČ:
|  | Michal Langoš, Hranice na Moravě |  |  |  | DIČ:
| Zpracovatel: |  |  |  |  | IČ:
DIČ:
Poznámka:
| Cena bez DPH | [5 empty] | 0
|  |  | Základ daně |  |  | Sazba daně | Výše daně
| DPH | základní | 0 |  |  | 21% | 0
|  | snížená | 0 |  |  | 12% | 0
|  | zákl. přenesená | 0 |  |  | 21% | 0
|  | sníž. přenesená | 0 |  |  | 12% | 0
|  | nulová | 0 |  |  | 0% | 0
| Cena s DPH |  |  | v | CZK |  | 0
REKAPITULACE ČLENĚNÍ SOUPISU PRACÍ
Stavba:
Novostavba skateparkového hřiště, Bystřice pod Hostýnem
Objekt:
02 - Překážky architektonicko stavební řešení
Soupis:
0212 - Překážka 12 - Rozjezdový mini bank s grind boxem
Místo: | [5 empty] | Datum: | 31. 8. 2025
Zadavatel: |  |  | Město Bystřice pod Hostýnem |  |  | Projektant: | Michal Langoš, Hranice na Moravě
Účastník: |  |  | Vyplň údaj |  |  | Zpracovatel:
Kód dílu - Popis | [6 empty] | Cena celkem [CZK]
Náklady stavby celkem | [6 empty] | 0 | [11 empty] | -1
| HSV - Práce a dodávky HSV | [5 empty] | 0
| 2 - Zakládání | [5 empty] | 0
| 3 - Svislé a kompletní konstrukce | [5 empty] | 0
| 6 - Úpravy povrchů, podlahy a osazování výplní | [5 empty] | 0
| 9 - Ostatní konstrukce a práce, bourání | [5 empty] | 0
| 998 - Přesun hmot | [5 empty] | 0
| PSV - Práce a dodávky PSV | [5 empty] | 0
| 767 - Konstrukce zámečnické | [5 empty] | 0
| 783 - Dokončovací práce - nátěry | [5 empty] | 0
| 789 - Povrchové úpravy ocelových konstrukcí a technologických zařízení | [5 empty] | 0
| VRN - Vedlejší rozpočtové náklady | [5 empty] | 0
SOUPIS PRACÍ
Stavba:
Novostavba skateparkového hřiště, Bystřice pod Hostýnem
Objekt:
02 - Překážky architektonicko stavební řešení
Soupis:
0212 - Překážka 12 - Rozjezdový mini bank s grind boxem
Místo: | [5 empty] | Datum: | 31. 8. 2025
Zadavatel: |  |  | Město Bystřice pod Hostýnem |  |  | Projektant: | Michal Langoš, Hranice na Moravě
Účastník: |  |  | Vyplň údaj |  |  | Zpracovatel:
PČ | Typ | Kód | Popis | MJ | Množství | J.cena [CZK] | Cena celkem [CZK] | Cenová soustava |  | DPH | J. Nh [h] | Nh celkem [h] | J. hmotnost [t] | Hmotnost celkem [t] | J. suť [t] | Suť Celkem [t]
Náklady soupisu celkem | [6 empty] | 0 |  |  |  |  | 0 |  | 27.4848 |  | 0 |  | D | -1 | [10 empty] | 0
| D | HSV | Práce a dodávky HSV |  |  |  | 0 |  |  |  |  | 0 |  | 27.4692 |  | 0 | 1 | D | 0 |  |  |  | ROZPOCET | [6 empty] | 0
| D | 2 | Zakládání |  |  |  | 0 |  |  |  |  | 0 |  | 23.3582 |  | 0 | 1 | D | 1 |  |  |  | ROZPOCET | [6 empty] | 0
1 | K | 213141112 | Zřízení vrstvy z geotextilie filtrační, separační, odvodňovací, ochranné, výztužné nebo protierozní v rovině nebo ve sklonu do 1:5, šířky přes 3 do 6 m | m2 | 8.72 |  | 0 | CS ÚRS 2025 02 |  | základní |  | 0 | 0.00014 | 0.0012208 | 0 | 0 | 4 | K | 2 |  |  |  | ROZPOCET | 0 | 0 | 0 | 0 | 0 | 1 | 0 | 4 | 279848801
| Online PSC |  | https://podminky.urs.cz/item/CS_URS_2025_02/213141112 | [14 empty] | Online PSC | 2
| VV |  | překážka 12 výkres tvaru | [14 empty] | VV | 2 | 1 | True | 0 | ROZPOCET
| VV |  | půdorys | [14 empty] | VV | 2 | 1 | True | 0 | ROZPOCET
| VV |  | 2,0*4,36 |  | 8.72 | [12 empty] | VV | 2 | 2 | True | 0 | ROZPOCET
| VV |  | Součet |  | 8.72 | [12 empty] | VV | 2 | 4 | True | 1 | ROZPOCET
2 | M | 69311081 | geotextilie netkaná separační, ochranná, filtrační, drenážní PES 300g/m2 | m2 | 10.329 |  | 0 | CS ÚRS 2025 02 |  | základní |  | 0 | 0.0003 | 0.0030987 | 0 | 0 | 8 | M | 2 |  |  |  | ROZPOCET | 0 | 0 | 0 | 0 | 0 | 1 | 0 | 4 | 733318617
| VV |  | překážka 12 výkres tvaru | [14 empty] | VV | 2 | 1 | True | 0 | ROZPOCET
| VV |  | půdorys | [14 empty] | VV | 2 | 1 | True | 0 | ROZPOCET
| VV |  | 2,0*4,36 |  | 8.72 | [12 empty] | VV | 2 | 2 | True | 0 | ROZPOCET
| VV |  | Součet |  | 8.72 | [12 empty] | VV | 2 | 4 | True | 1 | ROZPOCET
| VV |  | 8,72*1,1845 'Přepočtené koeficientem množství |  | 10.329 | [12 empty] | VV | 2 | 2 | False | 1 | ROZPOCET
3 | K | 213311151 | Polštáře zhutněné pod základy ze štěrkodrti netříděné | m3 | 10.812 |  | 0 | CS ÚRS 2025 02 |  | základní |  | 0 | 2.16 | 23.3539 | 0 | 0 | 4 | K | 2 |  |  |  | ROZPOCET | 0 | 0 | 0 | 0 | 0 | 1 | 0 | 4 | 1874233590
| Online PSC |  | https://podminky.urs.cz/item/CS_URS_2025_02/213311151 | [14 empty] | Online PSC | 2
| VV |  | překážka 12 výkres tvaru | [14 empty] | VV | 2 | 1 | True | 0 | ROZPOCET
| VV |  | půdorys | [14 empty] | VV | 2 | 1 | True | 0 | ROZPOCET
| VV |  | č.p.13 | [14 empty] | VV | 2 | 1 | True | 0 | ROZPOCET
| VV |  | 1,6*4,36*0,9 |  | 6.278 | [12 empty] | VV | 2 | 2 | True | 0 | ROZPOCET
| VV |  | ((0,9+0,4)/2*1,6)*4,36 |  | 4.534 | [12 empty] | VV | 2 | 2 | True | 0 | ROZPOCET
| VV |  | Součet |  | 10.812 | [12 empty] | VV | 2 | 4 | True | 1 | ROZPOCET
| D | 3 | Svislé a kompletní konstrukce |  |  |  | 0 |  |  |  |  | 0 |  | 0.38558 |  | 0 | 1 | D | 1 |  |  |  | ROZPOCET | [6 empty] | 0
4 | K | 312321816 | Nadzákladové zdi z betonu železového (bez výztuže) výplňové pohledového (v přírodní barvě drtí a přísad) tř. C 35/45 | m3 | 0.15 |  | 0 | CS ÚRS 2025 02 |  | základní |  | 0 | 2.5019 | 0.37528 | 0 | 0 | 4 | K | 2 |  |  |  | ROZPOCET | 0 | 0 | 0 | 0 | 0 | 1 | 0 | 4 | 1472510389
| Online PSC |  | https://podminky.urs.cz/item/CS_URS_2025_02/312321816 | [14 empty] | Online PSC | 2
| VV |  | překážka 12 výkres tvaru | [14 empty] | VV | 2 | 1 | True | 0 | ROZPOCET
| VV |  | půdorys | [14 empty] | VV | 2 | 1 | True | 0 | ROZPOCET
| VV |  | č.p.14 | [14 empty] | VV | 2 | 1 | True | 0 | ROZPOCET
| VV |  | 0,4*1,5*0,25 |  | 0.15 | [12 empty] | VV | 2 | 2 | True | 0 | ROZPOCET
| VV |  | Součet |  | 0.15 | [12 empty] | VV | 2 | 4 | True | 1 | ROZPOCET
5 | K | 312351121 | Bednění nadzákladových zdí výplňových rovné oboustranné za každou stranu zřízení | m2 | 0.95 |  | 0 | CS ÚRS 2025 02 |  | základní |  | 0 | 0.00275 | 0.0026125 | 0 | 0 | 4 | K | 2 |  |  |  | ROZPOCET | 0 | 0 | 0 | 0 | 0 | 1 | 0 | 4 | 1455446373
| Online PSC |  | https://podminky.urs.cz/item/CS_URS_2025_02/312351121 | [14 empty] | Online PSC | 2
| VV |  | překážka 12 výkres tvaru | [14 empty] | VV | 2 | 1 | True | 0 | ROZPOCET
| VV |  | půdorys | [14 empty] | VV | 2 | 1 | True | 0 | ROZPOCET
| VV |  | č.p.14 | [14 empty] | VV | 2 | 1 | True | 0 | ROZPOCET
| VV |  | (0,4+1,5)*2*0,25 |  | 0.95 | [12 empty] | VV | 2 | 2 | True | 0 | ROZPOCET
| VV |  | Součet |  | 0.95 | [12 empty] | VV | 2 | 4 | True | 1 | ROZPOCET
6 | K | 312351122 | Bednění nadzákladových zdí výplňových rovné oboustranné za každou stranu odstranění | m2 | 0.95 |  | 0 | CS ÚRS 2025 02 |  | základní |  | 0 | 0 | 0 | 0 | 0 | 4 | K | 2 |  |  |  | ROZPOCET | 0 | 0 | 0 | 0 | 0 | 1 | 0 | 4 | -147503542
| Online PSC |  | https://podminky.urs.cz/item/CS_URS_2025_02/312351122 | [14 empty] | Online PSC | 2
| VV |  | překážka 12 výkres tvaru | [14 empty] | VV | 2 | 1 | True | 0 | ROZPOCET
| VV |  | půdorys | [14 empty] | VV | 2 | 1 | True | 0 | ROZPOCET
| VV |  | č.p.14 | [14 empty] | VV | 2 | 1 | True | 0 | ROZPOCET
| VV |  | (0,4+1,5)*2*0,25 |  | 0.95 | [12 empty] | VV | 2 | 2 | True | 0 | ROZPOCET
| VV |  | Součet |  | 0.95 | [12 empty] | VV | 2 | 4 | True | 1 | ROZPOCET
7 | K | 312351911 | Bednění nadzákladových zdí výplňových Příplatek k cenám za pohledový beton | m2 | 0.95 |  | 0 | CS ÚRS 2025 02 |  | základní |  | 0 | 0.0025 | 0.002375 | 0 | 0 | 4 | K | 2 |  |  |  | ROZPOCET | 0 | 0 | 0 | 0 | 0 | 1 | 0 | 4 | 1238972212
| Online PSC |  | https://podminky.urs.cz/item/CS_URS_2025_02/312351911 | [14 empty] | Online PSC | 2
| VV |  | překážka 12 výkres tvaru | [14 empty] | VV | 2 | 1 | True | 0 | ROZPOCET
| VV |  | půdorys | [14 empty] | VV | 2 | 1 | True | 0 | ROZPOCET
| VV |  | č.p.14 | [14 empty] | VV | 2 | 1 | True | 0 | ROZPOCET
| VV |  | (0,4+1,5)*2*0,25 |  | 0.95 | [12 empty] | VV | 2 | 2 | True | 0 | ROZPOCET
| VV |  | Součet |  | 0.95 | [12 empty] | VV | 2 | 4 | True | 1 | ROZPOCET
8 | K | 312362021 | Výztuž nadzákladových zdí výplňových svislých nebo odkloněných od svislice, rovných nebo oblých ze svařovaných sítí z drátů typu KARI | t | 0.005 |  | 0 | CS ÚRS 2025 02 |  | základní |  | 0 | 1.0628 | 0.0053139 | 0 | 0 | 4 | K | 2 |  |  |  | ROZPOCET | 0 | 0 | 0 | 0 | 0 | 1 | 0 | 4 | 1728971768
| Online PSC |  | https://podminky.urs.cz/item/CS_URS_2025_02/312362021 | [14 empty] | Online PSC | 2
| VV |  | překážka 12 výkres tvaru | [14 empty] | VV | 2 | 1 | True | 0 | ROZPOCET
| VV |  | půdorys | [14 empty] | VV | 2 | 1 | True | 0 | ROZPOCET
| VV |  | č.p.14 | [14 empty] | VV | 2 | 1 | True | 0 | ROZPOCET
| VV |  | 0,9*5,44/1000 |  | 0.005 | [12 empty] | VV | 2 | 2 | True | 0 | ROZPOCET
| VV |  | Součet |  | 0.005 | [12 empty] | VV | 2 | 4 | True | 1 | ROZPOCET
| D | 6 | Úpravy povrchů, podlahy a osazování výplní |  |  |  | 0 |  |  |  |  | 0 |  | 3.7248 |  | 0 | 1 | D | 1 |  |  |  | ROZPOCET | [6 empty] | 0
9 | K | 631311236 | Mazanina z betonu prostého se zvýšenými nároky na prostředí tl. přes 120 do 240 mm tř. C 35/45 | m3 | 1.44 |  | 0 | CS ÚRS 2025 02 |  | základní |  | 0 | 2.5019 | 3.6027 | 0 | 0 | 4 | K | 2 |  |  |  | ROZPOCET | 0 | 0 | 0 | 0 | 0 | 1 | 0 | 4 | 79248340
| Online PSC |  | https://podminky.urs.cz/item/CS_URS_2025_02/631311236 | [14 empty] | Online PSC | 2
| VV |  | překážka 12 výkres tvaru | [14 empty] | VV | 2 | 1 | True | 0 | ROZPOCET
| VV |  | půdorys skladba S1 | [14 empty] | VV | 2 | 1 | True | 0 | ROZPOCET
| VV |  | č.p.13 | [14 empty] | VV | 2 | 1 | True | 0 | ROZPOCET
| VV |  | 1,44 |  | 1.44 | [12 empty] | VV | 2 | 2 | True | 0 | ROZPOCET
| VV |  | Součet |  | 1.44 | [12 empty] | VV | 2 | 4 | True | 1 | ROZPOCET
10 | M | 21618R | pigment práškový | kg | 36 |  | 0 | vlastní |  | základní |  | 0 | 0.001 | 0.036 | 0 | 0 | 8 | M | 2 |  |  |  | ROZPOCET | 0 | 0 | 0 | 0 | 0 | 1 | 0 | 4 | -2094972990
| VV |  | překážka 12 výkres tvaru | [14 empty] | VV | 2 | 1 | True | 0 | ROZPOCET
| VV |  | půdorys skladba S1 | [14 empty] | VV | 2 | 1 | True | 0 | ROZPOCET
| VV |  | č.p.13 | [14 empty] | VV | 2 | 1 | True | 0 | ROZPOCET
| VV |  | 1,44 |  | 1.44 | [12 empty] | VV | 2 | 2 | True | 0 | ROZPOCET
| VV |  | Součet |  | 1.44 | [12 empty] | VV | 2 | 4 | True | 1 | ROZPOCET
| VV |  | 1,44*25 'Přepočtené koeficientem množství |  | 36 | [12 empty] | VV | 2 | 2 | False | 1 | ROZPOCET
11 | K | 631319175 | Příplatek k cenám mazanin za stržení povrchu spodní vrstvy mazaniny latí před vložením výztuže nebo pletiva pro tl. obou vrstev mazaniny přes 120 do 240 mm | m3 | 1.44 |  | 0 | CS ÚRS 2025 02 |  | základní |  | 0 | 0 | 0 | 0 | 0 | 4 | K | 2 |  |  |  | ROZPOCET | 0 | 0 | 0 | 0 | 0 | 1 | 0 | 4 | -1658505308
| Online PSC |  | https://podminky.urs.cz/item/CS_URS_2025_02/631319175 | [14 empty] | Online PSC | 2
| VV |  | překážka 12 výkres tvaru | [14 empty] | VV | 2 | 1 | True | 0 | ROZPOCET
| VV |  | půdorys skladba S1 | [14 empty] | VV | 2 | 1 | True | 0 | ROZPOCET
| VV |  | č.p.13 | [14 empty] | VV | 2 | 1 | True | 0 | ROZPOCET
| VV |  | 1,44 |  | 1.44 | [12 empty] | VV | 2 | 2 | True | 0 | ROZPOCET
| VV |  | Součet |  | 1.44 | [12 empty] | VV | 2 | 4 | True | 1 | ROZPOCET
12 | K | 631351101 | Bednění v podlahách rýh a hran zřízení | m2 | 1.395 |  | 0 | CS ÚRS 2025 02 |  | základní |  | 0 | 0.01607 | 0.022418 | 0 | 0 | 4 | K | 2 |  |  |  | ROZPOCET | 0 | 0 | 0 | 0 | 0 | 1 | 0 | 4 | -460929478
| Online PSC |  | https://podminky.urs.cz/item/CS_URS_2025_02/631351101 | [14 empty] | Online PSC | 2
| VV |  | překážka 12 výkres tvaru | [14 empty] | VV | 2 | 1 | True | 0 | ROZPOCET
| VV |  | půdorys skladba S1 | [14 empty] | VV | 2 | 1 | True | 0 | ROZPOCET
| VV |  | (4,36+4,36)*0,16 |  | 1.395 | [12 empty] | VV | 2 | 2 | True | 0 | ROZPOCET
| VV |  | Součet |  | 1.395 | [12 empty] | VV | 2 | 4 | True | 1 | ROZPOCET
13 | K | 631351102 | Bednění v podlahách rýh a hran odstranění | m2 | 1.395 |  | 0 | CS ÚRS 2025 02 |  | základní |  | 0 | 0 | 0 | 0 | 0 | 4 | K | 2 |  |  |  | ROZPOCET | 0 | 0 | 0 | 0 | 0 | 1 | 0 | 4 | -1810186497
| Online PSC |  | https://podminky.urs.cz/item/CS_URS_2025_02/631351102 | [14 empty] | Online PSC | 2
| VV |  | překážka 12 výkres tvaru | [14 empty] | VV | 2 | 1 | True | 0 | ROZPOCET
| VV |  | půdorys skladba S1 | [14 empty] | VV | 2 | 1 | True | 0 | ROZPOCET
| VV |  | (4,36+4,36)*0,16 |  | 1.395 | [12 empty] | VV | 2 | 2 | True | 0 | ROZPOCET
| VV |  | Součet |  | 1.395 | [12 empty] | VV | 2 | 4 | True | 1 | ROZPOCET
14 | K | 631362021 | Výztuž mazanin ze svařovaných sítí z drátů typu KARI | t | 0.057 |  | 0 | CS ÚRS 2025 02 |  | základní |  | 0 | 1.0628 | 0.060578 | 0 | 0 | 4 | K | 2 |  |  |  | ROZPOCET | 0 | 0 | 0 | 0 | 0 | 1 | 0 | 4 | 791193729
| Online PSC |  | https://podminky.urs.cz/item/CS_URS_2025_02/631362021 | [14 empty] | Online PSC | 2
| VV |  | překážka 12 výkres tvaru | [14 empty] | VV | 2 | 1 | True | 0 | ROZPOCET
| VV |  | půdorys skladba S1 | [14 empty] | VV | 2 | 1 | True | 0 | ROZPOCET
| VV |  | č.p.13 | [14 empty] | VV | 2 | 1 | True | 0 | ROZPOCET
| VV |  | 10,55*5,4/1000 |  | 0.057 | [12 empty] | VV | 2 | 2 | True | 0 | ROZPOCET
| VV |  | Součet |  | 0.057 | [12 empty] | VV | 2 | 4 | True | 1 | ROZPOCET
15 | K | 632481213 | Separační vrstva k oddělení podlahových vrstev z polyetylénové fólie | m2 | 9.02 |  | 0 | CS ÚRS 2025 02 |  | základní |  | 0 | 0.00013 | 0.0011726 | 0 | 0 | 4 | K | 2 |  |  |  | ROZPOCET | 0 | 0 | 0 | 0 | 0 | 1 | 0 | 4 | 293359052
| Online PSC |  | https://podminky.urs.cz/item/CS_URS_2025_02/632481213 | [14 empty] | Online PSC | 2
| VV |  | překážka 12 výkres tvaru | [14 empty] | VV | 2 | 1 | True | 0 | ROZPOCET
| VV |  | půdorys skladba S1 | [14 empty] | VV | 2 | 1 | True | 0 | ROZPOCET
| VV |  | č.p.13 | [14 empty] | VV | 2 | 1 | True | 0 | ROZPOCET
| VV |  | 9,02 |  | 9.02 | [12 empty] | VV | 2 | 2 | True | 0 | ROZPOCET
| VV |  | Součet |  | 9.02 | [12 empty] | VV | 2 | 4 | True | 1 | ROZPOCET
16 | K | 633991111 | Povrchová úprava betonových podlah nástřik proti odpařování vody | m2 | 9.02 |  | 0 | CS ÚRS 2025 02 |  | základní |  | 0 | 0.00022 | 0.0019844 | 0 | 0 | 4 | K | 2 |  |  |  | ROZPOCET | 0 | 0 | 0 | 0 | 0 | 1 | 0 | 4 | -351035431
| Online PSC |  | https://podminky.urs.cz/item/CS_URS_2025_02/633991111 | [14 empty] | Online PSC | 2
| VV |  | překážka 12 výkres tvaru | [14 empty] | VV | 2 | 1 | True | 0 | ROZPOCET
| VV |  | půdorys skladba S1 | [14 empty] | VV | 2 | 1 | True | 0 | ROZPOCET
| VV |  | č.p.13 | [14 empty] | VV | 2 | 1 | True | 0 | ROZPOCET
| VV |  | 9,02 |  | 9.02 | [12 empty] | VV | 2 | 2 | True | 0 | ROZPOCET
| VV |  | Součet |  | 9.02 | [12 empty] | VV | 2 | 4 | True | 1 | ROZPOCET
| D | 9 | Ostatní konstrukce a práce, bourání |  |  |  | 0 |  |  |  |  | 0 |  | 0.0005412 |  | 0 | 1 | D | 1 |  |  |  | ROZPOCET | [6 empty] | 0
17 | K | 953943121 | Osazování drobných kovových předmětů výrobků ostatních jinde neuvedených do betonu se zajištěním polohy k bednění či k výztuži před zabetonováním hmotnosti do 1 kg/kus | kus | 6.765 |  | 0 | CS ÚRS 2025 02 |  | základní |  | 0 | 8e-05 | 0.0005412 | 0 | 0 | 4 | K | 2 |  |  |  | ROZPOCET | 0 | 0 | 0 | 0 | 0 | 1 | 0 | 4 | -826314807
| Online PSC |  | https://podminky.urs.cz/item/CS_URS_2025_02/953943121 | [14 empty] | Online PSC | 2
| VV |  | překážka 12 výkres tvaru | [14 empty] | VV | 2 | 1 | True | 0 | ROZPOCET
| VV |  | půdorys skladba S1 | [14 empty] | VV | 2 | 1 | True | 0 | ROZPOCET
| VV |  | č.p.13 | [14 empty] | VV | 2 | 1 | True | 0 | ROZPOCET
| VV |  | 13,53/2 |  | 6.765 | [12 empty] | VV | 2 | 2 | True | 0 | ROZPOCET
| VV |  | Součet |  | 6.765 | [12 empty] | VV | 2 | 4 | True | 1 | ROZPOCET
18 | M | RMAT0001 | distanční lišta 100mm | m | 14.883 |  | 0 | vlastní |  | základní |  | 0 | 0 | 0 | 0 | 0 | 8 | M | 2 |  |  |  | ROZPOCET | 0 | 0 | 0 | 0 | 0 | 1 | 0 | 4 | 144187379
| VV |  | překážka 12 výkres tvaru | [14 empty] | VV | 2 | 1 | True | 0 | ROZPOCET
| VV |  | půdorys skladba S1 | [14 empty] | VV | 2 | 1 | True | 0 | ROZPOCET
| VV |  | č.p.13 | [14 empty] | VV | 2 | 1 | True | 0 | ROZPOCET
| VV |  | 13,53 |  | 13.53 | [12 empty] | VV | 2 | 2 | True | 0 | ROZPOCET
| VV |  | Součet |  | 13.53 | [12 empty] | VV | 2 | 4 | True | 1 | ROZPOCET
| VV |  | 13,53*1,1 'Přepočtené koeficientem množství |  | 14.883 | [12 empty] | VV | 2 | 2 | False | 1 | ROZPOCET
| D | 998 | Přesun hmot |  |  |  | 0 |  |  |  |  | 0 |  | 0 |  | 0 | 1 | D | 1 |  |  |  | ROZPOCET | [6 empty] | 0
19 | K | 998011008 | Přesun hmot pro budovy občanské výstavby, bydlení, výrobu a služby s nosnou svislou konstrukcí zděnou z cihel, tvárnic nebo kamene vodorovná dopravní vzdálenost do 100 m s omezením mechanizace pro budovy výšky do 6 m | t | 27.469 |  | 0 | CS ÚRS 2025 02 |  | základní |  | 0 | 0 | 0 | 0 | 0 | 4 | K | 2 |  |  |  | ROZPOCET | 0 | 0 | 0 | 0 | 0 | 1 | 0 | 4 | 967407377
| Online PSC |  | https://podminky.urs.cz/item/CS_URS_2025_02/998011008 | [14 empty] | Online PSC | 2
| D | PSV | Práce a dodávky PSV |  |  |  | 0 |  |  |  |  | 0 |  | 0.015598 |  | 0 | 2 | D | 0 |  |  |  | ROZPOCET | [6 empty] | 0
| D | 767 | Konstrukce zámečnické |  |  |  | 0 |  |  |  |  | 0 |  | 0.014829 |  | 0 | 2 | D | 1 |  |  |  | ROZPOCET | [6 empty] | 0
20 | K | 767995112 | Montáž ostatních atypických zámečnických konstrukcí hmotnosti přes 5 do 10 kg | kg | 13.824 |  | 0 | CS ÚRS 2025 02 |  | základní |  | 0 | 6e-05 | 0.00082944 | 0 | 0 | 16 | K | 2 |  |  |  | ROZPOCET | 0 | 0 | 0 | 0 | 0 | 1 | 0 | 16 | 1153992217
| Online PSC |  | https://podminky.urs.cz/item/CS_URS_2025_02/767995112 | [14 empty] | Online PSC | 2
| VV |  | překážka 12 výkres tvaru | [14 empty] | VV | 2 | 1 | True | 0 | ROZPOCET
| VV |  | pojezdové hrany | [14 empty] | VV | 2 | 1 | True | 0 | ROZPOCET
| VV |  | jakl 50/80/3 | [14 empty] | VV | 2 | 1 | True | 0 | ROZPOCET
| VV |  | 1,5*7,96 |  | 11.94 | [12 empty] | VV | 2 | 2 | True | 0 | ROZPOCET
| VV |  | pás.ocel 50/8 | [14 empty] | VV | 2 | 1 | True | 0 | ROZPOCET
| VV |  | 0,6*3,14 |  | 1.884 | [12 empty] | VV | 2 | 2 | True | 0 | ROZPOCET
| VV |  | Součet |  | 13.824 | [12 empty] | VV | 2 | 4 | True | 1 | ROZPOCET
21 | M | 14550178 | profil ocelový svařovaný jakost S235 průřez obdelníkový 80x50x3mm | t | 0.012 |  | 0 | CS ÚRS 2025 02 |  | základní |  | 0 | 1 | 0.012 | 0 | 0 | 32 | M | 2 |  |  |  | ROZPOCET | 0 | 0 | 0 | 0 | 0 | 1 | 0 | 16 | -772306973
| VV |  | překážka 12 výkres tvaru | [14 empty] | VV | 2 | 1 | True | 0 | ROZPOCET
| VV |  | pojezdové hrany | [14 empty] | VV | 2 | 1 | True | 0 | ROZPOCET
| VV |  | jakl 50/80/3 | [14 empty] | VV | 2 | 1 | True | 0 | ROZPOCET
| VV |  | 1,5*7,96/1000 |  | 0.012 | [12 empty] | VV | 2 | 2 | True | 0 | ROZPOCET
| VV |  | Součet |  | 0.012 | [12 empty] | VV | 2 | 4 | True | 1 | ROZPOCET
22 | M | 13010222 | tyč ocelová plochá jakost S235JR (11 375) 50x8mm | t | 0.002 |  | 0 | CS ÚRS 2025 02 |  | základní |  | 0 | 1 | 0.002 | 0 | 0 | 32 | M | 2 |  |  |  | ROZPOCET | 0 | 0 | 0 | 0 | 0 | 1 | 0 | 16 | -362571859
| VV |  | překážka 12 výkres tvaru | [14 empty] | VV | 2 | 1 | True | 0 | ROZPOCET
| VV |  | pojezdové hrany | [14 empty] | VV | 2 | 1 | True | 0 | ROZPOCET
| VV |  | pás.ocel 50/8 | [14 empty] | VV | 2 | 1 | True | 0 | ROZPOCET
| VV |  | 0,6*3,14/1000 |  | 0.002 | [12 empty] | VV | 2 | 2 | True | 0 | ROZPOCET
| VV |  | Součet |  | 0.002 | [12 empty] | VV | 2 | 4 | True | 1 | ROZPOCET
23 | K | 998767121 | Přesun hmot pro zámečnické konstrukce stanovený z hmotnosti přesunovaného materiálu vodorovná dopravní vzdálenost do 50 m ruční (bez užití mechanizace) v objektech výšky do 6 m | t | 0.015 |  | 0 | CS ÚRS 2025 02 |  | základní |  | 0 | 0 | 0 | 0 | 0 | 16 | K | 2 |  |  |  | ROZPOCET | 0 | 0 | 0 | 0 | 0 | 1 | 0 | 16 | -409225044
| Online PSC |  | https://podminky.urs.cz/item/CS_URS_2025_02/998767121 | [14 empty] | Online PSC | 2
| D | 783 | Dokončovací práce - nátěry |  |  |  | 0 |  |  |  |  | 0 |  | 4.5e-05 |  | 0 | 2 | D | 1 |  |  |  | ROZPOCET | [6 empty] | 0
24 | K | 783317101 | Krycí nátěr (email) zámečnických konstrukcí jednonásobný syntetický standardní | m2 | 0.375 |  | 0 | CS ÚRS 2025 02 |  | základní |  | 0 | 0.00012 | 4.5e-05 | 0 | 0 | 16 | K | 2 |  |  |  | ROZPOCET | 0 | 0 | 0 | 0 | 0 | 1 | 0 | 16 | 319508522
| Online PSC |  | https://podminky.urs.cz/item/CS_URS_2025_02/783317101 | [14 empty] | Online PSC | 2
| VV |  | překážka 12 výkres tvaru | [14 empty] | VV | 2 | 1 | True | 0 | ROZPOCET
| VV |  | pojezdové hrany | [14 empty] | VV | 2 | 1 | True | 0 | ROZPOCET
| VV |  | jakl 50/80/3 | [14 empty] | VV | 2 | 1 | True | 0 | ROZPOCET
| VV |  | 1,5*0,25 |  | 0.375 | [12 empty] | VV | 2 | 2 | True | 0 | ROZPOCET
| VV |  | Součet |  | 0.375 | [12 empty] | VV | 2 | 4 | True | 1 | ROZPOCET
| D | 789 | Povrchové úpravy ocelových konstrukcí a technologických zařízení |  |  |  | 0 |  |  |  |  | 0 |  | 0.00072375 |  | 0 | 2 | D | 1 |  |  |  | ROZPOCET | [6 empty] | 0
25 | K | 789111141 | Úpravy povrchů pod nátěry zařízení s povrchem nečlenitým odstranění rzi a nečistot mechanizovaným čištěním stupeň přípravy St 3, stupeň zrezivění B | m2 | 0.375 |  | 0 | CS ÚRS 2025 02 |  | základní |  | 0 | 0 | 0 | 0 | 0 | 16 | K | 2 |  |  |  | ROZPOCET | 0 | 0 | 0 | 0 | 0 | 1 | 0 | 16 | 239573809
| Online PSC |  | https://podminky.urs.cz/item/CS_URS_2025_02/789111141 | [14 empty] | Online PSC | 2
| VV |  | překážka 12 výkres tvaru | [14 empty] | VV | 2 | 1 | True | 0 | ROZPOCET
| VV |  | pojezdové hrany | [14 empty] | VV | 2 | 1 | True | 0 | ROZPOCET
| VV |  | jakl 50/80/3 | [14 empty] | VV | 2 | 1 | True | 0 | ROZPOCET
| VV |  | 1,5*0,25 |  | 0.375 | [12 empty] | VV | 2 | 2 | True | 0 | ROZPOCET
| VV |  | Součet |  | 0.375 | [12 empty] | VV | 2 | 4 | True | 1 | ROZPOCET
26 | K | 789111260 | Úpravy povrchů pod nátěry zařízení s povrchem nečlenitým očištění ometením | m2 | 0.375 |  | 0 | CS ÚRS 2025 02 |  | základní |  | 0 | 0 | 0 | 0 | 0 | 16 | K | 2 |  |  |  | ROZPOCET | 0 | 0 | 0 | 0 | 0 | 1 | 0 | 16 | 966693759
| Online PSC |  | https://podminky.urs.cz/item/CS_URS_2025_02/789111260 | [14 empty] | Online PSC | 2
| VV |  | překážka 12 výkres tvaru | [14 empty] | VV | 2 | 1 | True | 0 | ROZPOCET
| VV |  | pojezdové hrany | [14 empty] | VV | 2 | 1 | True | 0 | ROZPOCET
| VV |  | jakl 50/80/3 | [14 empty] | VV | 2 | 1 | True | 0 | ROZPOCET
| VV |  | 1,5*0,25 |  | 0.375 | [12 empty] | VV | 2 | 2 | True | 0 | ROZPOCET
| VV |  | Součet |  | 0.375 | [12 empty] | VV | 2 | 4 | True | 1 | ROZPOCET
27 | K | 789412533 | Žárové stříkání zařízení slitinou zinacor ZnAl, s povrchem členitým, tloušťky 100 μm | m2 | 0.375 |  | 0 | CS ÚRS 2025 02 |  | základní |  | 0 | 0.00193 | 0.00072375 | 0 | 0 | 16 | K | 2 |  |  |  | ROZPOCET | 0 | 0 | 0 | 0 | 0 | 1 | 0 | 16 | 2006790367
| Online PSC |  | https://podminky.urs.cz/item/CS_URS_2025_02/789412533 | [14 empty] | Online PSC | 2
| VV |  | překážka 12 výkres tvaru | [14 empty] | VV | 2 | 1 | True | 0 | ROZPOCET
| VV |  | pojezdové hrany | [14 empty] | VV | 2 | 1 | True | 0 | ROZPOCET
| VV |  | jakl 50/80/3 | [14 empty] | VV | 2 | 1 | True | 0 | ROZPOCET
| VV |  | 1,5*0,25 |  | 0.375 | [12 empty] | VV | 2 | 2 | True | 0 | ROZPOCET
| VV |  | Součet |  | 0.375 | [12 empty] | VV | 2 | 4 | True | 1 | ROZPOCET
| D | VRN | Vedlejší rozpočtové náklady |  |  |  | 0 |  |  |  |  | 0 |  | 0 |  | 0 | 5 | D | 0 |  |  |  | ROZPOCET | [6 empty] | 0
28 | K | VRN 01 | Zařízení staveniště | % |  |  | 0 |  |  | základní |  | 0 | 0 | 0 | 0 | 0 | 4 | K | 1 |  |  |  | ROZPOCET | 0 | 0 | 0 | 0 | 0 | 1 | 0 | 4 | 598723649

## 0213 - Překážka 13 - Rozj...
{b78dbaa9-146b-41bb-a355-1e9f3fb28b5a}
2
| KRYCÍ LIST SOUPISU PRACÍ | [7 empty] | v --- níže se nacházejí doplnkové a pomocné údaje k sestavám --- v | [8 empty] | False
Stavba:
Novostavba skateparkového hřiště, Bystřice pod Hostýnem
Objekt:
02 - Překážky architektonicko stavební řešení
Soupis:
0213 - Překážka 13 - Rozjezdová radiusová sestava
| KSO: |  |  |  |  | CC-CZ:
| Místo: |  |  |  |  | Datum: | 31. 8. 2025
| Zadavatel: |  |  |  |  | IČ:
|  | Město Bystřice pod Hostýnem |  |  |  | DIČ:
| Účastník: |  |  |  |  | IČ: | Vyplň údaj
|  | Vyplň údaj |  |  |  | DIČ: | Vyplň údaj
| Projektant: |  |  |  |  | IČ:
|  | Michal Langoš, Hranice na Moravě |  |  |  | DIČ:
| Zpracovatel: |  |  |  |  | IČ:
DIČ:
Poznámka:
| Cena bez DPH | [5 empty] | 0
|  |  | Základ daně |  |  | Sazba daně | Výše daně
| DPH | základní | 0 |  |  | 21% | 0
|  | snížená | 0 |  |  | 12% | 0
|  | zákl. přenesená | 0 |  |  | 21% | 0
|  | sníž. přenesená | 0 |  |  | 12% | 0
|  | nulová | 0 |  |  | 0% | 0
| Cena s DPH |  |  | v | CZK |  | 0
REKAPITULACE ČLENĚNÍ SOUPISU PRACÍ
Stavba:
Novostavba skateparkového hřiště, Bystřice pod Hostýnem
Objekt:
02 - Překážky architektonicko stavební řešení
Soupis:
0213 - Překážka 13 - Rozjezdová radiusová sestava
Místo: | [5 empty] | Datum: | 31. 8. 2025
Zadavatel: |  |  | Město Bystřice pod Hostýnem |  |  | Projektant: | Michal Langoš, Hranice na Moravě
Účastník: |  |  | Vyplň údaj |  |  | Zpracovatel:
Kód dílu - Popis | [6 empty] | Cena celkem [CZK]
Náklady stavby celkem | [6 empty] | 0 | [11 empty] | -1
| HSV - Práce a dodávky HSV | [5 empty] | 0
| 2 - Zakládání | [5 empty] | 0
| 6 - Úpravy povrchů, podlahy a osazování výplní | [5 empty] | 0
| 9 - Ostatní konstrukce a práce, bourání | [5 empty] | 0
| 998 - Přesun hmot | [5 empty] | 0
| PSV - Práce a dodávky PSV | [5 empty] | 0
| 767 - Konstrukce zámečnické | [5 empty] | 0
| 783 - Dokončovací práce - nátěry | [5 empty] | 0
| 789 - Povrchové úpravy ocelových konstrukcí a technologických zařízení | [5 empty] | 0
| VRN - Vedlejší rozpočtové náklady | [5 empty] | 0
SOUPIS PRACÍ
Stavba:
Novostavba skateparkového hřiště, Bystřice pod Hostýnem
Objekt:
02 - Překážky architektonicko stavební řešení
Soupis:
0213 - Překážka 13 - Rozjezdová radiusová sestava
Místo: | [5 empty] | Datum: | 31. 8. 2025
Zadavatel: |  |  | Město Bystřice pod Hostýnem |  |  | Projektant: | Michal Langoš, Hranice na Moravě
Účastník: |  |  | Vyplň údaj |  |  | Zpracovatel:
PČ | Typ | Kód | Popis | MJ | Množství | J.cena [CZK] | Cena celkem [CZK] | Cenová soustava |  | DPH | J. Nh [h] | Nh celkem [h] | J. hmotnost [t] | Hmotnost celkem [t] | J. suť [t] | Suť Celkem [t]
Náklady soupisu celkem | [6 empty] | 0 |  |  |  |  | 0 |  | 237.8954 |  | 0 |  | D | -1 | [10 empty] | 0
| D | HSV | Práce a dodávky HSV |  |  |  | 0 |  |  |  |  | 0 |  | 236.9166 |  | 0 | 1 | D | 0 |  |  |  | ROZPOCET | [6 empty] | 0
| D | 2 | Zakládání |  |  |  | 0 |  |  |  |  | 0 |  | 215.3659 |  | 0 | 1 | D | 1 |  |  |  | ROZPOCET | [6 empty] | 0
1 | K | 213141112 | Zřízení vrstvy z geotextilie filtrační, separační, odvodňovací, ochranné, výztužné nebo protierozní v rovině nebo ve sklonu do 1:5, šířky přes 3 do 6 m | m2 | 58.574 |  | 0 | CS ÚRS 2025 02 |  | základní |  | 0 | 0.00014 | 0.0082004 | 0 | 0 | 4 | K | 2 |  |  |  | ROZPOCET | 0 | 0 | 0 | 0 | 0 | 1 | 0 | 4 | 279848801
| Online PSC |  | https://podminky.urs.cz/item/CS_URS_2025_02/213141112 | [14 empty] | Online PSC | 2
| VV |  | překážka 13 výkres tvaru | [14 empty] | VV | 2 | 1 | True | 0 | ROZPOCET
| VV |  | půdorys | [14 empty] | VV | 2 | 1 | True | 0 | ROZPOCET
| VV |  | 12,54*4,671 |  | 58.574 | [12 empty] | VV | 2 | 2 | True | 0 | ROZPOCET
| VV |  | Součet |  | 58.574 | [12 empty] | VV | 2 | 4 | True | 1 | ROZPOCET
2 | M | 69311081 | geotextilie netkaná separační, ochranná, filtrační, drenážní PES 300g/m2 | m2 | 69.381 |  | 0 | CS ÚRS 2025 02 |  | základní |  | 0 | 0.0003 | 0.020814 | 0 | 0 | 8 | M | 2 |  |  |  | ROZPOCET | 0 | 0 | 0 | 0 | 0 | 1 | 0 | 4 | 733318617
| VV |  | překážka 13 výkres tvaru | [14 empty] | VV | 2 | 1 | True | 0 | ROZPOCET
| VV |  | půdorys | [14 empty] | VV | 2 | 1 | True | 0 | ROZPOCET
| VV |  | 12,54*4,671 |  | 58.574 | [12 empty] | VV | 2 | 2 | True | 0 | ROZPOCET
| VV |  | Součet |  | 58.574 | [12 empty] | VV | 2 | 4 | True | 1 | ROZPOCET
| VV |  | 58,574*1,1845 'Přepočtené koeficientem množství |  | 69.381 | [12 empty] | VV | 2 | 2 | False | 1 | ROZPOCET
3 | K | 213311151 | Polštáře zhutněné pod základy ze štěrkodrti netříděné | m3 | 99.693 |  | 0 | CS ÚRS 2025 02 |  | základní |  | 0 | 2.16 | 215.3369 | 0 | 0 | 4 | K | 2 |  |  |  | ROZPOCET | 0 | 0 | 0 | 0 | 0 | 1 | 0 | 4 | 1874233590
| Online PSC |  | https://podminky.urs.cz/item/CS_URS_2025_02/213311151 | [14 empty] | Online PSC | 2
| VV |  | překážka 13 výkres tvaru | [14 empty] | VV | 2 | 1 | True | 0 | ROZPOCET
| VV |  | půdorys | [14 empty] | VV | 2 | 1 | True | 0 | ROZPOCET
| VV |  | 1,5*2,1*12,54 |  | 39.501 | [12 empty] | VV | 2 | 2 | True | 0 | ROZPOCET
| VV |  | ((2,1+0,9)/2*3,2)*12,54 |  | 60.192 | [12 empty] | VV | 2 | 2 | True | 0 | ROZPOCET
| VV |  | Součet |  | 99.693 | [12 empty] | VV | 2 | 4 | True | 1 | ROZPOCET
| D | 6 | Úpravy povrchů, podlahy a osazování výplní |  |  |  | 0 |  |  |  |  | 0 |  | 21.5141 |  | 0 | 1 | D | 1 |  |  |  | ROZPOCET | [6 empty] | 0
4 | K | 631311236 | Mazanina z betonu prostého se zvýšenými nároky na prostředí tl. přes 120 do 240 mm tř. C 35/45 | m3 | 8.38 |  | 0 | CS ÚRS 2025 02 |  | základní |  | 0 | 2.5019 | 20.9657 | 0 | 0 | 4 | K | 2 |  |  |  | ROZPOCET | 0 | 0 | 0 | 0 | 0 | 1 | 0 | 4 | 79248340
| Online PSC |  | https://podminky.urs.cz/item/CS_URS_2025_02/631311236 | [14 empty] | Online PSC | 2
| VV |  | překážka 13 výkres tvaru | [14 empty] | VV | 2 | 1 | True | 0 | ROZPOCET
| VV |  | půdorys skladba S1 | [14 empty] | VV | 2 | 1 | True | 0 | ROZPOCET
| VV |  | č.p. 1 | [14 empty] | VV | 2 | 1 | True | 0 | ROZPOCET
| VV |  | 3,72 |  | 3.72 | [12 empty] | VV | 2 | 2 | True | 0 | ROZPOCET
| VV |  | č.p. 2 | [14 empty] | VV | 2 | 1 | True | 0 | ROZPOCET
| VV |  | 2,09 |  | 2.09 | [12 empty] | VV | 2 | 2 | True | 0 | ROZPOCET
| VV |  | č.p.3 | [14 empty] | VV | 2 | 1 | True | 0 | ROZPOCET
| VV |  | 1,06 |  | 1.06 | [12 empty] | VV | 2 | 2 | True | 0 | ROZPOCET
| VV |  | č.p.4 | [14 empty] | VV | 2 | 1 | True | 0 | ROZPOCET
| VV |  | 1,51 |  | 1.51 | [12 empty] | VV | 2 | 2 | True | 0 | ROZPOCET
| VV |  | Součet |  | 8.38 | [12 empty] | VV | 2 | 4 | True | 1 | ROZPOCET
5 | M | 21618R | pigment práškový | kg | 116.5 |  | 0 | vlastní |  | základní |  | 0 | 0.001 | 0.1165 | 0 | 0 | 8 | M | 2 |  |  |  | ROZPOCET | 0 | 0 | 0 | 0 | 0 | 1 | 0 | 4 | -2094972990
| VV |  | překážka 13 výkres tvaru | [14 empty] | VV | 2 | 1 | True | 0 | ROZPOCET
| VV |  | půdorys skladba S1 | [14 empty] | VV | 2 | 1 | True | 0 | ROZPOCET
| VV |  | č.p. 2 | [14 empty] | VV | 2 | 1 | True | 0 | ROZPOCET
| VV |  | 2,09 |  | 2.09 | [12 empty] | VV | 2 | 2 | True | 0 | ROZPOCET
| VV |  | č.p.3 | [14 empty] | VV | 2 | 1 | True | 0 | ROZPOCET
| VV |  | 1,06 |  | 1.06 | [12 empty] | VV | 2 | 2 | True | 0 | ROZPOCET
| VV |  | č.p.4 | [14 empty] | VV | 2 | 1 | True | 0 | ROZPOCET
| VV |  | 1,51 |  | 1.51 | [12 empty] | VV | 2 | 2 | True | 0 | ROZPOCET
| VV |  | Součet |  | 4.66 | [12 empty] | VV | 2 | 4 | True | 1 | ROZPOCET
| VV |  | 4,66*25 'Přepočtené koeficientem množství |  | 116.5 | [12 empty] | VV | 2 | 2 | False | 1 | ROZPOCET
6 | K | 631319175 | Příplatek k cenám mazanin za stržení povrchu spodní vrstvy mazaniny latí před vložením výztuže nebo pletiva pro tl. obou vrstev mazaniny přes 120 do 240 mm | m3 | 8.38 |  | 0 | CS ÚRS 2025 02 |  | základní |  | 0 | 0 | 0 | 0 | 0 | 4 | K | 2 |  |  |  | ROZPOCET | 0 | 0 | 0 | 0 | 0 | 1 | 0 | 4 | -1658505308
| Online PSC |  | https://podminky.urs.cz/item/CS_URS_2025_02/631319175 | [14 empty] | Online PSC | 2
| VV |  | překážka 13 výkres tvaru | [14 empty] | VV | 2 | 1 | True | 0 | ROZPOCET
| VV |  | půdorys skladba S1 | [14 empty] | VV | 2 | 1 | True | 0 | ROZPOCET
| VV |  | č.p. 1 | [14 empty] | VV | 2 | 1 | True | 0 | ROZPOCET
| VV |  | 3,72 |  | 3.72 | [12 empty] | VV | 2 | 2 | True | 0 | ROZPOCET
| VV |  | č.p. 2 | [14 empty] | VV | 2 | 1 | True | 0 | ROZPOCET
| VV |  | 2,09 |  | 2.09 | [12 empty] | VV | 2 | 2 | True | 0 | ROZPOCET
| VV |  | č.p.3 | [14 empty] | VV | 2 | 1 | True | 0 | ROZPOCET
| VV |  | 1,06 |  | 1.06 | [12 empty] | VV | 2 | 2 | True | 0 | ROZPOCET
| VV |  | č.p.4 | [14 empty] | VV | 2 | 1 | True | 0 | ROZPOCET
| VV |  | 1,51 |  | 1.51 | [12 empty] | VV | 2 | 2 | True | 0 | ROZPOCET
| VV |  | Součet |  | 8.38 | [12 empty] | VV | 2 | 4 | True | 1 | ROZPOCET
7 | K | 631319185 | Příplatek k cenám mazanin za sklon přes 15° do 35° od vodorovné roviny, mazanina tl. přes 120 do 240 mm | m3 | 4.66 |  | 0 | CS ÚRS 2025 02 |  | základní |  | 0 | 0 | 0 | 0 | 0 | 4 | K | 2 |  |  |  | ROZPOCET | 0 | 0 | 0 | 0 | 0 | 1 | 0 | 4 | 292963
| Online PSC |  | https://podminky.urs.cz/item/CS_URS_2025_02/631319185 | [14 empty] | Online PSC | 2
| VV |  | překážka 13 výkres tvaru | [14 empty] | VV | 2 | 1 | True | 0 | ROZPOCET
| VV |  | půdorys skladba S1 | [14 empty] | VV | 2 | 1 | True | 0 | ROZPOCET
| VV |  | č.p. 2 | [14 empty] | VV | 2 | 1 | True | 0 | ROZPOCET
| VV |  | 2,09 |  | 2.09 | [12 empty] | VV | 2 | 2 | True | 0 | ROZPOCET
| VV |  | č.p.3 | [14 empty] | VV | 2 | 1 | True | 0 | ROZPOCET
| VV |  | 1,06 |  | 1.06 | [12 empty] | VV | 2 | 2 | True | 0 | ROZPOCET
| VV |  | č.p.4 | [14 empty] | VV | 2 | 1 | True | 0 | ROZPOCET
| VV |  | 1,51 |  | 1.51 | [12 empty] | VV | 2 | 2 | True | 0 | ROZPOCET
| VV |  | Součet |  | 4.66 | [12 empty] | VV | 2 | 4 | True | 1 | ROZPOCET
8 | K | 631351101 | Bednění v podlahách rýh a hran zřízení | m2 | 3.712 |  | 0 | CS ÚRS 2025 02 |  | základní |  | 0 | 0.01607 | 0.059652 | 0 | 0 | 4 | K | 2 |  |  |  | ROZPOCET | 0 | 0 | 0 | 0 | 0 | 1 | 0 | 4 | -460929478
| Online PSC |  | https://podminky.urs.cz/item/CS_URS_2025_02/631351101 | [14 empty] | Online PSC | 2
| VV |  | překážka 13 výkres tvaru | [14 empty] | VV | 2 | 1 | True | 0 | ROZPOCET
| VV |  | půdorys skladba S1 | [14 empty] | VV | 2 | 1 | True | 0 | ROZPOCET
| VV |  | (8,551+3,05)*0,16 |  | 1.856 | [12 empty] | VV | 2 | 2 | True | 0 | ROZPOCET
| VV |  | (8,551+3,05)*0,16 |  | 1.856 | [12 empty] | VV | 2 | 2 | True | 0 | ROZPOCET
| VV |  | Součet |  | 3.712 | [12 empty] | VV | 2 | 4 | True | 1 | ROZPOCET
9 | K | 631351102 | Bednění v podlahách rýh a hran odstranění | m2 | 3.712 |  | 0 | CS ÚRS 2025 02 |  | základní |  | 0 | 0 | 0 | 0 | 0 | 4 | K | 2 |  |  |  | ROZPOCET | 0 | 0 | 0 | 0 | 0 | 1 | 0 | 4 | -1810186497
| Online PSC |  | https://podminky.urs.cz/item/CS_URS_2025_02/631351102 | [14 empty] | Online PSC | 2
| VV |  | překážka 13 výkres tvaru | [14 empty] | VV | 2 | 1 | True | 0 | ROZPOCET
| VV |  | půdorys skladba S1 | [14 empty] | VV | 2 | 1 | True | 0 | ROZPOCET
| VV |  | (8,551+3,05)*0,16 |  | 1.856 | [12 empty] | VV | 2 | 2 | True | 0 | ROZPOCET
| VV |  | (8,551+3,05)*0,16 |  | 1.856 | [12 empty] | VV | 2 | 2 | True | 0 | ROZPOCET
| VV |  | Součet |  | 3.712 | [12 empty] | VV | 2 | 4 | True | 1 | ROZPOCET
10 | K | 631362021 | Výztuž mazanin ze svařovaných sítí z drátů typu KARI | t | 0.333 |  | 0 | CS ÚRS 2025 02 |  | základní |  | 0 | 1.0628 | 0.3539 | 0 | 0 | 4 | K | 2 |  |  |  | ROZPOCET | 0 | 0 | 0 | 0 | 0 | 1 | 0 | 4 | 791193729
| Online PSC |  | https://podminky.urs.cz/item/CS_URS_2025_02/631362021 | [14 empty] | Online PSC | 2
| VV |  | překážka 13 výkres tvaru | [14 empty] | VV | 2 | 1 | True | 0 | ROZPOCET
| VV |  | půdorys skladba S1 | [14 empty] | VV | 2 | 1 | True | 0 | ROZPOCET
| VV |  | č.p. 1 | [14 empty] | VV | 2 | 1 | True | 0 | ROZPOCET
| VV |  | 27,23*5,44/1000 |  | 0.148 | [12 empty] | VV | 2 | 2 | True | 0 | ROZPOCET
| VV |  | č.p. 2 | [14 empty] | VV | 2 | 1 | True | 0 | ROZPOCET
| VV |  | 15,3*5,44/1000 |  | 0.083 | [12 empty] | VV | 2 | 2 | True | 0 | ROZPOCET
| VV |  | č.p.3 | [14 empty] | VV | 2 | 1 | True | 0 | ROZPOCET
| VV |  | 7,72*5,44/1000 |  | 0.042 | [12 empty] | VV | 2 | 2 | True | 0 | ROZPOCET
| VV |  | č.p.4 | [14 empty] | VV | 2 | 1 | True | 0 | ROZPOCET
| VV |  | 11,02*5,44/1000 |  | 0.06 | [12 empty] | VV | 2 | 2 | True | 0 | ROZPOCET
| VV |  | Součet |  | 0.333 | [12 empty] | VV | 2 | 4 | True | 1 | ROZPOCET
11 | K | 632481213 | Separační vrstva k oddělení podlahových vrstev z polyetylénové fólie | m2 | 52.37 |  | 0 | CS ÚRS 2025 02 |  | základní |  | 0 | 0.00013 | 0.0068081 | 0 | 0 | 4 | K | 2 |  |  |  | ROZPOCET | 0 | 0 | 0 | 0 | 0 | 1 | 0 | 4 | 293359052
| Online PSC |  | https://podminky.urs.cz/item/CS_URS_2025_02/632481213 | [14 empty] | Online PSC | 2
| VV |  | překážka 13 výkres tvaru | [14 empty] | VV | 2 | 1 | True | 0 | ROZPOCET
| VV |  | půdorys skladba S1 | [14 empty] | VV | 2 | 1 | True | 0 | ROZPOCET
| VV |  | č.p. 1 | [14 empty] | VV | 2 | 1 | True | 0 | ROZPOCET
| VV |  | 23,27 |  | 23.27 | [12 empty] | VV | 2 | 2 | True | 0 | ROZPOCET
| VV |  | č.p. 2 | [14 empty] | VV | 2 | 1 | True | 0 | ROZPOCET
| VV |  | 13,08 |  | 13.08 | [12 empty] | VV | 2 | 2 | True | 0 | ROZPOCET
| VV |  | č.p.3 | [14 empty] | VV | 2 | 1 | True | 0 | ROZPOCET
| VV |  | 6,6 |  | 6.6 | [12 empty] | VV | 2 | 2 | True | 0 | ROZPOCET
| VV |  | č.p.4 | [14 empty] | VV | 2 | 1 | True | 0 | ROZPOCET
| VV |  | 9,42 |  | 9.42 | [12 empty] | VV | 2 | 2 | True | 0 | ROZPOCET
| VV |  | Součet |  | 52.37 | [12 empty] | VV | 2 | 4 | True | 1 | ROZPOCET
12 | K | 633991111 | Povrchová úprava betonových podlah nástřik proti odpařování vody | m2 | 52.37 |  | 0 | CS ÚRS 2025 02 |  | základní |  | 0 | 0.00022 | 0.011521 | 0 | 0 | 4 | K | 2 |  |  |  | ROZPOCET | 0 | 0 | 0 | 0 | 0 | 1 | 0 | 4 | -351035431
| Online PSC |  | https://podminky.urs.cz/item/CS_URS_2025_02/633991111 | [14 empty] | Online PSC | 2
| VV |  | překážka 13 výkres tvaru | [14 empty] | VV | 2 | 1 | True | 0 | ROZPOCET
| VV |  | půdorys skladba S1 | [14 empty] | VV | 2 | 1 | True | 0 | ROZPOCET
| VV |  | č.p. 1 | [14 empty] | VV | 2 | 1 | True | 0 | ROZPOCET
| VV |  | 23,27 |  | 23.27 | [12 empty] | VV | 2 | 2 | True | 0 | ROZPOCET
| VV |  | č.p. 2 | [14 empty] | VV | 2 | 1 | True | 0 | ROZPOCET
| VV |  | 13,08 |  | 13.08 | [12 empty] | VV | 2 | 2 | True | 0 | ROZPOCET
| VV |  | č.p.3 | [14 empty] | VV | 2 | 1 | True | 0 | ROZPOCET
| VV |  | 6,6 |  | 6.6 | [12 empty] | VV | 2 | 2 | True | 0 | ROZPOCET
| VV |  | č.p.4 | [14 empty] | VV | 2 | 1 | True | 0 | ROZPOCET
| VV |  | 9,42 |  | 9.42 | [12 empty] | VV | 2 | 2 | True | 0 | ROZPOCET
| VV |  | Součet |  | 52.37 | [12 empty] | VV | 2 | 4 | True | 1 | ROZPOCET
| D | 9 | Ostatní konstrukce a práce, bourání |  |  |  | 0 |  |  |  |  | 0 |  | 0.036662 |  | 0 | 1 | D | 1 |  |  |  | ROZPOCET | [6 empty] | 0
13 | K | 949101111 | Lešení pomocné pracovní pro objekty pozemních staveb pro zatížení do 150 kg/m2, o výšce lešeňové podlahy do 1,9 m | m2 | 25.333 |  | 0 | CS ÚRS 2025 02 |  | základní |  | 0 | 0 | 0 | 0 | 0 | 4 | K | 2 |  |  |  | ROZPOCET | 0 | 0 | 0 | 0 | 0 | 1 | 0 | 4 | -1653503659
| Online PSC |  | https://podminky.urs.cz/item/CS_URS_2025_02/949101111 | [14 empty] | Online PSC | 2
| VV |  | překážka 4 výkres tvaru | [14 empty] | VV | 2 | 1 | True | 0 | ROZPOCET
| VV |  | ochranné zábradlí A | [14 empty] | VV | 2 | 1 | True | 0 | ROZPOCET
| VV |  | (3,9+12,54+4,671)*1,2 |  | 25.333 | [12 empty] | VV | 2 | 2 | True | 0 | ROZPOCET
| VV |  | Součet |  | 25.333 | [12 empty] | VV | 2 | 4 | True | 1 | ROZPOCET
14 | K | 953943121 | Osazování drobných kovových předmětů výrobků ostatních jinde neuvedených do betonu se zajištěním polohy k bednění či k výztuži před zabetonováním hmotnosti do 1 kg/kus | kus | 38.98 |  | 0 | CS ÚRS 2025 02 |  | základní |  | 0 | 8e-05 | 0.0031184 | 0 | 0 | 4 | K | 2 |  |  |  | ROZPOCET | 0 | 0 | 0 | 0 | 0 | 1 | 0 | 4 | -826314807
| Online PSC |  | https://podminky.urs.cz/item/CS_URS_2025_02/953943121 | [14 empty] | Online PSC | 2
| VV |  | překážka 13 výkres tvaru | [14 empty] | VV | 2 | 1 | True | 0 | ROZPOCET
| VV |  | půdorys skladba S1 | [14 empty] | VV | 2 | 1 | True | 0 | ROZPOCET
| VV |  | č.p. 1 | [14 empty] | VV | 2 | 1 | True | 0 | ROZPOCET
| VV |  | 34,91/2 |  | 17.455 | [12 empty] | VV | 2 | 2 | True | 0 | ROZPOCET
| VV |  | č.p. 2 | [14 empty] | VV | 2 | 1 | True | 0 | ROZPOCET
| VV |  | 19,02/2 |  | 9.51 | [12 empty] | VV | 2 | 2 | True | 0 | ROZPOCET
| VV |  | č.p.3 | [14 empty] | VV | 2 | 1 | True | 0 | ROZPOCET
| VV |  | 9,9/2 |  | 4.95 | [12 empty] | VV | 2 | 2 | True | 0 | ROZPOCET
| VV |  | č.p.4 | [14 empty] | VV | 2 | 1 | True | 0 | ROZPOCET
| VV |  | 14,13/2 |  | 7.065 | [12 empty] | VV | 2 | 2 | True | 0 | ROZPOCET
| VV |  | Součet |  | 38.98 | [12 empty] | VV | 2 | 4 | True | 1 | ROZPOCET
15 | M | RMAT0001 | distanční lišta 100mm | m | 85.756 |  | 0 | vlastní |  | základní |  | 0 | 0 | 0 | 0 | 0 | 8 | M | 2 |  |  |  | ROZPOCET | 0 | 0 | 0 | 0 | 0 | 1 | 0 | 4 | 144187379
| VV |  | překážka 13 výkres tvaru | [14 empty] | VV | 2 | 1 | True | 0 | ROZPOCET
| VV |  | půdorys skladba S1 | [14 empty] | VV | 2 | 1 | True | 0 | ROZPOCET
| VV |  | č.p. 1 | [14 empty] | VV | 2 | 1 | True | 0 | ROZPOCET
| VV |  | 34,91 |  | 34.91 | [12 empty] | VV | 2 | 2 | True | 0 | ROZPOCET
| VV |  | č.p. 2 | [14 empty] | VV | 2 | 1 | True | 0 | ROZPOCET
| VV |  | 19,02 |  | 19.02 | [12 empty] | VV | 2 | 2 | True | 0 | ROZPOCET
| VV |  | č.p.3 | [14 empty] | VV | 2 | 1 | True | 0 | ROZPOCET
| VV |  | 9,9 |  | 9.9 | [12 empty] | VV | 2 | 2 | True | 0 | ROZPOCET
| VV |  | č.p.4 | [14 empty] | VV | 2 | 1 | True | 0 | ROZPOCET
| VV |  | 14,13 |  | 14.13 | [12 empty] | VV | 2 | 2 | True | 0 | ROZPOCET
| VV |  | Součet |  | 77.96 | [12 empty] | VV | 2 | 4 | True | 1 | ROZPOCET
| VV |  | 77,96*1,1 'Přepočtené koeficientem množství |  | 85.756 | [12 empty] | VV | 2 | 2 | False | 1 | ROZPOCET
16 | K | 953961214 | Kotva chemická s vyvrtáním otvoru do betonu, železobetonu nebo tvrdého kamene chemická patrona, velikost M 16, hloubka 125 mm | kus | 92 |  | 0 | CS ÚRS 2025 02 |  | základní |  | 0 | 4e-05 | 0.00368 | 0 | 0 | 4 | K | 2 |  |  |  | ROZPOCET | 0 | 0 | 0 | 0 | 0 | 1 | 0 | 4 | -1926943088
| Online PSC |  | https://podminky.urs.cz/item/CS_URS_2025_02/953961214 | [14 empty] | Online PSC | 2
| VV |  | překážka 13 výkres tvaru | [14 empty] | VV | 2 | 1 | True | 0 | ROZPOCET
| VV |  | ochranné zábradlí A | [14 empty] | VV | 2 | 1 | True | 0 | ROZPOCET
| VV |  | 92 |  | 92 | [12 empty] | VV | 2 | 2 | True | 0 | ROZPOCET
| VV |  | Součet |  | 92 | [12 empty] | VV | 2 | 4 | True | 1 | ROZPOCET
17 | K | 953965131 | Kotva chemická s vyvrtáním otvoru kotevní šrouby pro chemické kotvy, velikost M 16, délka 190 mm | kus | 92 |  | 0 | CS ÚRS 2025 02 |  | základní |  | 0 | 0.00028 | 0.02576 | 0 | 0 | 4 | K | 2 |  |  |  | ROZPOCET | 0 | 0 | 0 | 0 | 0 | 1 | 0 | 4 | -1857376779
| Online PSC |  | https://podminky.urs.cz/item/CS_URS_2025_02/953965131 | [14 empty] | Online PSC | 2
| VV |  | překážka 13 výkres tvaru | [14 empty] | VV | 2 | 1 | True | 0 | ROZPOCET
| VV |  | ochranné zábradlí A | [14 empty] | VV | 2 | 1 | True | 0 | ROZPOCET
| VV |  | 92 |  | 92 | [12 empty] | VV | 2 | 2 | True | 0 | ROZPOCET
| VV |  | Součet |  | 92 | [12 empty] | VV | 2 | 4 | True | 1 | ROZPOCET
18 | M | 31111008 | matice přesná šestihranná Pz DIN 934-8 M16 | 100 kus | 0.92 |  | 0 | CS ÚRS 2025 02 |  | základní |  | 0 | 0.00333 | 0.0030636 | 0 | 0 | 8 | M | 2 |  |  |  | ROZPOCET | 0 | 0 | 0 | 0 | 0 | 1 | 0 | 4 | 830611567
| VV |  | překážka 13 výkres tvaru | [14 empty] | VV | 2 | 1 | True | 0 | ROZPOCET
| VV |  | ochranné zábradlí A | [14 empty] | VV | 2 | 1 | True | 0 | ROZPOCET
| VV |  | 92/100 |  | 0.92 | [12 empty] | VV | 2 | 2 | True | 0 | ROZPOCET
| VV |  | Součet |  | 0.92 | [12 empty] | VV | 2 | 4 | True | 1 | ROZPOCET
19 | M | 31120008 | podložka DIN 125-A ZB D 16mm | 100 kus | 0.92 |  | 0 | CS ÚRS 2025 02 |  | základní |  | 0 | 0.00113 | 0.0010396 | 0 | 0 | 8 | M | 2 |  |  |  | ROZPOCET | 0 | 0 | 0 | 0 | 0 | 1 | 0 | 4 | 1095026242
| VV |  | překážka 13 výkres tvaru | [14 empty] | VV | 2 | 1 | True | 0 | ROZPOCET
| VV |  | ochranné zábradlí A | [14 empty] | VV | 2 | 1 | True | 0 | ROZPOCET
| VV |  | 92/100 |  | 0.92 | [12 empty] | VV | 2 | 2 | True | 0 | ROZPOCET
| VV |  | Součet |  | 0.92 | [12 empty] | VV | 2 | 4 | True | 1 | ROZPOCET
| D | 998 | Přesun hmot |  |  |  | 0 |  |  |  |  | 0 |  | 0 |  | 0 | 1 | D | 1 |  |  |  | ROZPOCET | [6 empty] | 0
20 | K | 998011008 | Přesun hmot pro budovy občanské výstavby, bydlení, výrobu a služby s nosnou svislou konstrukcí zděnou z cihel, tvárnic nebo kamene vodorovná dopravní vzdálenost do 100 m s omezením mechanizace pro budovy výšky do 6 m | t | 236.917 |  | 0 | CS ÚRS 2025 02 |  | základní |  | 0 | 0 | 0 | 0 | 0 | 4 | K | 2 |  |  |  | ROZPOCET | 0 | 0 | 0 | 0 | 0 | 1 | 0 | 4 | 967407377
| Online PSC |  | https://podminky.urs.cz/item/CS_URS_2025_02/998011008 | [14 empty] | Online PSC | 2
| D | PSV | Práce a dodávky PSV |  |  |  | 0 |  |  |  |  | 0 |  | 0.97877 |  | 0 | 2 | D | 0 |  |  |  | ROZPOCET | [6 empty] | 0
| D | 767 | Konstrukce zámečnické |  |  |  | 0 |  |  |  |  | 0 |  | 0.89216 |  | 0 | 2 | D | 1 |  |  |  | ROZPOCET | [6 empty] | 0
21 | K | 767163122 | Montáž zábradlí přímého v exteriéru v rovině (na rovné ploše) kotveného do betonu | m | 21.111 |  | 0 | CS ÚRS 2025 02 |  | základní |  | 0 | 0.00072 | 0.0152 | 0 | 0 | 16 | K | 2 |  |  |  | ROZPOCET | 0 | 0 | 0 | 0 | 0 | 1 | 0 | 16 | 635457514
| Online PSC |  | https://podminky.urs.cz/item/CS_URS_2025_02/767163122 | [14 empty] | Online PSC | 2
| VV |  | překážka 13 výkres tvaru | [14 empty] | VV | 2 | 1 | True | 0 | ROZPOCET
| VV |  | ochranné zábradlí A | [14 empty] | VV | 2 | 1 | True | 0 | ROZPOCET
| VV |  | 3,9+12,54+4,671 |  | 21.111 | [12 empty] | VV | 2 | 2 | True | 0 | ROZPOCET
| VV |  | Součet |  | 21.111 | [12 empty] | VV | 2 | 4 | True | 1 | ROZPOCET
22 | M | 13010012 | tyč ocelová kruhová jakost S235JR (11 375) D 12mm | t | 0.307 |  | 0 | CS ÚRS 2025 02 |  | základní |  | 0 | 1 | 0.307 | 0 | 0 | 32 | M | 2 |  |  |  | ROZPOCET | 0 | 0 | 0 | 0 | 0 | 1 | 0 | 16 | 779380858
| VV |  | překážka 13 výkres tvaru | [14 empty] | VV | 2 | 1 | True | 0 | ROZPOCET
| VV |  | ochranné zábradlí A | [14 empty] | VV | 2 | 1 | True | 0 | ROZPOCET
| VV |  | tyč R12 | [14 empty] | VV | 2 | 1 | True | 0 | ROZPOCET
| VV |  | 344,5*0,89/1000 |  | 0.307 | [12 empty] | VV | 2 | 2 | True | 0 | ROZPOCET
| VV |  | Součet |  | 0.307 | [12 empty] | VV | 2 | 4 | True | 1 | ROZPOCET
23 | M | 14550246 | profil ocelový svařovaný jakost S235 průřez čtvercový 50x50x3mm | t | 0.475 |  | 0 | CS ÚRS 2025 02 |  | základní |  | 0 | 1 | 0.475 | 0 | 0 | 32 | M | 2 |  |  |  | ROZPOCET | 0 | 0 | 0 | 0 | 0 | 1 | 0 | 16 | 69413482
| VV |  | překážka 13 výkres tvaru | [14 empty] | VV | 2 | 1 | True | 0 | ROZPOCET
| VV |  | ochranné zábradlí A | [14 empty] | VV | 2 | 1 | True | 0 | ROZPOCET
| VV |  | jakl 50/50/3 | [14 empty] | VV | 2 | 1 | True | 0 | ROZPOCET
| VV |  | 107,5*4,42/1000 |  | 0.475 | [12 empty] | VV | 2 | 2 | True | 0 | ROZPOCET
| VV |  | Součet |  | 0.475 | [12 empty] | VV | 2 | 4 | True | 1 | ROZPOCET
24 | M | 13010220 | tyč ocelová plochá jakost S235JR (11 375) 50x6mm | t | 0.019 |  | 0 | CS ÚRS 2025 02 |  | základní |  | 0 | 1 | 0.019 | 0 | 0 | 32 | M | 2 |  |  |  | ROZPOCET | 0 | 0 | 0 | 0 | 0 | 1 | 0 | 16 | -752477989
| VV |  | překážka 13 výkres tvaru | [14 empty] | VV | 2 | 1 | True | 0 | ROZPOCET
| VV |  | ochranné zábradlí A | [14 empty] | VV | 2 | 1 | True | 0 | ROZPOCET
| VV |  | pás.ocel 50/6 | [14 empty] | VV | 2 | 1 | True | 0 | ROZPOCET
| VV |  | 8,1*2,36/1000 |  | 0.019 | [12 empty] | VV | 2 | 2 | True | 0 | ROZPOCET
| VV |  | Součet |  | 0.019 | [12 empty] | VV | 2 | 4 | True | 1 | ROZPOCET
25 | K | 767995112 | Montáž ostatních atypických zámečnických konstrukcí hmotnosti přes 5 do 10 kg | kg | 78.106 |  | 0 | CS ÚRS 2025 02 |  | základní |  | 0 | 6e-05 | 0.0046864 | 0 | 0 | 16 | K | 2 |  |  |  | ROZPOCET | 0 | 0 | 0 | 0 | 0 | 1 | 0 | 16 | 1153992217
| Online PSC |  | https://podminky.urs.cz/item/CS_URS_2025_02/767995112 | [14 empty] | Online PSC | 2
| VV |  | překážka 13 výkres tvaru | [14 empty] | VV | 2 | 1 | True | 0 | ROZPOCET
| VV |  | pojezdové hrany | [14 empty] | VV | 2 | 1 | True | 0 | ROZPOCET
| VV |  | trubka 60/3 | [14 empty] | VV | 2 | 1 | True | 0 | ROZPOCET
| VV |  | 9,8*4,83 |  | 47.334 | [12 empty] | VV | 2 | 2 | True | 0 | ROZPOCET
| VV |  | pás.ocel 50/8 | [14 empty] | VV | 2 | 1 | True | 0 | ROZPOCET
| VV |  | 9,8*3,14 |  | 30.772 | [12 empty] | VV | 2 | 2 | True | 0 | ROZPOCET
| VV |  | Součet |  | 78.106 | [12 empty] | VV | 2 | 4 | True | 1 | ROZPOCET
26 | M | 14011034 | trubka ocelová bezešvá hladká jakost 11 353 60,3x2,9mm | m | 9.8 |  | 0 | CS ÚRS 2025 02 |  | základní |  | 0 | 0.00411 | 0.040278 | 0 | 0 | 32 | M | 2 |  |  |  | ROZPOCET | 0 | 0 | 0 | 0 | 0 | 1 | 0 | 16 | -404261865
| VV |  | překážka 13 výkres tvaru | [14 empty] | VV | 2 | 1 | True | 0 | ROZPOCET
| VV |  | pojezdové hrany | [14 empty] | VV | 2 | 1 | True | 0 | ROZPOCET
| VV |  | trubka 60/3 | [14 empty] | VV | 2 | 1 | True | 0 | ROZPOCET
| VV |  | 9,8 |  | 9.8 | [12 empty] | VV | 2 | 2 | True | 0 | ROZPOCET
| VV |  | Součet |  | 9.8 | [12 empty] | VV | 2 | 4 | True | 1 | ROZPOCET
27 | M | 13010222 | tyč ocelová plochá jakost S235JR (11 375) 50x8mm | t | 0.031 |  | 0 | CS ÚRS 2025 02 |  | základní |  | 0 | 1 | 0.031 | 0 | 0 | 32 | M | 2 |  |  |  | ROZPOCET | 0 | 0 | 0 | 0 | 0 | 1 | 0 | 16 | -362571859
| VV |  | překážka 13 výkres tvaru | [14 empty] | VV | 2 | 1 | True | 0 | ROZPOCET
| VV |  | pojezdové hrany | [14 empty] | VV | 2 | 1 | True | 0 | ROZPOCET
| VV |  | pás.ocel 50/8 | [14 empty] | VV | 2 | 1 | True | 0 | ROZPOCET
| VV |  | 9,8*3,14/1000 |  | 0.031 | [12 empty] | VV | 2 | 2 | True | 0 | ROZPOCET
| VV |  | Součet |  | 0.031 | [12 empty] | VV | 2 | 4 | True | 1 | ROZPOCET
28 | K | 998767121 | Přesun hmot pro zámečnické konstrukce stanovený z hmotnosti přesunovaného materiálu vodorovná dopravní vzdálenost do 50 m ruční (bez užití mechanizace) v objektech výšky do 6 m | t | 0.892 |  | 0 | CS ÚRS 2025 02 |  | základní |  | 0 | 0 | 0 | 0 | 0 | 16 | K | 2 |  |  |  | ROZPOCET | 0 | 0 | 0 | 0 | 0 | 1 | 0 | 16 | -409225044
| Online PSC |  | https://podminky.urs.cz/item/CS_URS_2025_02/998767121 | [14 empty] | Online PSC | 2
| D | 783 | Dokončovací práce - nátěry |  |  |  | 0 |  |  |  |  | 0 |  | 0.0050695 |  | 0 | 2 | D | 1 |  |  |  | ROZPOCET | [6 empty] | 0
29 | K | 783317101 | Krycí nátěr (email) zámečnických konstrukcí jednonásobný syntetický standardní | m2 | 42.246 |  | 0 | CS ÚRS 2025 02 |  | základní |  | 0 | 0.00012 | 0.0050695 | 0 | 0 | 16 | K | 2 |  |  |  | ROZPOCET | 0 | 0 | 0 | 0 | 0 | 1 | 0 | 16 | 319508522
| Online PSC |  | https://podminky.urs.cz/item/CS_URS_2025_02/783317101 | [14 empty] | Online PSC | 2
| VV |  | překážka 13 výkres tvaru | [14 empty] | VV | 2 | 1 | True | 0 | ROZPOCET
| VV |  | ochranné zábradlí A | [14 empty] | VV | 2 | 1 | True | 0 | ROZPOCET
| VV |  | tyč R12 | [14 empty] | VV | 2 | 1 | True | 0 | ROZPOCET
| VV |  | (2*PI*0,006*0,006+2*PI*0,006*334,5) |  | 12.611 | [12 empty] | VV | 2 | 2 | True | 0 | ROZPOCET
| VV |  | jakl 50/50/3 | [14 empty] | VV | 2 | 1 | True | 0 | ROZPOCET
| VV |  | 107,5*0,25 |  | 26.875 | [12 empty] | VV | 2 | 2 | True | 0 | ROZPOCET
| VV |  | pás.ocel 50/6 | [14 empty] | VV | 2 | 1 | True | 0 | ROZPOCET
| VV |  | (0,05+0,006)*2*8,1 |  | 0.907 | [12 empty] | VV | 2 | 2 | True | 0 | ROZPOCET
| VV |  | Mezisoučet |  | 40.393 | [12 empty] | VV | 2 | 3 | True | 0 | ROZPOCET
| VV |  | pojezdové hrany | [14 empty] | VV | 2 | 1 | True | 0 | ROZPOCET
| VV |  | trubka 60/3 | [14 empty] | VV | 2 | 1 | True | 0 | ROZPOCET
| VV |  | (2*PI*0,03*0,03+2*PI*0,03*9,8) |  | 1.853 | [12 empty] | VV | 2 | 2 | True | 0 | ROZPOCET
| VV |  | Mezisoučet |  | 1.853 | [12 empty] | VV | 2 | 3 | True | 0 | ROZPOCET
| VV |  | Součet |  | 42.246 | [12 empty] | VV | 2 | 4 | True | 1 | ROZPOCET
| D | 789 | Povrchové úpravy ocelových konstrukcí a technologických zařízení |  |  |  | 0 |  |  |  |  | 0 |  | 0.081535 |  | 0 | 2 | D | 1 |  |  |  | ROZPOCET | [6 empty] | 0
30 | K | 789111141 | Úpravy povrchů pod nátěry zařízení s povrchem nečlenitým odstranění rzi a nečistot mechanizovaným čištěním stupeň přípravy St 3, stupeň zrezivění B | m2 | 42.246 |  | 0 | CS ÚRS 2025 02 |  | základní |  | 0 | 0 | 0 | 0 | 0 | 16 | K | 2 |  |  |  | ROZPOCET | 0 | 0 | 0 | 0 | 0 | 1 | 0 | 16 | 239573809
| Online PSC |  | https://podminky.urs.cz/item/CS_URS_2025_02/789111141 | [14 empty] | Online PSC | 2
| VV |  | překážka 13 výkres tvaru | [14 empty] | VV | 2 | 1 | True | 0 | ROZPOCET
| VV |  | ochranné zábradlí A | [14 empty] | VV | 2 | 1 | True | 0 | ROZPOCET
| VV |  | tyč R12 | [14 empty] | VV | 2 | 1 | True | 0 | ROZPOCET
| VV |  | (2*PI*0,006*0,006+2*PI*0,006*334,5) |  | 12.611 | [12 empty] | VV | 2 | 2 | True | 0 | ROZPOCET
| VV |  | jakl 50/50/3 | [14 empty] | VV | 2 | 1 | True | 0 | ROZPOCET
| VV |  | 107,5*0,25 |  | 26.875 | [12 empty] | VV | 2 | 2 | True | 0 | ROZPOCET
| VV |  | pás.ocel 50/6 | [14 empty] | VV | 2 | 1 | True | 0 | ROZPOCET
| VV |  | (0,05+0,006)*2*8,1 |  | 0.907 | [12 empty] | VV | 2 | 2 | True | 0 | ROZPOCET
| VV |  | Mezisoučet |  | 40.393 | [12 empty] | VV | 2 | 3 | True | 0 | ROZPOCET
| VV |  | pojezdové hrany | [14 empty] | VV | 2 | 1 | True | 0 | ROZPOCET
| VV |  | trubka 60/3 | [14 empty] | VV | 2 | 1 | True | 0 | ROZPOCET
| VV |  | (2*PI*0,03*0,03+2*PI*0,03*9,8) |  | 1.853 | [12 empty] | VV | 2 | 2 | True | 0 | ROZPOCET
| VV |  | Mezisoučet |  | 1.853 | [12 empty] | VV | 2 | 3 | True | 0 | ROZPOCET
| VV |  | Součet |  | 42.246 | [12 empty] | VV | 2 | 4 | True | 1 | ROZPOCET
31 | K | 789111260 | Úpravy povrchů pod nátěry zařízení s povrchem nečlenitým očištění ometením | m2 | 42.246 |  | 0 | CS ÚRS 2025 02 |  | základní |  | 0 | 0 | 0 | 0 | 0 | 16 | K | 2 |  |  |  | ROZPOCET | 0 | 0 | 0 | 0 | 0 | 1 | 0 | 16 | 966693759
| Online PSC |  | https://podminky.urs.cz/item/CS_URS_2025_02/789111260 | [14 empty] | Online PSC | 2
| VV |  | překážka 13 výkres tvaru | [14 empty] | VV | 2 | 1 | True | 0 | ROZPOCET
| VV |  | ochranné zábradlí A | [14 empty] | VV | 2 | 1 | True | 0 | ROZPOCET
| VV |  | tyč R12 | [14 empty] | VV | 2 | 1 | True | 0 | ROZPOCET
| VV |  | (2*PI*0,006*0,006+2*PI*0,006*334,5) |  | 12.611 | [12 empty] | VV | 2 | 2 | True | 0 | ROZPOCET
| VV |  | jakl 50/50/3 | [14 empty] | VV | 2 | 1 | True | 0 | ROZPOCET
| VV |  | 107,5*0,25 |  | 26.875 | [12 empty] | VV | 2 | 2 | True | 0 | ROZPOCET
| VV |  | pás.ocel 50/6 | [14 empty] | VV | 2 | 1 | True | 0 | ROZPOCET
| VV |  | (0,05+0,006)*2*8,1 |  | 0.907 | [12 empty] | VV | 2 | 2 | True | 0 | ROZPOCET
| VV |  | Mezisoučet |  | 40.393 | [12 empty] | VV | 2 | 3 | True | 0 | ROZPOCET
| VV |  | pojezdové hrany | [14 empty] | VV | 2 | 1 | True | 0 | ROZPOCET
| VV |  | trubka 60/3 | [14 empty] | VV | 2 | 1 | True | 0 | ROZPOCET
| VV |  | (2*PI*0,03*0,03+2*PI*0,03*9,8) |  | 1.853 | [12 empty] | VV | 2 | 2 | True | 0 | ROZPOCET
| VV |  | Mezisoučet |  | 1.853 | [12 empty] | VV | 2 | 3 | True | 0 | ROZPOCET
| VV |  | Součet |  | 42.246 | [12 empty] | VV | 2 | 4 | True | 1 | ROZPOCET
32 | K | 789412533 | Žárové stříkání zařízení slitinou zinacor ZnAl, s povrchem členitým, tloušťky 100 μm | m2 | 42.246 |  | 0 | CS ÚRS 2025 02 |  | základní |  | 0 | 0.00193 | 0.081535 | 0 | 0 | 16 | K | 2 |  |  |  | ROZPOCET | 0 | 0 | 0 | 0 | 0 | 1 | 0 | 16 | 2006790367
| Online PSC |  | https://podminky.urs.cz/item/CS_URS_2025_02/789412533 | [14 empty] | Online PSC | 2
| VV |  | překážka 13 výkres tvaru | [14 empty] | VV | 2 | 1 | True | 0 | ROZPOCET
| VV |  | ochranné zábradlí A | [14 empty] | VV | 2 | 1 | True | 0 | ROZPOCET
| VV |  | tyč R12 | [14 empty] | VV | 2 | 1 | True | 0 | ROZPOCET
| VV |  | (2*PI*0,006*0,006+2*PI*0,006*334,5) |  | 12.611 | [12 empty] | VV | 2 | 2 | True | 0 | ROZPOCET
| VV |  | jakl 50/50/3 | [14 empty] | VV | 2 | 1 | True | 0 | ROZPOCET
| VV |  | 107,5*0,25 |  | 26.875 | [12 empty] | VV | 2 | 2 | True | 0 | ROZPOCET
| VV |  | pás.ocel 50/6 | [14 empty] | VV | 2 | 1 | True | 0 | ROZPOCET
| VV |  | (0,05+0,006)*2*8,1 |  | 0.907 | [12 empty] | VV | 2 | 2 | True | 0 | ROZPOCET
| VV |  | Mezisoučet |  | 40.393 | [12 empty] | VV | 2 | 3 | True | 0 | ROZPOCET
| VV |  | pojezdové hrany | [14 empty] | VV | 2 | 1 | True | 0 | ROZPOCET
| VV |  | trubka 60/3 | [14 empty] | VV | 2 | 1 | True | 0 | ROZPOCET
| VV |  | (2*PI*0,03*0,03+2*PI*0,03*9,8) |  | 1.853 | [12 empty] | VV | 2 | 2 | True | 0 | ROZPOCET
| VV |  | Mezisoučet |  | 1.853 | [12 empty] | VV | 2 | 3 | True | 0 | ROZPOCET
| VV |  | Součet |  | 42.246 | [12 empty] | VV | 2 | 4 | True | 1 | ROZPOCET
| D | VRN | Vedlejší rozpočtové náklady |  |  |  | 0 |  |  |  |  | 0 |  | 0 |  | 0 | 5 | D | 0 |  |  |  | ROZPOCET | [6 empty] | 0
33 | K | VRN 01 | Zařízení staveniště | % |  |  | 0 |  |  | základní |  | 0 | 0 | 0 | 0 | 0 | 4 | K | 1 |  |  |  | ROZPOCET | 0 | 0 | 0 | 0 | 0 | 1 | 0 | 4 | 598723649

## 03 - Betonové podlahy ska...
{2b8c676f-aa9a-431c-b1ed-a4648c747e14}
2
| KRYCÍ LIST SOUPISU PRACÍ | [7 empty] | v --- níže se nacházejí doplnkové a pomocné údaje k sestavám --- v | [8 empty] | False
Stavba:
Novostavba skateparkového hřiště, Bystřice pod Hostýnem
Objekt:
03 - Betonové podlahy skateparku
| KSO: |  |  |  |  | CC-CZ:
| Místo: |  |  |  |  | Datum: | 31. 8. 2025
| Zadavatel: |  |  |  |  | IČ:
|  | Město Bystřice pod Hostýnem |  |  |  | DIČ:
| Účastník: |  |  |  |  | IČ: | Vyplň údaj
|  | Vyplň údaj |  |  |  | DIČ: | Vyplň údaj
| Projektant: |  |  |  |  | IČ:
|  | Michal Langoš, Hranice na Moravě |  |  |  | DIČ:
| Zpracovatel: |  |  |  |  | IČ:
DIČ:
Poznámka:
| Cena bez DPH | [5 empty] | 0
|  |  | Základ daně |  |  | Sazba daně | Výše daně
| DPH | základní | 0 |  |  | 21% | 0
|  | snížená | 0 |  |  | 12% | 0
|  | zákl. přenesená | 0 |  |  | 21% | 0
|  | sníž. přenesená | 0 |  |  | 12% | 0
|  | nulová | 0 |  |  | 0% | 0
| Cena s DPH |  |  | v | CZK |  | 0
REKAPITULACE ČLENĚNÍ SOUPISU PRACÍ
Stavba:
Novostavba skateparkového hřiště, Bystřice pod Hostýnem
Objekt:
03 - Betonové podlahy skateparku
Místo: | [5 empty] | Datum: | 31. 8. 2025
Zadavatel: |  |  | Město Bystřice pod Hostýnem |  |  | Projektant: | Michal Langoš, Hranice na Moravě
Účastník: |  |  | Vyplň údaj |  |  | Zpracovatel:
Kód dílu - Popis | [6 empty] | Cena celkem [CZK]
Náklady stavby celkem | [6 empty] | 0 | [11 empty] | -1
| HSV - Práce a dodávky HSV | [5 empty] | 0
| 2 - Zakládání | [5 empty] | 0
| 6 - Úpravy povrchů, podlahy a osazování výplní | [5 empty] | 0
| 9 - Ostatní konstrukce a práce, bourání | [5 empty] | 0
| 998 - Přesun hmot | [5 empty] | 0
| VRN - Vedlejší rozpočtové náklady | [5 empty] | 0
SOUPIS PRACÍ
Stavba:
Novostavba skateparkového hřiště, Bystřice pod Hostýnem
Objekt:
03 - Betonové podlahy skateparku
Místo: | [5 empty] | Datum: | 31. 8. 2025
Zadavatel: |  |  | Město Bystřice pod Hostýnem |  |  | Projektant: | Michal Langoš, Hranice na Moravě
Účastník: |  |  | Vyplň údaj |  |  | Zpracovatel:
PČ | Typ | Kód | Popis | MJ | Množství | J.cena [CZK] | Cena celkem [CZK] | Cenová soustava |  | DPH | J. Nh [h] | Nh celkem [h] | J. hmotnost [t] | Hmotnost celkem [t] | J. suť [t] | Suť Celkem [t]
Náklady soupisu celkem | [6 empty] | 0 |  |  |  |  | 0 |  | 627.7236 |  | 0 |  | D | -1 | [10 empty] | 0
| D | HSV | Práce a dodávky HSV |  |  |  | 0 |  |  |  |  | 0 |  | 627.7236 |  | 0 | 1 | D | 0 |  |  |  | ROZPOCET | [6 empty] | 0
| D | 2 | Zakládání |  |  |  | 0 |  |  |  |  | 0 |  | 453.2799 |  | 0 | 1 | D | 1 |  |  |  | ROZPOCET | [6 empty] | 0
1 | K | 213141112 | Zřízení vrstvy z geotextilie filtrační, separační, odvodňovací, ochranné, výztužné nebo protierozní v rovině nebo ve sklonu do 1:5, šířky přes 3 do 6 m | m2 | 426.58 |  | 0 | CS ÚRS 2025 02 |  | základní |  | 0 | 0.00014 | 0.059721 | 0 | 0 | 4 | K | 2 |  |  |  | ROZPOCET | 0 | 0 | 0 | 0 | 0 | 1 | 0 | 4 | -264213474
| Online PSC |  | https://podminky.urs.cz/item/CS_URS_2025_02/213141112 | [14 empty] | Online PSC | 2
| VV |  | betonové plochy | [14 empty] | VV | 2 | 1 | True | 0 | ROZPOCET
| VV |  | skladba S1 | [14 empty] | VV | 2 | 1 | True | 0 | ROZPOCET
| VV |  | plocha 31 | [14 empty] | VV | 2 | 1 | True | 0 | ROZPOCET
| VV |  | 26,4 |  | 26.4 | [12 empty] | VV | 2 | 2 | True | 0 | ROZPOCET
| VV |  | plocha 32 | [14 empty] | VV | 2 | 1 | True | 0 | ROZPOCET
| VV |  | 290,28 |  | 290.28 | [12 empty] | VV | 2 | 2 | True | 0 | ROZPOCET
| VV |  | plocha 33 | [14 empty] | VV | 2 | 1 | True | 0 | ROZPOCET
| VV |  | 109,9 |  | 109.9 | [12 empty] | VV | 2 | 2 | True | 0 | ROZPOCET
| VV |  | Součet |  | 426.58 | [12 empty] | VV | 2 | 4 | True | 1 | ROZPOCET
2 | M | 69311081 | geotextilie netkaná separační, ochranná, filtrační, drenážní PES 300g/m2 | m2 | 505.284 |  | 0 | CS ÚRS 2025 02 |  | základní |  | 0 | 0.0003 | 0.15159 | 0 | 0 | 8 | M | 2 |  |  |  | ROZPOCET | 0 | 0 | 0 | 0 | 0 | 1 | 0 | 4 | 812444327
| VV |  | betonové plochy | [14 empty] | VV | 2 | 1 | True | 0 | ROZPOCET
| VV |  | skladba S1 | [14 empty] | VV | 2 | 1 | True | 0 | ROZPOCET
| VV |  | plocha 31 | [14 empty] | VV | 2 | 1 | True | 0 | ROZPOCET
| VV |  | 26,4 |  | 26.4 | [12 empty] | VV | 2 | 2 | True | 0 | ROZPOCET
| VV |  | plocha 32 | [14 empty] | VV | 2 | 1 | True | 0 | ROZPOCET
| VV |  | 290,28 |  | 290.28 | [12 empty] | VV | 2 | 2 | True | 0 | ROZPOCET
| VV |  | plocha 33 | [14 empty] | VV | 2 | 1 | True | 0 | ROZPOCET
| VV |  | 109,9 |  | 109.9 | [12 empty] | VV | 2 | 2 | True | 0 | ROZPOCET
| VV |  | Součet |  | 426.58 | [12 empty] | VV | 2 | 4 | True | 1 | ROZPOCET
| VV |  | 426,58*1,1845 'Přepočtené koeficientem množství |  | 505.284 | [12 empty] | VV | 2 | 2 | False | 1 | ROZPOCET
3 | K | 213311151 | Polštáře zhutněné pod základy ze štěrkodrti netříděné | m3 | 209.754 |  | 0 | CS ÚRS 2025 02 |  | základní |  | 0 | 2.16 | 453.0686 | 0 | 0 | 4 | K | 2 |  |  |  | ROZPOCET | 0 | 0 | 0 | 0 | 0 | 1 | 0 | 4 | -1148320345
| Online PSC |  | https://podminky.urs.cz/item/CS_URS_2025_02/213311151 | [14 empty] | Online PSC | 2
| VV |  | betonové plochy | [14 empty] | VV | 2 | 1 | True | 0 | ROZPOCET
| VV |  | skladba S1 | [14 empty] | VV | 2 | 1 | True | 0 | ROZPOCET
| VV |  | plocha 31 | [14 empty] | VV | 2 | 1 | True | 0 | ROZPOCET
| VV |  | 26,4*0,9 |  | 23.76 | [12 empty] | VV | 2 | 2 | True | 0 | ROZPOCET
| VV |  | plocha 32 | [14 empty] | VV | 2 | 1 | True | 0 | ROZPOCET
| VV |  | 290,28*0,3 |  | 87.084 | [12 empty] | VV | 2 | 2 | True | 0 | ROZPOCET
| VV |  | plocha 33 | [14 empty] | VV | 2 | 1 | True | 0 | ROZPOCET
| VV |  | 109,9*0,9 |  | 98.91 | [12 empty] | VV | 2 | 2 | True | 0 | ROZPOCET
| VV |  | Součet |  | 209.754 | [12 empty] | VV | 2 | 4 | True | 1 | ROZPOCET
| D | 6 | Úpravy povrchů, podlahy a osazování výplní |  |  |  | 0 |  |  |  |  | 0 |  | 174.418 |  | 0 | 1 | D | 1 |  |  |  | ROZPOCET | [6 empty] | 0
4 | K | 631311236 | Mazanina z betonu prostého se zvýšenými nároky na prostředí tl. přes 120 do 240 mm tř. C 35/45 | m3 | 68.253 |  | 0 | CS ÚRS 2025 02 |  | základní |  | 0 | 2.5019 | 170.7601 | 0 | 0 | 4 | K | 2 |  |  |  | ROZPOCET | 0 | 0 | 0 | 0 | 0 | 1 | 0 | 4 | -1049425091
| Online PSC |  | https://podminky.urs.cz/item/CS_URS_2025_02/631311236 | [14 empty] | Online PSC | 2
| VV |  | betonové plochy | [14 empty] | VV | 2 | 1 | True | 0 | ROZPOCET
| VV |  | skladba S1 | [14 empty] | VV | 2 | 1 | True | 0 | ROZPOCET
| VV |  | plocha 31 | [14 empty] | VV | 2 | 1 | True | 0 | ROZPOCET
| VV |  | 26,4*0,16 |  | 4.224 | [12 empty] | VV | 2 | 2 | True | 0 | ROZPOCET
| VV |  | plocha 32 | [14 empty] | VV | 2 | 1 | True | 0 | ROZPOCET
| VV |  | 290,28*0,16 |  | 46.445 | [12 empty] | VV | 2 | 2 | True | 0 | ROZPOCET
| VV |  | plocha 33 | [14 empty] | VV | 2 | 1 | True | 0 | ROZPOCET
| VV |  | 109,9*0,16 |  | 17.584 | [12 empty] | VV | 2 | 2 | True | 0 | ROZPOCET
| VV |  | Součet |  | 68.253 | [12 empty] | VV | 2 | 4 | True | 1 | ROZPOCET
5 | K | 631319013 | Příplatek k cenám mazanin za úpravu povrchu mazaniny přehlazením, mazanina tl. přes 120 do 240 mm | m3 | 68.253 |  | 0 | CS ÚRS 2025 02 |  | základní |  | 0 | 0 | 0 | 0 | 0 | 4 | K | 2 |  |  |  | ROZPOCET | 0 | 0 | 0 | 0 | 0 | 1 | 0 | 4 | -1595262501
| Online PSC |  | https://podminky.urs.cz/item/CS_URS_2025_02/631319013 | [14 empty] | Online PSC | 2
| VV |  | betonové plochy | [14 empty] | VV | 2 | 1 | True | 0 | ROZPOCET
| VV |  | skladba S1 | [14 empty] | VV | 2 | 1 | True | 0 | ROZPOCET
| VV |  | plocha 31 | [14 empty] | VV | 2 | 1 | True | 0 | ROZPOCET
| VV |  | 26,4*0,16 |  | 4.224 | [12 empty] | VV | 2 | 2 | True | 0 | ROZPOCET
| VV |  | plocha 32 | [14 empty] | VV | 2 | 1 | True | 0 | ROZPOCET
| VV |  | 290,28*0,16 |  | 46.445 | [12 empty] | VV | 2 | 2 | True | 0 | ROZPOCET
| VV |  | plocha 33 | [14 empty] | VV | 2 | 1 | True | 0 | ROZPOCET
| VV |  | 109,9*0,16 |  | 17.584 | [12 empty] | VV | 2 | 2 | True | 0 | ROZPOCET
| VV |  | Součet |  | 68.253 | [12 empty] | VV | 2 | 4 | True | 1 | ROZPOCET
6 | K | 631319175 | Příplatek k cenám mazanin za stržení povrchu spodní vrstvy mazaniny latí před vložením výztuže nebo pletiva pro tl. obou vrstev mazaniny přes 120 do 240 mm | m3 | 68.253 |  | 0 | CS ÚRS 2025 02 |  | základní |  | 0 | 0 | 0 | 0 | 0 | 4 | K | 2 |  |  |  | ROZPOCET | 0 | 0 | 0 | 0 | 0 | 1 | 0 | 4 | 266169172
| Online PSC |  | https://podminky.urs.cz/item/CS_URS_2025_02/631319175 | [14 empty] | Online PSC | 2
| VV |  | betonové plochy | [14 empty] | VV | 2 | 1 | True | 0 | ROZPOCET
| VV |  | skladba S1 | [14 empty] | VV | 2 | 1 | True | 0 | ROZPOCET
| VV |  | plocha 31 | [14 empty] | VV | 2 | 1 | True | 0 | ROZPOCET
| VV |  | 26,4*0,16 |  | 4.224 | [12 empty] | VV | 2 | 2 | True | 0 | ROZPOCET
| VV |  | plocha 32 | [14 empty] | VV | 2 | 1 | True | 0 | ROZPOCET
| VV |  | 290,28*0,16 |  | 46.445 | [12 empty] | VV | 2 | 2 | True | 0 | ROZPOCET
| VV |  | plocha 33 | [14 empty] | VV | 2 | 1 | True | 0 | ROZPOCET
| VV |  | 109,9*0,16 |  | 17.584 | [12 empty] | VV | 2 | 2 | True | 0 | ROZPOCET
| VV |  | Součet |  | 68.253 | [12 empty] | VV | 2 | 4 | True | 1 | ROZPOCET
7 | K | 631361821 | Výztuž mazanin 10 505 (R) nebo BSt 500 | t | 0.222 |  | 0 | CS ÚRS 2025 02 |  | základní |  | 0 | 1.0416 | 0.23124 | 0 | 0 | 4 | K | 2 |  |  |  | ROZPOCET | 0 | 0 | 0 | 0 | 0 | 1 | 0 | 4 | -1027985166
| Online PSC |  | https://podminky.urs.cz/item/CS_URS_2025_02/631361821 | [14 empty] | Online PSC | 2
| VV |  | půdorys pracovních spár | [14 empty] | VV | 2 | 1 | True | 0 | ROZPOCET
| VV |  | R10 | [14 empty] | VV | 2 | 1 | True | 0 | ROZPOCET
| VV |  | 0,8*450*0,617/1000 |  | 0.222 | [12 empty] | VV | 2 | 2 | True | 0 | ROZPOCET
| VV |  | Součet |  | 0.222 | [12 empty] | VV | 2 | 4 | True | 1 | ROZPOCET
8 | K | 631362021 | Výztuž mazanin ze svařovaných sítí z drátů typu KARI | t | 3.019 |  | 0 | CS ÚRS 2025 02 |  | základní |  | 0 | 1.0628 | 3.2085 | 0 | 0 | 4 | K | 2 |  |  |  | ROZPOCET | 0 | 0 | 0 | 0 | 0 | 1 | 0 | 4 | 2118339897
| Online PSC |  | https://podminky.urs.cz/item/CS_URS_2025_02/631362021 | [14 empty] | Online PSC | 2
| VV |  | betonové plochy | [14 empty] | VV | 2 | 1 | True | 0 | ROZPOCET
| VV |  | skladba S1 | [14 empty] | VV | 2 | 1 | True | 0 | ROZPOCET
| VV |  | plocha 31 | [14 empty] | VV | 2 | 1 | True | 0 | ROZPOCET
| VV |  | 30,89*5,4/1000 |  | 0.167 | [12 empty] | VV | 2 | 2 | True | 0 | ROZPOCET
| VV |  | plocha 32 | [14 empty] | VV | 2 | 1 | True | 0 | ROZPOCET
| VV |  | 383,17*5,4/1000 |  | 2.069 | [12 empty] | VV | 2 | 2 | True | 0 | ROZPOCET
| VV |  | plocha 33 | [14 empty] | VV | 2 | 1 | True | 0 | ROZPOCET
| VV |  | 145,07*5,4/1000 |  | 0.783 | [12 empty] | VV | 2 | 2 | True | 0 | ROZPOCET
| VV |  | Součet |  | 3.019 | [12 empty] | VV | 2 | 4 | True | 1 | ROZPOCET
9 | K | 632481213 | Separační vrstva k oddělení podlahových vrstev z polyetylénové fólie | m2 | 426.58 |  | 0 | CS ÚRS 2025 02 |  | základní |  | 0 | 0.00013 | 0.055455 | 0 | 0 | 4 | K | 2 |  |  |  | ROZPOCET | 0 | 0 | 0 | 0 | 0 | 1 | 0 | 4 | 521308650
| Online PSC |  | https://podminky.urs.cz/item/CS_URS_2025_02/632481213 | [14 empty] | Online PSC | 2
| VV |  | betonové plochy | [14 empty] | VV | 2 | 1 | True | 0 | ROZPOCET
| VV |  | skladba S1 | [14 empty] | VV | 2 | 1 | True | 0 | ROZPOCET
| VV |  | plocha 31 | [14 empty] | VV | 2 | 1 | True | 0 | ROZPOCET
| VV |  | 26,4 |  | 26.4 | [12 empty] | VV | 2 | 2 | True | 0 | ROZPOCET
| VV |  | plocha 32 | [14 empty] | VV | 2 | 1 | True | 0 | ROZPOCET
| VV |  | 290,28 |  | 290.28 | [12 empty] | VV | 2 | 2 | True | 0 | ROZPOCET
| VV |  | plocha 33 | [14 empty] | VV | 2 | 1 | True | 0 | ROZPOCET
| VV |  | 109,9 |  | 109.9 | [12 empty] | VV | 2 | 2 | True | 0 | ROZPOCET
| VV |  | Součet |  | 426.58 | [12 empty] | VV | 2 | 4 | True | 1 | ROZPOCET
10 | K | 633991111 | Povrchová úprava betonových podlah nástřik proti odpařování vody | m2 | 426.58 |  | 0 | CS ÚRS 2025 02 |  | základní |  | 0 | 0.00022 | 0.093848 | 0 | 0 | 4 | K | 2 |  |  |  | ROZPOCET | 0 | 0 | 0 | 0 | 0 | 1 | 0 | 4 | -1786990961
| Online PSC |  | https://podminky.urs.cz/item/CS_URS_2025_02/633991111 | [14 empty] | Online PSC | 2
| VV |  | betonové plochy | [14 empty] | VV | 2 | 1 | True | 0 | ROZPOCET
| VV |  | skladba S1 | [14 empty] | VV | 2 | 1 | True | 0 | ROZPOCET
| VV |  | plocha 31 | [14 empty] | VV | 2 | 1 | True | 0 | ROZPOCET
| VV |  | 26,4 |  | 26.4 | [12 empty] | VV | 2 | 2 | True | 0 | ROZPOCET
| VV |  | plocha 32 | [14 empty] | VV | 2 | 1 | True | 0 | ROZPOCET
| VV |  | 290,28 |  | 290.28 | [12 empty] | VV | 2 | 2 | True | 0 | ROZPOCET
| VV |  | plocha 33 | [14 empty] | VV | 2 | 1 | True | 0 | ROZPOCET
| VV |  | 109,9 |  | 109.9 | [12 empty] | VV | 2 | 2 | True | 0 | ROZPOCET
| VV |  | Součet |  | 426.58 | [12 empty] | VV | 2 | 4 | True | 1 | ROZPOCET
11 | K | 634663111 | Výplň dilatačních spar mazanin polyuretanovou samonivelační hmotou, šířka spáry do 10 mm | m | 299.24 |  | 0 | CS ÚRS 2025 02 |  | základní |  | 0 | 0.00023 | 0.068825 | 0 | 0 | 4 | K | 2 |  |  |  | ROZPOCET | 0 | 0 | 0 | 0 | 0 | 1 | 0 | 4 | -1214296485
| Online PSC |  | https://podminky.urs.cz/item/CS_URS_2025_02/634663111 | [14 empty] | Online PSC | 2
| VV |  | půdorys pracovních spár | [14 empty] | VV | 2 | 1 | True | 0 | ROZPOCET
| VV |  | 135,12 |  | 135.12 | [12 empty] | VV | 2 | 2 | True | 0 | ROZPOCET
| VV |  | půdorys dilatačních spár | [14 empty] | VV | 2 | 1 | True | 0 | ROZPOCET
| VV |  | 164,12 |  | 164.12 | [12 empty] | VV | 2 | 2 | True | 0 | ROZPOCET
| VV |  | Součet |  | 299.24 | [12 empty] | VV | 2 | 4 | True | 1 | ROZPOCET
12 | K | 634911111 | Řezání dilatačních nebo smršťovacích spár v čerstvé betonové mazanině nebo potěru šířky do 5 mm, hloubky do 10 mm | m | 164.12 |  | 0 | CS ÚRS 2025 02 |  | základní |  | 0 | 0 | 0 | 0 | 0 | 4 | K | 2 |  |  |  | ROZPOCET | 0 | 0 | 0 | 0 | 0 | 1 | 0 | 4 | -1846090126
| Online PSC |  | https://podminky.urs.cz/item/CS_URS_2025_02/634911111 | [14 empty] | Online PSC | 2
| VV |  | půdorys dilatačních spár | [14 empty] | VV | 2 | 1 | True | 0 | ROZPOCET
| VV |  | 164,12 |  | 164.12 | [12 empty] | VV | 2 | 2 | True | 0 | ROZPOCET
| VV |  | Součet |  | 164.12 | [12 empty] | VV | 2 | 4 | True | 1 | ROZPOCET
| D | 9 | Ostatní konstrukce a práce, bourání |  |  |  | 0 |  |  |  |  | 0 |  | 0.025635 |  | 0 | 1 | D | 1 |  |  |  | ROZPOCET | [6 empty] | 0
13 | K | 953943121 | Osazování drobných kovových předmětů výrobků ostatních jinde neuvedených do betonu se zajištěním polohy k bednění či k výztuži před zabetonováním hmotnosti do 1 kg/kus | kus | 320.435 |  | 0 | CS ÚRS 2025 02 |  | základní |  | 0 | 8e-05 | 0.025635 | 0 | 0 | 4 | K | 2 |  |  |  | ROZPOCET | 0 | 0 | 0 | 0 | 0 | 1 | 0 | 4 | -1488705002
| Online PSC |  | https://podminky.urs.cz/item/CS_URS_2025_02/953943121 | [14 empty] | Online PSC | 2
| VV |  | betonové plochy | [14 empty] | VV | 2 | 1 | True | 0 | ROZPOCET
| VV |  | skladba S1 distanční lišty | [14 empty] | VV | 2 | 1 | True | 0 | ROZPOCET
| VV |  | plocha 31 | [14 empty] | VV | 2 | 1 | True | 0 | ROZPOCET
| VV |  | 39,6/2 |  | 19.8 | [12 empty] | VV | 2 | 2 | True | 0 | ROZPOCET
| VV |  | plocha 32 | [14 empty] | VV | 2 | 1 | True | 0 | ROZPOCET
| VV |  | 436,42/2 |  | 218.21 | [12 empty] | VV | 2 | 2 | True | 0 | ROZPOCET
| VV |  | plocha 33 | [14 empty] | VV | 2 | 1 | True | 0 | ROZPOCET
| VV |  | 164,85/2 |  | 82.425 | [12 empty] | VV | 2 | 2 | True | 0 | ROZPOCET
| VV |  | Součet |  | 320.435 | [12 empty] | VV | 2 | 4 | True | 1 | ROZPOCET
14 | M | RMAT0001 | distanční lišta 100mm | m | 704.957 |  | 0 | vlastní |  | základní |  | 0 | 0 | 0 | 0 | 0 | 8 | M | 2 |  |  |  | ROZPOCET | 0 | 0 | 0 | 0 | 0 | 1 | 0 | 4 | 561834233
| VV |  | betonové plochy | [14 empty] | VV | 2 | 1 | True | 0 | ROZPOCET
| VV |  | skladba S1 | [14 empty] | VV | 2 | 1 | True | 0 | ROZPOCET
| VV |  | plocha 31 | [14 empty] | VV | 2 | 1 | True | 0 | ROZPOCET
| VV |  | 39,6 |  | 39.6 | [12 empty] | VV | 2 | 2 | True | 0 | ROZPOCET
| VV |  | plocha 32 | [14 empty] | VV | 2 | 1 | True | 0 | ROZPOCET
| VV |  | 436,42 |  | 436.42 | [12 empty] | VV | 2 | 2 | True | 0 | ROZPOCET
| VV |  | plocha 33 | [14 empty] | VV | 2 | 1 | True | 0 | ROZPOCET
| VV |  | 164,85 |  | 164.85 | [12 empty] | VV | 2 | 2 | True | 0 | ROZPOCET
| VV |  | Součet |  | 640.87 | [12 empty] | VV | 2 | 4 | True | 1 | ROZPOCET
| VV |  | 640,87*1,1 'Přepočtené koeficientem množství |  | 704.957 | [12 empty] | VV | 2 | 2 | False | 1 | ROZPOCET
| D | 998 | Přesun hmot |  |  |  | 0 |  |  |  |  | 0 |  | 0 |  | 0 | 1 | D | 1 |  |  |  | ROZPOCET | [6 empty] | 0
15 | K | 998011008 | Přesun hmot pro budovy občanské výstavby, bydlení, výrobu a služby s nosnou svislou konstrukcí zděnou z cihel, tvárnic nebo kamene vodorovná dopravní vzdálenost do 100 m s omezením mechanizace pro budovy výšky do 6 m | t | 627.724 |  | 0 | CS ÚRS 2025 02 |  | základní |  | 0 | 0 | 0 | 0 | 0 | 4 | K | 2 |  |  |  | ROZPOCET | 0 | 0 | 0 | 0 | 0 | 1 | 0 | 4 | -1435188061
| Online PSC |  | https://podminky.urs.cz/item/CS_URS_2025_02/998011008 | [14 empty] | Online PSC | 2
| D | VRN | Vedlejší rozpočtové náklady |  |  |  | 0 |  |  |  |  | 0 |  | 0 |  | 0 | 5 | D | 0 |  |  |  | ROZPOCET | [6 empty] | 0
16 | K | VRN 01 | Zařízení staveniště | % |  |  | 0 |  |  | základní |  | 0 | 0 | 0 | 0 | 0 | 4 | K | 1 |  |  |  | ROZPOCET | 0 | 0 | 0 | 0 | 0 | 1 | 0 | 4 | -6565036

## 04 - Pojezdová plocha, vs...
{06317c75-eda3-4b14-a447-7af611091ec2}
2
| KRYCÍ LIST SOUPISU PRACÍ | [7 empty] | v --- níže se nacházejí doplnkové a pomocné údaje k sestavám --- v | [8 empty] | False
Stavba:
Novostavba skateparkového hřiště, Bystřice pod Hostýnem
Objekt:
04 - Pojezdová plocha, vsakovací lem, mobiliář
| KSO: |  |  |  |  | CC-CZ:
| Místo: |  |  |  |  | Datum: | 31. 8. 2025
| Zadavatel: |  |  |  |  | IČ:
|  | Město Bystřice pod Hostýnem |  |  |  | DIČ:
| Účastník: |  |  |  |  | IČ: | Vyplň údaj
|  | Vyplň údaj |  |  |  | DIČ: | Vyplň údaj
| Projektant: |  |  |  |  | IČ:
|  | Michal Langoš, Hranice na Moravě |  |  |  | DIČ:
| Zpracovatel: |  |  |  |  | IČ:
DIČ:
Poznámka:
| Cena bez DPH | [5 empty] | 0
|  |  | Základ daně |  |  | Sazba daně | Výše daně
| DPH | základní | 0 |  |  | 21% | 0
|  | snížená | 0 |  |  | 12% | 0
|  | zákl. přenesená | 0 |  |  | 21% | 0
|  | sníž. přenesená | 0 |  |  | 12% | 0
|  | nulová | 0 |  |  | 0% | 0
| Cena s DPH |  |  | v | CZK |  | 0
REKAPITULACE ČLENĚNÍ SOUPISU PRACÍ
Stavba:
Novostavba skateparkového hřiště, Bystřice pod Hostýnem
Objekt:
04 - Pojezdová plocha, vsakovací lem, mobiliář
Místo: | [5 empty] | Datum: | 31. 8. 2025
Zadavatel: |  |  | Město Bystřice pod Hostýnem |  |  | Projektant: | Michal Langoš, Hranice na Moravě
Účastník: |  |  | Vyplň údaj |  |  | Zpracovatel:
Kód dílu - Popis | [6 empty] | Cena celkem [CZK]
Náklady stavby celkem | [6 empty] | 0 | [11 empty] | -1
| HSV - Práce a dodávky HSV | [5 empty] | 0
| 1 - Zemní práce | [5 empty] | 0
| 2 - Zakládání | [5 empty] | 0
| 5 - Komunikace pozemní | [5 empty] | 0
| 9 - Ostatní konstrukce a práce, bourání | [5 empty] | 0
| 998 - Přesun hmot | [5 empty] | 0
| PSV - Práce a dodávky PSV | [5 empty] | 0
| 766 - Konstrukce truhlářské | [5 empty] | 0
| 767 - Konstrukce zámečnické | [5 empty] | 0
| 783 - Dokončovací práce - nátěry | [5 empty] | 0
| 789 - Povrchové úpravy ocelových konstrukcí a technologických zařízení | [5 empty] | 0
| VRN - Vedlejší rozpočtové náklady | [5 empty] | 0
SOUPIS PRACÍ
Stavba:
Novostavba skateparkového hřiště, Bystřice pod Hostýnem
Objekt:
04 - Pojezdová plocha, vsakovací lem, mobiliář
Místo: | [5 empty] | Datum: | 31. 8. 2025
Zadavatel: |  |  | Město Bystřice pod Hostýnem |  |  | Projektant: | Michal Langoš, Hranice na Moravě
Účastník: |  |  | Vyplň údaj |  |  | Zpracovatel:
PČ | Typ | Kód | Popis | MJ | Množství | J.cena [CZK] | Cena celkem [CZK] | Cenová soustava |  | DPH | J. Nh [h] | Nh celkem [h] | J. hmotnost [t] | Hmotnost celkem [t] | J. suť [t] | Suť Celkem [t]
Náklady soupisu celkem | [6 empty] | 0 |  |  |  |  | 0 |  | 325.969 |  | 0 |  | D | -1 | [10 empty] | 0
| D | HSV | Práce a dodávky HSV |  |  |  | 0 |  |  |  |  | 0 |  | 325.9098 |  | 0 | 1 | D | 0 |  |  |  | ROZPOCET | [6 empty] | 0
| D | 1 | Zemní práce |  |  |  | 0 |  |  |  |  | 0 |  | 25.496 |  | 0 | 1 | D | 1 |  |  |  | ROZPOCET | [6 empty] | 0
1 | K | 131251100 | Hloubení nezapažených jam a zářezů strojně s urovnáním dna do předepsaného profilu a spádu v hornině třídy těžitelnosti I skupiny 3 do 20 m3 | m3 | 0.144 |  | 0 | CS ÚRS 2025 02 |  | základní |  | 0 | 0 | 0 | 0 | 0 | 4 | K | 2 |  |  |  | ROZPOCET | 0 | 0 | 0 | 0 | 0 | 1 | 0 | 4 | 1708396380
| Online PSC |  | https://podminky.urs.cz/item/CS_URS_2025_02/131251100 | [14 empty] | Online PSC | 2
| VV |  | tabule s provozním řádem | [14 empty] | VV | 2 | 1 | True | 0 | ROZPOCET
| VV |  | 0,3*0,3*0,8 |  | 0.072 | [12 empty] | VV | 2 | 2 | True | 0 | ROZPOCET
| VV |  | 0,3*0,3*0,8 |  | 0.072 | [12 empty] | VV | 2 | 2 | True | 0 | ROZPOCET
| VV |  | Součet |  | 0.144 | [12 empty] | VV | 2 | 4 | True | 1 | ROZPOCET
2 | K | 162551108 | Vodorovné přemístění výkopku nebo sypaniny po suchu na obvyklém dopravním prostředku, bez naložení výkopku, avšak se složením bez rozhrnutí z horniny třídy těžitelnosti I skupiny 1 až 3 na vzdálenost přes 2 500 do 3 000 m | m3 | 0.144 |  | 0 | CS ÚRS 2025 02 |  | základní |  | 0 | 0 | 0 | 0 | 0 | 4 | K | 2 |  |  |  | ROZPOCET | 0 | 0 | 0 | 0 | 0 | 1 | 0 | 4 | 637398633
| Online PSC |  | https://podminky.urs.cz/item/CS_URS_2025_02/162551108 | [14 empty] | Online PSC | 2
| VV |  | tabule s provozním řádem | [14 empty] | VV | 2 | 1 | True | 0 | ROZPOCET
| VV |  | 0,3*0,3*0,8 |  | 0.072 | [12 empty] | VV | 2 | 2 | True | 0 | ROZPOCET
| VV |  | 0,3*0,3*0,8 |  | 0.072 | [12 empty] | VV | 2 | 2 | True | 0 | ROZPOCET
| VV |  | Součet |  | 0.144 | [12 empty] | VV | 2 | 4 | True | 1 | ROZPOCET
3 | K | 171201231 | Poplatek za uložení stavebního odpadu na recyklační skládce (skládkovné) zeminy a kamení zatříděného do Katalogu odpadů pod kódem 17 05 04 | t | 0.288 |  | 0 | CS ÚRS 2025 02 |  | základní |  | 0 | 0 | 0 | 0 | 0 | 4 | K | 2 |  |  |  | ROZPOCET | 0 | 0 | 0 | 0 | 0 | 1 | 0 | 4 | -1831890674
| Online PSC |  | https://podminky.urs.cz/item/CS_URS_2025_02/171201231 | [14 empty] | Online PSC | 2
| VV |  | tabule s provozním řádem | [14 empty] | VV | 2 | 1 | True | 0 | ROZPOCET
| VV |  | 0,3*0,3*0,8 |  | 0.072 | [12 empty] | VV | 2 | 2 | True | 0 | ROZPOCET
| VV |  | 0,3*0,3*0,8 |  | 0.072 | [12 empty] | VV | 2 | 2 | True | 0 | ROZPOCET
| VV |  | Součet |  | 0.144 | [12 empty] | VV | 2 | 4 | True | 1 | ROZPOCET
| VV |  | 0,144*2 'Přepočtené koeficientem množství |  | 0.288 | [12 empty] | VV | 2 | 2 | False | 1 | ROZPOCET
4 | K | 171251201 | Uložení sypaniny na skládky nebo meziskládky bez hutnění s upravením uložené sypaniny do předepsaného tvaru | m3 | 0.144 |  | 0 | CS ÚRS 2025 02 |  | základní |  | 0 | 0 | 0 | 0 | 0 | 4 | K | 2 |  |  |  | ROZPOCET | 0 | 0 | 0 | 0 | 0 | 1 | 0 | 4 | -152707595
| Online PSC |  | https://podminky.urs.cz/item/CS_URS_2025_02/171251201 | [14 empty] | Online PSC | 2
| VV |  | tabule s provozním řádem | [14 empty] | VV | 2 | 1 | True | 0 | ROZPOCET
| VV |  | 0,3*0,3*0,8 |  | 0.072 | [12 empty] | VV | 2 | 2 | True | 0 | ROZPOCET
| VV |  | 0,3*0,3*0,8 |  | 0.072 | [12 empty] | VV | 2 | 2 | True | 0 | ROZPOCET
| VV |  | Součet |  | 0.144 | [12 empty] | VV | 2 | 4 | True | 1 | ROZPOCET
5 | K | 175151201 | Obsypání objektů nad přilehlým původním terénem strojně sypaninou z vhodných hornin třídy těžitelnosti I a II, skupiny 1 až 4 nebo materiálem uloženým ve vzdálenosti do 3 m od vnějšího kraje objektu pro jakoukoliv míru zhutnění bez prohození sypaniny | m3 | 13.84 |  | 0 | CS ÚRS 2025 02 |  | základní |  | 0 | 0 | 0 | 0 | 0 | 4 | K | 2 |  |  |  | ROZPOCET | 0 | 0 | 0 | 0 | 0 | 1 | 0 | 4 | 388466943
| Online PSC |  | https://podminky.urs.cz/item/CS_URS_2025_02/175151201 | [14 empty] | Online PSC | 2
| VV |  | půdorys skateparku | [14 empty] | VV | 2 | 1 | True | 0 | ROZPOCET
| VV |  | plocha S3 vsakovací lem | [14 empty] | VV | 2 | 1 | True | 0 | ROZPOCET
| VV |  | drť 2-8 60% objemu | [14 empty] | VV | 2 | 1 | True | 0 | ROZPOCET
| VV |  | (138,4*0,1)*0,6 |  | 8.304 | [12 empty] | VV | 2 | 2 | True | 0 | ROZPOCET
| VV |  | písek 0-4 30% objemu | [14 empty] | VV | 2 | 1 | True | 0 | ROZPOCET
| VV |  | (138,4*0,1)*0,3 |  | 4.152 | [12 empty] | VV | 2 | 2 | True | 0 | ROZPOCET
| VV |  | zahradní zemina 10% objemu | [14 empty] | VV | 2 | 1 | True | 0 | ROZPOCET
| VV |  | (138,4*0,1)*0,1 |  | 1.384 | [12 empty] | VV | 2 | 2 | True | 0 | ROZPOCET
| VV |  | Součet |  | 13.84 | [12 empty] | VV | 2 | 4 | True | 1 | ROZPOCET
6 | M | 58341R | kamenivo drcené drobné frakce 2/8 | t | 16.608 |  | 0 | vlastní |  | základní |  | 0 | 1 | 16.608 | 0 | 0 | 8 | M | 2 |  |  |  | ROZPOCET | 0 | 0 | 0 | 0 | 0 | 1 | 0 | 4 | -407775467
| VV |  | půdorys skateparku | [14 empty] | VV | 2 | 1 | True | 0 | ROZPOCET
| VV |  | plocha S3 vsakovací lem | [14 empty] | VV | 2 | 1 | True | 0 | ROZPOCET
| VV |  | 60% objemu | [14 empty] | VV | 2 | 1 | True | 0 | ROZPOCET
| VV |  | (138,4*0,1)*0,6 |  | 8.304 | [12 empty] | VV | 2 | 2 | True | 0 | ROZPOCET
| VV |  | Součet |  | 8.304 | [12 empty] | VV | 2 | 4 | True | 1 | ROZPOCET
| VV |  | 8,304*2 'Přepočtené koeficientem množství |  | 16.608 | [12 empty] | VV | 2 | 2 | False | 1 | ROZPOCET
7 | M | 58337310 | štěrkopísek frakce 0/4 | t | 8.304 |  | 0 | CS ÚRS 2025 02 |  | základní |  | 0 | 1 | 8.304 | 0 | 0 | 8 | M | 2 |  |  |  | ROZPOCET | 0 | 0 | 0 | 0 | 0 | 1 | 0 | 4 | 1752235189
| VV |  | půdorys skateparku | [14 empty] | VV | 2 | 1 | True | 0 | ROZPOCET
| VV |  | plocha S3 vsakovací lem | [14 empty] | VV | 2 | 1 | True | 0 | ROZPOCET
| VV |  | 30% objemu | [14 empty] | VV | 2 | 1 | True | 0 | ROZPOCET
| VV |  | (138,4*0,1)*0,3 |  | 4.152 | [12 empty] | VV | 2 | 2 | True | 0 | ROZPOCET
| VV |  | Součet |  | 4.152 | [12 empty] | VV | 2 | 4 | True | 1 | ROZPOCET
| VV |  | 4,152*2 'Přepočtené koeficientem množství |  | 8.304 | [12 empty] | VV | 2 | 2 | False | 1 | ROZPOCET
8 | M | 10371500 | substrát pro trávníky VL | m3 | 2.768 |  | 0 | CS ÚRS 2025 02 |  | základní |  | 0 | 0.21 | 0.58128 | 0 | 0 | 8 | M | 2 |  |  |  | ROZPOCET | 0 | 0 | 0 | 0 | 0 | 1 | 0 | 4 | 962051695
| VV |  | půdorys skateparku | [14 empty] | VV | 2 | 1 | True | 0 | ROZPOCET
| VV |  | plocha S3 vsakovací lem | [14 empty] | VV | 2 | 1 | True | 0 | ROZPOCET
| VV |  | 10% objemu | [14 empty] | VV | 2 | 1 | True | 0 | ROZPOCET
| VV |  | (138,4*0,1)*0,1 |  | 1.384 | [12 empty] | VV | 2 | 2 | True | 0 | ROZPOCET
| VV |  | Součet |  | 1.384 | [12 empty] | VV | 2 | 4 | True | 1 | ROZPOCET
| VV |  | 1,384*2 'Přepočtené koeficientem množství |  | 2.768 | [12 empty] | VV | 2 | 2 | False | 1 | ROZPOCET
9 | K | 181411121 | Založení trávníku na půdě předem připravené plochy do 1000 m2 výsevem včetně utažení lučního v rovině nebo na svahu do 1:5 | m2 | 138.4 |  | 0 | CS ÚRS 2025 02 |  | základní |  | 0 | 0 | 0 | 0 | 0 | 4 | K | 2 |  |  |  | ROZPOCET | 0 | 0 | 0 | 0 | 0 | 1 | 0 | 4 | 2081434109
| Online PSC |  | https://podminky.urs.cz/item/CS_URS_2025_02/181411121 | [14 empty] | Online PSC | 2
| VV |  | půdorys skateparku | [14 empty] | VV | 2 | 1 | True | 0 | ROZPOCET
| VV |  | plocha S3 vsakovací lem | [14 empty] | VV | 2 | 1 | True | 0 | ROZPOCET
| VV |  | 138,4 |  | 138.4 | [12 empty] | VV | 2 | 2 | True | 0 | ROZPOCET
| VV |  | Součet |  | 138.4 | [12 empty] | VV | 2 | 4 | True | 1 | ROZPOCET
10 | M | 00572472 | osivo směs travní krajinná-rovinná | kg | 2.768 |  | 0 | CS ÚRS 2025 02 |  | základní |  | 0 | 0.001 | 0.002768 | 0 | 0 | 8 | M | 2 |  |  |  | ROZPOCET | 0 | 0 | 0 | 0 | 0 | 1 | 0 | 4 | 227462084
| VV |  | půdorys skateparku | [14 empty] | VV | 2 | 1 | True | 0 | ROZPOCET
| VV |  | plocha S3 vsakovací lem | [14 empty] | VV | 2 | 1 | True | 0 | ROZPOCET
| VV |  | 138,4 |  | 138.4 | [12 empty] | VV | 2 | 2 | True | 0 | ROZPOCET
| VV |  | Součet |  | 138.4 | [12 empty] | VV | 2 | 4 | True | 1 | ROZPOCET
| VV |  | 138,4*0,02 'Přepočtené koeficientem množství |  | 2.768 | [12 empty] | VV | 2 | 2 | False | 1 | ROZPOCET
| D | 2 | Zakládání |  |  |  | 0 |  |  |  |  | 0 |  | 69.7694 |  | 0 | 1 | D | 1 |  |  |  | ROZPOCET | [6 empty] | 0
11 | K | 211571121 | Výplň kamenivem do rýh odvodňovacích žeber nebo trativodů bez zhutnění, s úpravou povrchu výplně kamenivem drobným těženým | m3 | 35.984 |  | 0 | CS ÚRS 2025 02 |  | základní |  | 0 | 1.9205 | 69.1073 | 0 | 0 | 4 | K | 2 |  |  |  | ROZPOCET | 0 | 0 | 0 | 0 | 0 | 1 | 0 | 4 | -1372035481
| Online PSC |  | https://podminky.urs.cz/item/CS_URS_2025_02/211571121 | [14 empty] | Online PSC | 2
| VV |  | půdorys skateparku | [14 empty] | VV | 2 | 1 | True | 0 | ROZPOCET
| VV |  | plocha S3 vsakovací lem | [14 empty] | VV | 2 | 1 | True | 0 | ROZPOCET
| VV |  | štěrkodrť 16-32 | [14 empty] | VV | 2 | 1 | True | 0 | ROZPOCET
| VV |  | 138,4*0,26 |  | 35.984 | [12 empty] | VV | 2 | 2 | True | 0 | ROZPOCET
| VV |  | Součet |  | 35.984 | [12 empty] | VV | 2 | 4 | True | 1 | ROZPOCET
12 | K | 211971121 | Zřízení opláštění výplně z geotextilie odvodňovacích žeber nebo trativodů v rýze nebo zářezu se stěnami svislými nebo šikmými o sklonu přes 1:2 při rozvinuté šířce opláštění do 2,5 m | m2 | 250.672 |  | 0 | CS ÚRS 2025 02 |  | základní |  | 0 | 0.00031 | 0.077708 | 0 | 0 | 4 | K | 2 |  |  |  | ROZPOCET | 0 | 0 | 0 | 0 | 0 | 1 | 0 | 4 | -591042481
| Online PSC |  | https://podminky.urs.cz/item/CS_URS_2025_02/211971121 | [14 empty] | Online PSC | 2
| VV |  | půdorys skateparku | [14 empty] | VV | 2 | 1 | True | 0 | ROZPOCET
| VV |  | plocha S3 vsakovací lem | [14 empty] | VV | 2 | 1 | True | 0 | ROZPOCET
| VV |  | (2*97,52*0,6+2*0,6*0,26+2*97,52*0,26) |  | 168.046 | [12 empty] | VV | 2 | 2 | True | 0 | ROZPOCET
| VV |  | (2*18,05*2,0+2*2,0*0,26+2*18,05*0,26) |  | 82.626 | [12 empty] | VV | 2 | 2 | True | 0 | ROZPOCET
| VV |  | Součet |  | 250.672 | [12 empty] | VV | 2 | 4 | True | 1 | ROZPOCET
13 | M | 69311081 | geotextilie netkaná separační, ochranná, filtrační, drenážní PES 300g/m2 | m2 | 296.921 |  | 0 | CS ÚRS 2025 02 |  | základní |  | 0 | 0.0003 | 0.089076 | 0 | 0 | 8 | M | 2 |  |  |  | ROZPOCET | 0 | 0 | 0 | 0 | 0 | 1 | 0 | 4 | 1392402485
| VV |  | půdorys skateparku | [14 empty] | VV | 2 | 1 | True | 0 | ROZPOCET
| VV |  | plocha S3 vsakovací lem | [14 empty] | VV | 2 | 1 | True | 0 | ROZPOCET
| VV |  | (2*97,52*0,6+2*0,6*0,26+2*97,52*0,26) |  | 168.046 | [12 empty] | VV | 2 | 2 | True | 0 | ROZPOCET
| VV |  | (2*18,05*2,0+2*2,0*0,26+2*18,05*0,26) |  | 82.626 | [12 empty] | VV | 2 | 2 | True | 0 | ROZPOCET
| VV |  | Součet |  | 250.672 | [12 empty] | VV | 2 | 4 | True | 1 | ROZPOCET
| VV |  | 250,672*1,1845 'Přepočtené koeficientem množství |  | 296.921 | [12 empty] | VV | 2 | 2 | False | 1 | ROZPOCET
14 | K | 213141112 | Zřízení vrstvy z geotextilie filtrační, separační, odvodňovací, ochranné, výztužné nebo protierozní v rovině nebo ve sklonu do 1:5, šířky přes 3 do 6 m | m2 | 201.9 |  | 0 | CS ÚRS 2025 02 |  | základní |  | 0 | 0.00014 | 0.028266 | 0 | 0 | 4 | K | 2 |  |  |  | ROZPOCET | 0 | 0 | 0 | 0 | 0 | 1 | 0 | 4 | -408324926
| Online PSC |  | https://podminky.urs.cz/item/CS_URS_2025_02/213141112 | [14 empty] | Online PSC | 2
| VV |  | půdorys skateparku | [14 empty] | VV | 2 | 1 | True | 0 | ROZPOCET
| VV |  | plocha S2 betonová dlažba pojezdová | [14 empty] | VV | 2 | 1 | True | 0 | ROZPOCET
| VV |  | 201,9 |  | 201.9 | [12 empty] | VV | 2 | 2 | True | 0 | ROZPOCET
| VV |  | Součet |  | 201.9 | [12 empty] | VV | 2 | 4 | True | 1 | ROZPOCET
15 | M | 69311081 | geotextilie netkaná separační, ochranná, filtrační, drenážní PES 300g/m2 | m2 | 239.151 |  | 0 | CS ÚRS 2025 02 |  | základní |  | 0 | 0.0003 | 0.071745 | 0 | 0 | 8 | M | 2 |  |  |  | ROZPOCET | 0 | 0 | 0 | 0 | 0 | 1 | 0 | 4 | 116455796
| VV |  | půdorys skateparku | [14 empty] | VV | 2 | 1 | True | 0 | ROZPOCET
| VV |  | plocha S2 betonová dlažba pojezdová | [14 empty] | VV | 2 | 1 | True | 0 | ROZPOCET
| VV |  | 201,9 |  | 201.9 | [12 empty] | VV | 2 | 2 | True | 0 | ROZPOCET
| VV |  | Součet |  | 201.9 | [12 empty] | VV | 2 | 4 | True | 1 | ROZPOCET
| VV |  | 201,9*1,1845 'Přepočtené koeficientem množství |  | 239.151 | [12 empty] | VV | 2 | 2 | False | 1 | ROZPOCET
16 | K | 275313711 | Základy z betonu prostého patky a bloky z betonu kamenem neprokládaného tř. C 20/25 | m3 | 0.158 |  | 0 | CS ÚRS 2025 02 |  | základní |  | 0 | 2.5019 | 0.3953 | 0 | 0 | 4 | K | 2 |  |  |  | ROZPOCET | 0 | 0 | 0 | 0 | 0 | 1 | 0 | 4 | 1602062267
| Online PSC |  | https://podminky.urs.cz/item/CS_URS_2025_02/275313711 | [14 empty] | Online PSC | 2
| VV |  | tabule s provozním řádem | [14 empty] | VV | 2 | 1 | True | 0 | ROZPOCET
| VV |  | 0,3*0,3*0,8*1,035 |  | 0.075 | [12 empty] | VV | 2 | 2 | True | 0 | ROZPOCET
| VV |  | 0,3*0,3*0,89*1,035 |  | 0.083 | [12 empty] | VV | 2 | 2 | True | 0 | ROZPOCET
| VV |  | Součet |  | 0.158 | [12 empty] | VV | 2 | 4 | True | 1 | ROZPOCET
| D | 5 | Komunikace pozemní |  |  |  | 0 |  |  |  |  | 0 |  | 216.667 |  | 0 | 1 | D | 1 |  |  |  | ROZPOCET | [6 empty] | 0
17 | K | 564841113 | Podklad ze štěrkodrti ŠD s rozprostřením a zhutněním plochy přes 100 m2, po zhutnění tl. 140 mm | m2 | 201.9 |  | 0 | CS ÚRS 2025 02 |  | základní |  | 0 | 0.322 | 65.0118 | 0 | 0 | 4 | K | 2 |  |  |  | ROZPOCET | 0 | 0 | 0 | 0 | 0 | 1 | 0 | 4 | -2060042383
| Online PSC |  | https://podminky.urs.cz/item/CS_URS_2025_02/564841113 | [14 empty] | Online PSC | 2
| VV |  | půdorys skateparku | [14 empty] | VV | 2 | 1 | True | 0 | ROZPOCET
| VV |  | plocha S2 betonová dlažba pojezdová | [14 empty] | VV | 2 | 1 | True | 0 | ROZPOCET
| VV |  | štěrkodrť 0-63 | [14 empty] | VV | 2 | 1 | True | 0 | ROZPOCET
| VV |  | 201,9 |  | 201.9 | [12 empty] | VV | 2 | 2 | True | 0 | ROZPOCET
| VV |  | Součet |  | 201.9 | [12 empty] | VV | 2 | 4 | True | 1 | ROZPOCET
18 | K | 564861111 | Podklad ze štěrkodrti ŠD s rozprostřením a zhutněním plochy přes 100 m2, po zhutnění tl. 200 mm | m2 | 201.9 |  | 0 | CS ÚRS 2025 02 |  | základní |  | 0 | 0.46 | 92.874 | 0 | 0 | 4 | K | 2 |  |  |  | ROZPOCET | 0 | 0 | 0 | 0 | 0 | 1 | 0 | 4 | -16448417
| Online PSC |  | https://podminky.urs.cz/item/CS_URS_2025_02/564861111 | [14 empty] | Online PSC | 2
| VV |  | půdorys skateparku | [14 empty] | VV | 2 | 1 | True | 0 | ROZPOCET
| VV |  | plocha S2 betonová dlažba pojezdová | [14 empty] | VV | 2 | 1 | True | 0 | ROZPOCET
| VV |  | štěrkodrť 0-32 | [14 empty] | VV | 2 | 1 | True | 0 | ROZPOCET
| VV |  | 201,9 |  | 201.9 | [12 empty] | VV | 2 | 2 | True | 0 | ROZPOCET
| VV |  | Součet |  | 201.9 | [12 empty] | VV | 2 | 4 | True | 1 | ROZPOCET
19 | K | 596212212 | Kladení dlažby z betonových zámkových dlaždic pozemních komunikací ručně s ložem z kameniva těženého nebo drceného tl. do 50 mm, s vyplněním spár, s dvojitým hutněním vibrováním a se smetením přebytečného materiálu na krajnici tl. 80 mm skupiny A, pro plochy přes 100 do 300 m2 | m2 | 201.9 |  | 0 | CS ÚRS 2025 02 |  | základní |  | 0 | 0.11162 | 22.5361 | 0 | 0 | 4 | K | 2 |  |  |  | ROZPOCET | 0 | 0 | 0 | 0 | 0 | 1 | 0 | 4 | 777456193
| Online PSC |  | https://podminky.urs.cz/item/CS_URS_2025_02/596212212 | [14 empty] | Online PSC | 2
| VV |  | půdorys skateparku | [14 empty] | VV | 2 | 1 | True | 0 | ROZPOCET
| VV |  | plocha S2 betonová dlažba pojezdová | [14 empty] | VV | 2 | 1 | True | 0 | ROZPOCET
| VV |  | 201,9 |  | 201.9 | [12 empty] | VV | 2 | 2 | True | 0 | ROZPOCET
| VV |  | Součet |  | 201.9 | [12 empty] | VV | 2 | 4 | True | 1 | ROZPOCET
20 | M | 59245030 | dlažba skladebná betonová 200x200mm tl 80mm přírodní | m2 | 205.938 |  | 0 | CS ÚRS 2025 02 |  | základní |  | 0 | 0.176 | 36.2451 | 0 | 0 | 8 | M | 2 |  |  |  | ROZPOCET | 0 | 0 | 0 | 0 | 0 | 1 | 0 | 4 | 1418392913
| VV |  | půdorys skateparku | [14 empty] | VV | 2 | 1 | True | 0 | ROZPOCET
| VV |  | plocha S2 betonová dlažba pojezdová | [14 empty] | VV | 2 | 1 | True | 0 | ROZPOCET
| VV |  | 201,9 |  | 201.9 | [12 empty] | VV | 2 | 2 | True | 0 | ROZPOCET
| VV |  | Součet |  | 201.9 | [12 empty] | VV | 2 | 4 | True | 1 | ROZPOCET
| VV |  | 201,9*1,02 'Přepočtené koeficientem množství |  | 205.938 | [12 empty] | VV | 2 | 2 | False | 1 | ROZPOCET
| D | 9 | Ostatní konstrukce a práce, bourání |  |  |  | 0 |  |  |  |  | 0 |  | 13.9774 |  | 0 | 1 | D | 1 |  |  |  | ROZPOCET | [6 empty] | 0
21 | K | 916231213 | Osazení chodníkového obrubníku betonového se zřízením lože, s vyplněním a zatřením spár cementovou maltou stojatého s boční opěrou z betonu prostého, do lože z betonu prostého | m | 65.483 |  | 0 | CS ÚRS 2025 02 |  | základní |  | 0 | 0.14042 | 9.1951 | 0 | 0 | 4 | K | 2 |  |  |  | ROZPOCET | 0 | 0 | 0 | 0 | 0 | 1 | 0 | 4 | -1857555217
| Online PSC |  | https://podminky.urs.cz/item/CS_URS_2025_02/916231213 | [14 empty] | Online PSC | 2
| VV |  | půdorys skateparku | [14 empty] | VV | 2 | 1 | True | 0 | ROZPOCET
| VV |  | plocha S2 betonová dlažba pojezdová | [14 empty] | VV | 2 | 1 | True | 0 | ROZPOCET
| VV |  | 12,157+6,923+10,079+23,883+10,375+2,066 |  | 65.483 | [12 empty] | VV | 2 | 2 | True | 0 | ROZPOCET
| VV |  | Součet |  | 65.483 | [12 empty] | VV | 2 | 4 | True | 1 | ROZPOCET
22 | M | 59217016 | obrubník betonový chodníkový 1000x80x250mm | m | 66.793 |  | 0 | CS ÚRS 2025 02 |  | základní |  | 0 | 0.045 | 3.0057 | 0 | 0 | 8 | M | 2 |  |  |  | ROZPOCET | 0 | 0 | 0 | 0 | 0 | 1 | 0 | 4 | -1287085458
| VV |  | půdorys skateparku | [14 empty] | VV | 2 | 1 | True | 0 | ROZPOCET
| VV |  | plocha S2 betonová dlažba pojezdová | [14 empty] | VV | 2 | 1 | True | 0 | ROZPOCET
| VV |  | 12,157+6,923+10,079+23,883+10,375+2,066 |  | 65.483 | [12 empty] | VV | 2 | 2 | True | 0 | ROZPOCET
| VV |  | Součet |  | 65.483 | [12 empty] | VV | 2 | 4 | True | 1 | ROZPOCET
| VV |  | 65,483*1,02 'Přepočtené koeficientem množství |  | 66.793 | [12 empty] | VV | 2 | 2 | False | 1 | ROZPOCET
23 | K | 936104213 | Montáž odpadkového koše přichycením kotevními šrouby | kus | 2 |  | 0 | CS ÚRS 2025 02 |  | základní |  | 0 | 0.0008 | 0.0016 | 0 | 0 | 4 | K | 2 |  |  |  | ROZPOCET | 0 | 0 | 0 | 0 | 0 | 1 | 0 | 4 | 1463201321
| Online PSC |  | https://podminky.urs.cz/item/CS_URS_2025_02/936104213 | [14 empty] | Online PSC | 2
| VV |  | půdorys skateparku | [14 empty] | VV | 2 | 1 | True | 0 | ROZPOCET
| VV |  | M2 odpadkový koš | [14 empty] | VV | 2 | 1 | True | 0 | ROZPOCET
| VV |  | 2 |  | 2 | [12 empty] | VV | 2 | 2 | True | 0 | ROZPOCET
| VV |  | Součet |  | 2 | [12 empty] | VV | 2 | 4 | True | 1 | ROZPOCET
24 | M | 74910144 | koš odpadkový betonový šestihranný přírodní hladký, rozměr 515x440x700mm | kus | 2 |  | 0 | CS ÚRS 2025 02 |  | základní |  | 0 | 0.16 | 0.32 | 0 | 0 | 8 | M | 2 |  |  |  | ROZPOCET | 0 | 0 | 0 | 0 | 0 | 1 | 0 | 4 | 603775312
| VV |  | půdorys skateparku | [14 empty] | VV | 2 | 1 | True | 0 | ROZPOCET
| VV |  | M2 odpadkový koš | [14 empty] | VV | 2 | 1 | True | 0 | ROZPOCET
| VV |  | 2 |  | 2 | [12 empty] | VV | 2 | 2 | True | 0 | ROZPOCET
| VV |  | Součet |  | 2 | [12 empty] | VV | 2 | 4 | True | 1 | ROZPOCET
25 | K | 936124113 | Montáž lavičky parkové stabilní přichycené kotevními šrouby | kus | 5 |  | 0 | CS ÚRS 2025 02 |  | základní |  | 0 | 0.001 | 0.005 | 0 | 0 | 4 | K | 2 |  |  |  | ROZPOCET | 0 | 0 | 0 | 0 | 0 | 1 | 0 | 4 | 1847572314
| Online PSC |  | https://podminky.urs.cz/item/CS_URS_2025_02/936124113 | [14 empty] | Online PSC | 2
| VV |  | půdorys skateparku | [14 empty] | VV | 2 | 1 | True | 0 | ROZPOCET
| VV |  | M1 betonová lavička | [14 empty] | VV | 2 | 1 | True | 0 | ROZPOCET
| VV |  | 5 |  | 5 | [12 empty] | VV | 2 | 2 | True | 0 | ROZPOCET
| VV |  | Součet |  | 5 | [12 empty] | VV | 2 | 4 | True | 1 | ROZPOCET
26 | M | 74910R | lavička betonová 2500x400x400mm | kus | 5 |  | 0 | vlastní |  | základní |  | 0 | 0.29 | 1.45 | 0 | 0 | 8 | M | 2 |  |  |  | ROZPOCET | 0 | 0 | 0 | 0 | 0 | 1 | 0 | 4 | 1755439371
| VV |  | půdorys skateparku | [14 empty] | VV | 2 | 1 | True | 0 | ROZPOCET
| VV |  | M1 betonová lavička | [14 empty] | VV | 2 | 1 | True | 0 | ROZPOCET
| VV |  | 5 |  | 5 | [12 empty] | VV | 2 | 2 | True | 0 | ROZPOCET
| VV |  | Součet |  | 5 | [12 empty] | VV | 2 | 4 | True | 1 | ROZPOCET
| D | 998 | Přesun hmot |  |  |  | 0 |  |  |  |  | 0 |  | 0 |  | 0 | 1 | D | 1 |  |  |  | ROZPOCET | [6 empty] | 0
27 | K | 998223011 | Přesun hmot pro pozemní komunikace s krytem dlážděným dopravní vzdálenost do 200 m jakékoliv délky objektu | t | 325.91 |  | 0 | CS ÚRS 2025 02 |  | základní |  | 0 | 0 | 0 | 0 | 0 | 4 | K | 2 |  |  |  | ROZPOCET | 0 | 0 | 0 | 0 | 0 | 1 | 0 | 4 | 1831821474
| Online PSC |  | https://podminky.urs.cz/item/CS_URS_2025_02/998223011 | [14 empty] | Online PSC | 2
| D | PSV | Práce a dodávky PSV |  |  |  | 0 |  |  |  |  | 0 |  | 0.059225 |  | 0 | 2 | D | 0 |  |  |  | ROZPOCET | [6 empty] | 0
| D | 766 | Konstrukce truhlářské |  |  |  | 0 |  |  |  |  | 0 |  | 0.014691 |  | 0 | 2 | D | 1 |  |  |  | ROZPOCET | [6 empty] | 0
28 | K | 766414242 | Montáž obložení stěn panely obkladovými plochy do 5 m2 z aglomerovaných desek, plochy přes 0,60 do 1,50 m2 | m2 | 1.45 |  | 0 | CS ÚRS 2025 02 |  | základní |  | 0 | 0 | 0 | 0 | 0 | 16 | K | 2 |  |  |  | ROZPOCET | 0 | 0 | 0 | 0 | 0 | 1 | 0 | 16 | -259024330
| Online PSC |  | https://podminky.urs.cz/item/CS_URS_2025_02/766414242 | [14 empty] | Online PSC | 2
| VV |  | Z5 informační tabule | [14 empty] | VV | 2 | 1 | True | 0 | ROZPOCET
| VV |  | 1,45*1,0 |  | 1.45 | [12 empty] | VV | 2 | 2 | True | 0 | ROZPOCET
| VV |  | Součet |  | 1.45 | [12 empty] | VV | 2 | 4 | True | 1 | ROZPOCET
29 | M | 60621182 | překližka truhlářská bříza rus tl 12mm jakost B,B | m2 | 1.595 |  | 0 | CS ÚRS 2025 02 |  | základní |  | 0 | 0.00876 | 0.013972 | 0 | 0 | 32 | M | 2 |  |  |  | ROZPOCET | 0 | 0 | 0 | 0 | 0 | 1 | 0 | 16 | -1373521770
| VV |  | Z5 informační tabule | [14 empty] | VV | 2 | 1 | True | 0 | ROZPOCET
| VV |  | 1,45*1,0 |  | 1.45 | [12 empty] | VV | 2 | 2 | True | 0 | ROZPOCET
| VV |  | Součet |  | 1.45 | [12 empty] | VV | 2 | 4 | True | 1 | ROZPOCET
| VV |  | 1,45*1,1 'Přepočtené koeficientem množství |  | 1.595 | [12 empty] | VV | 2 | 2 | False | 1 | ROZPOCET
30 | M | 30909158 | šroub vratový 4.6 M5x20mm | 100 kus | 0.08 |  | 0 | CS ÚRS 2025 02 |  | základní |  | 0 | 0.0089 | 0.000712 | 0 | 0 | 32 | M | 2 |  |  |  | ROZPOCET | 0 | 0 | 0 | 0 | 0 | 1 | 0 | 16 | 1355757017
| VV |  | Z5 informační tabule | [14 empty] | VV | 2 | 1 | True | 0 | ROZPOCET
| VV |  | 8/100 |  | 0.08 | [12 empty] | VV | 2 | 2 | True | 0 | ROZPOCET
| VV |  | Součet |  | 0.08 | [12 empty] | VV | 2 | 4 | True | 1 | ROZPOCET
31 | M | 31120002 | podložka DIN 125-A ZB D 5mm | 100 kus | 0.08 |  | 0 | CS ÚRS 2025 02 |  | základní |  | 0 | 4e-05 | 3.2e-06 | 0 | 0 | 32 | M | 2 |  |  |  | ROZPOCET | 0 | 0 | 0 | 0 | 0 | 1 | 0 | 16 | 887447117
| VV |  | Z5 informační tabule | [14 empty] | VV | 2 | 1 | True | 0 | ROZPOCET
| VV |  | 8/100 |  | 0.08 | [12 empty] | VV | 2 | 2 | True | 0 | ROZPOCET
| VV |  | Součet |  | 0.08 | [12 empty] | VV | 2 | 4 | True | 1 | ROZPOCET
32 | M | 31111002 | matice přesná šestihranná Pz DIN 934-8 M5 | 100 kus | 0.08 |  | 0 | CS ÚRS 2025 02 |  | základní |  | 0 | 4e-05 | 3.2e-06 | 0 | 0 | 32 | M | 2 |  |  |  | ROZPOCET | 0 | 0 | 0 | 0 | 0 | 1 | 0 | 16 | 1487179753
| VV |  | Z5 informační tabule | [14 empty] | VV | 2 | 1 | True | 0 | ROZPOCET
| VV |  | 8/100 |  | 0.08 | [12 empty] | VV | 2 | 2 | True | 0 | ROZPOCET
| VV |  | Součet |  | 0.08 | [12 empty] | VV | 2 | 4 | True | 1 | ROZPOCET
33 | K | 998766121 | Přesun hmot pro konstrukce truhlářské stanovený z hmotnosti přesunovaného materiálu vodorovná dopravní vzdálenost do 50 m ruční (bez užití mechanizace) v objektech výšky do 6 m | t | 0.015 |  | 0 | CS ÚRS 2025 02 |  | základní |  | 0 | 0 | 0 | 0 | 0 | 16 | K | 2 |  |  |  | ROZPOCET | 0 | 0 | 0 | 0 | 0 | 1 | 0 | 16 | 544482309
| Online PSC |  | https://podminky.urs.cz/item/CS_URS_2025_02/998766121 | [14 empty] | Online PSC | 2
| D | 767 | Konstrukce zámečnické |  |  |  | 0 |  |  |  |  | 0 |  | 0.041184 |  | 0 | 2 | D | 1 |  |  |  | ROZPOCET | [6 empty] | 0
34 | K | 767995112 | Montáž ostatních atypických zámečnických konstrukcí hmotnosti přes 5 do 10 kg | kg | 44.34 |  | 0 | CS ÚRS 2025 02 |  | základní |  | 0 | 6e-05 | 0.0026604 | 0 | 0 | 16 | K | 2 |  |  |  | ROZPOCET | 0 | 0 | 0 | 0 | 0 | 1 | 0 | 16 | 844048858
| Online PSC |  | https://podminky.urs.cz/item/CS_URS_2025_02/767995112 | [14 empty] | Online PSC | 2
| VV |  | Z5 informační tabule | [14 empty] | VV | 2 | 1 | True | 0 | ROZPOCET
| VV |  | trubka 60/3 | [14 empty] | VV | 2 | 1 | True | 0 | ROZPOCET
| VV |  | 8,4*4,83 |  | 40.572 | [12 empty] | VV | 2 | 2 | True | 0 | ROZPOCET
| VV |  | pás.ocel 50/8 | [14 empty] | VV | 2 | 1 | True | 0 | ROZPOCET
| VV |  | 1,2*3,14 |  | 3.768 | [12 empty] | VV | 2 | 2 | True | 0 | ROZPOCET
| VV |  | Součet |  | 44.34 | [12 empty] | VV | 2 | 4 | True | 1 | ROZPOCET
35 | M | 14011034 | trubka ocelová bezešvá hladká jakost 11 353 60,3x2,9mm | m | 8.4 |  | 0 | CS ÚRS 2025 02 |  | základní |  | 0 | 0.00411 | 0.034524 | 0 | 0 | 32 | M | 2 |  |  |  | ROZPOCET | 0 | 0 | 0 | 0 | 0 | 1 | 0 | 16 | -957667469
| VV |  | Z5 informační tabule | [14 empty] | VV | 2 | 1 | True | 0 | ROZPOCET
| VV |  | trubka 60/3 | [14 empty] | VV | 2 | 1 | True | 0 | ROZPOCET
| VV |  | 8,4 |  | 8.4 | [12 empty] | VV | 2 | 2 | True | 0 | ROZPOCET
| VV |  | Součet |  | 8.4 | [12 empty] | VV | 2 | 4 | True | 1 | ROZPOCET
36 | M | 13011042 | tyč ocelová plochá jakost S235JR (11 375) 50x3mm | t | 0.004 |  | 0 | CS ÚRS 2025 02 |  | základní |  | 0 | 1 | 0.004 | 0 | 0 | 32 | M | 2 |  |  |  | ROZPOCET | 0 | 0 | 0 | 0 | 0 | 1 | 0 | 16 | -1984249312
| VV |  | Z5 informační tabule | [14 empty] | VV | 2 | 1 | True | 0 | ROZPOCET
| VV |  | pás.ocel 50/8 | [14 empty] | VV | 2 | 1 | True | 0 | ROZPOCET
| VV |  | 1,2*3,14/1000 |  | 0.004 | [12 empty] | VV | 2 | 2 | True | 0 | ROZPOCET
| VV |  | Součet |  | 0.004 | [12 empty] | VV | 2 | 4 | True | 1 | ROZPOCET
37 | K | 998767121 | Přesun hmot pro zámečnické konstrukce stanovený z hmotnosti přesunovaného materiálu vodorovná dopravní vzdálenost do 50 m ruční (bez užití mechanizace) v objektech výšky do 6 m | t | 0.041 |  | 0 | CS ÚRS 2025 02 |  | základní |  | 0 | 0 | 0 | 0 | 0 | 16 | K | 2 |  |  |  | ROZPOCET | 0 | 0 | 0 | 0 | 0 | 1 | 0 | 16 | 547836002
| Online PSC |  | https://podminky.urs.cz/item/CS_URS_2025_02/998767121 | [14 empty] | Online PSC | 2
| D | 783 | Dokončovací práce - nátěry |  |  |  | 0 |  |  |  |  | 0 |  | 0.00019608 |  | 0 | 2 | D | 1 |  |  |  | ROZPOCET | [6 empty] | 0
38 | K | 783317101 | Krycí nátěr (email) zámečnických konstrukcí jednonásobný syntetický standardní | m2 | 1.634 |  | 0 | CS ÚRS 2025 02 |  | základní |  | 0 | 0.00012 | 0.00019608 | 0 | 0 | 16 | K | 2 |  |  |  | ROZPOCET | 0 | 0 | 0 | 0 | 0 | 1 | 0 | 16 | -11321443
| Online PSC |  | https://podminky.urs.cz/item/CS_URS_2025_02/783317101 | [14 empty] | Online PSC | 2
| VV |  | Z5 informační tabule | [14 empty] | VV | 2 | 1 | True | 0 | ROZPOCET
| VV |  | trubka 60/3 | [14 empty] | VV | 2 | 1 | True | 0 | ROZPOCET
| VV |  | (2*PI*0,03*0,03+2*PI*0,03*8,4) |  | 1.589 | [12 empty] | VV | 2 | 2 | True | 0 | ROZPOCET
| VV |  | pás.ocel 50/8 | [14 empty] | VV | 2 | 1 | True | 0 | ROZPOCET
| VV |  | (0,05*0,05)*2*8 |  | 0.04 | [12 empty] | VV | 2 | 2 | True | 0 | ROZPOCET
| VV |  | (0,05+0,05)*2*0,003*8 |  | 0.005 | [12 empty] | VV | 2 | 2 | True | 0 | ROZPOCET
| VV |  | Součet |  | 1.634 | [12 empty] | VV | 2 | 4 | True | 1 | ROZPOCET
| D | 789 | Povrchové úpravy ocelových konstrukcí a technologických zařízení |  |  |  | 0 |  |  |  |  | 0 |  | 0.0031536 |  | 0 | 2 | D | 1 |  |  |  | ROZPOCET | [6 empty] | 0
39 | K | 789111141 | Úpravy povrchů pod nátěry zařízení s povrchem nečlenitým odstranění rzi a nečistot mechanizovaným čištěním stupeň přípravy St 3, stupeň zrezivění B | m2 | 1.634 |  | 0 | CS ÚRS 2025 02 |  | základní |  | 0 | 0 | 0 | 0 | 0 | 16 | K | 2 |  |  |  | ROZPOCET | 0 | 0 | 0 | 0 | 0 | 1 | 0 | 16 | -89387738
| Online PSC |  | https://podminky.urs.cz/item/CS_URS_2025_02/789111141 | [14 empty] | Online PSC | 2
| VV |  | Z5 informační tabule | [14 empty] | VV | 2 | 1 | True | 0 | ROZPOCET
| VV |  | trubka 60/3 | [14 empty] | VV | 2 | 1 | True | 0 | ROZPOCET
| VV |  | (2*PI*0,03*0,03+2*PI*0,03*8,4) |  | 1.589 | [12 empty] | VV | 2 | 2 | True | 0 | ROZPOCET
| VV |  | pás.ocel 50/8 | [14 empty] | VV | 2 | 1 | True | 0 | ROZPOCET
| VV |  | (0,05*0,05)*2*8 |  | 0.04 | [12 empty] | VV | 2 | 2 | True | 0 | ROZPOCET
| VV |  | (0,05+0,05)*2*0,003*8 |  | 0.005 | [12 empty] | VV | 2 | 2 | True | 0 | ROZPOCET
| VV |  | Součet |  | 1.634 | [12 empty] | VV | 2 | 4 | True | 1 | ROZPOCET
40 | K | 789111260 | Úpravy povrchů pod nátěry zařízení s povrchem nečlenitým očištění ometením | m2 | 1.634 |  | 0 | CS ÚRS 2025 02 |  | základní |  | 0 | 0 | 0 | 0 | 0 | 16 | K | 2 |  |  |  | ROZPOCET | 0 | 0 | 0 | 0 | 0 | 1 | 0 | 16 | 3573025
| Online PSC |  | https://podminky.urs.cz/item/CS_URS_2025_02/789111260 | [14 empty] | Online PSC | 2
| VV |  | Z5 informační tabule | [14 empty] | VV | 2 | 1 | True | 0 | ROZPOCET
| VV |  | trubka 60/3 | [14 empty] | VV | 2 | 1 | True | 0 | ROZPOCET
| VV |  | (2*PI*0,03*0,03+2*PI*0,03*8,4) |  | 1.589 | [12 empty] | VV | 2 | 2 | True | 0 | ROZPOCET
| VV |  | pás.ocel 50/8 | [14 empty] | VV | 2 | 1 | True | 0 | ROZPOCET
| VV |  | (0,05*0,05)*2*8 |  | 0.04 | [12 empty] | VV | 2 | 2 | True | 0 | ROZPOCET
| VV |  | (0,05+0,05)*2*0,003*8 |  | 0.005 | [12 empty] | VV | 2 | 2 | True | 0 | ROZPOCET
| VV |  | Součet |  | 1.634 | [12 empty] | VV | 2 | 4 | True | 1 | ROZPOCET
41 | K | 789412533 | Žárové stříkání zařízení slitinou zinacor ZnAl, s povrchem členitým, tloušťky 100 μm | m2 | 1.634 |  | 0 | CS ÚRS 2025 02 |  | základní |  | 0 | 0.00193 | 0.0031536 | 0 | 0 | 16 | K | 2 |  |  |  | ROZPOCET | 0 | 0 | 0 | 0 | 0 | 1 | 0 | 16 | 235620800
| Online PSC |  | https://podminky.urs.cz/item/CS_URS_2025_02/789412533 | [14 empty] | Online PSC | 2
| VV |  | Z5 informační tabule | [14 empty] | VV | 2 | 1 | True | 0 | ROZPOCET
| VV |  | trubka 60/3 | [14 empty] | VV | 2 | 1 | True | 0 | ROZPOCET
| VV |  | (2*PI*0,03*0,03+2*PI*0,03*8,4) |  | 1.589 | [12 empty] | VV | 2 | 2 | True | 0 | ROZPOCET
| VV |  | pás.ocel 50/8 | [14 empty] | VV | 2 | 1 | True | 0 | ROZPOCET
| VV |  | (0,05*0,05)*2*8 |  | 0.04 | [12 empty] | VV | 2 | 2 | True | 0 | ROZPOCET
| VV |  | (0,05+0,05)*2*0,003*8 |  | 0.005 | [12 empty] | VV | 2 | 2 | True | 0 | ROZPOCET
| VV |  | Součet |  | 1.634 | [12 empty] | VV | 2 | 4 | True | 1 | ROZPOCET
| D | VRN | Vedlejší rozpočtové náklady |  |  |  | 0 |  |  |  |  | 0 |  | 0 |  | 0 | 5 | D | 0 |  |  |  | ROZPOCET | [6 empty] | 0
42 | K | VRN 01 | Zařízení staveniště | % |  |  | 0 |  |  | základní |  | 0 | 0 | 0 | 0 | 0 | 4 | K | 1 |  |  |  | ROZPOCET | 0 | 0 | 0 | 0 | 0 | 1 | 0 | 4 | 432396444

## 05 - Přeložka vnitřního v...
{7b87e332-e49c-4138-989c-1b075d869601}
2
| KRYCÍ LIST SOUPISU PRACÍ | [7 empty] | v --- níže se nacházejí doplnkové a pomocné údaje k sestavám --- v | [8 empty] | False
Stavba:
Novostavba skateparkového hřiště, Bystřice pod Hostýnem
Objekt:
05 - Přeložka vnitřního vedení, osvětlení areálu
| KSO: |  |  |  |  | CC-CZ:
| Místo: |  |  |  |  | Datum: | 31. 8. 2025
| Zadavatel: |  |  |  |  | IČ:
|  | Město Bystřice pod Hostýnem |  |  |  | DIČ:
| Účastník: |  |  |  |  | IČ: | Vyplň údaj
|  | Vyplň údaj |  |  |  | DIČ: | Vyplň údaj
| Projektant: |  |  |  |  | IČ:
|  | Michal Langoš, Hranice na Moravě |  |  |  | DIČ:
| Zpracovatel: |  |  |  |  | IČ:
DIČ:
Poznámka:
| Cena bez DPH | [5 empty] | 0
|  |  | Základ daně |  |  | Sazba daně | Výše daně
| DPH | základní | 0 |  |  | 21% | 0
|  | snížená | 0 |  |  | 12% | 0
|  | zákl. přenesená | 0 |  |  | 21% | 0
|  | sníž. přenesená | 0 |  |  | 12% | 0
|  | nulová | 0 |  |  | 0% | 0
| Cena s DPH |  |  | v | CZK |  | 0
REKAPITULACE ČLENĚNÍ SOUPISU PRACÍ
Stavba:
Novostavba skateparkového hřiště, Bystřice pod Hostýnem
Objekt:
05 - Přeložka vnitřního vedení, osvětlení areálu
Místo: | [5 empty] | Datum: | 31. 8. 2025
Zadavatel: |  |  | Město Bystřice pod Hostýnem |  |  | Projektant: | Michal Langoš, Hranice na Moravě
Účastník: |  |  | Vyplň údaj |  |  | Zpracovatel:
Kód dílu - Popis | [6 empty] | Cena celkem [CZK]
Náklady stavby celkem | [6 empty] | 0 | [11 empty] | -1
| HSV - Práce a dodávky HSV | [5 empty] | 0
| 1 - Zemní práce | [5 empty] | 0
| PSV - Práce a dodávky PSV | [5 empty] | 0
| 741 - Elektroinstalace - silnoproud | [5 empty] | 0
| M - Práce a dodávky M | [5 empty] | 0
| 21-M - Elektromontáže | [5 empty] | 0
| 46-M - Zemní práce při extr.mont.pracích | [5 empty] | 0
| VRN - Vedlejší rozpočtové náklady | [5 empty] | 0
SOUPIS PRACÍ
Stavba:
Novostavba skateparkového hřiště, Bystřice pod Hostýnem
Objekt:
05 - Přeložka vnitřního vedení, osvětlení areálu
Místo: | [5 empty] | Datum: | 31. 8. 2025
Zadavatel: |  |  | Město Bystřice pod Hostýnem |  |  | Projektant: | Michal Langoš, Hranice na Moravě
Účastník: |  |  | Vyplň údaj |  |  | Zpracovatel:
PČ | Typ | Kód | Popis | MJ | Množství | J.cena [CZK] | Cena celkem [CZK] | Cenová soustava |  | DPH | J. Nh [h] | Nh celkem [h] | J. hmotnost [t] | Hmotnost celkem [t] | J. suť [t] | Suť Celkem [t]
Náklady soupisu celkem | [6 empty] | 0 |  |  |  |  | 0 |  | 37.1529 |  | 0 |  | D | -1 | [10 empty] | 0
| D | HSV | Práce a dodávky HSV |  |  |  | 0 |  |  |  |  | 0 |  | 0 |  | 0 | 1 | D | 0 |  |  |  | ROZPOCET | [6 empty] | 0
| D | 1 | Zemní práce |  |  |  | 0 |  |  |  |  | 0 |  | 0 |  | 0 | 1 | D | 1 |  |  |  | ROZPOCET | [6 empty] | 0
1 | K | 129001101 | Příplatek k cenám vykopávek za ztížení vykopávky v blízkosti podzemního vedení nebo výbušnin v horninách jakékoliv třídy | m3 | 17.08 |  | 0 | CS ÚRS 2025 02 |  | základní |  | 0 | 0 | 0 | 0 | 0 | 4 | K | 2 |  |  |  | ROZPOCET | 0 | 0 | 0 | 0 | 0 | 1 | 0 | 4 | 1483596466
| Online PSC |  | https://podminky.urs.cz/item/CS_URS_2025_02/129001101 | [14 empty] | Online PSC | 2
| VV |  | okrytí stávajícícho vedení NN | [14 empty] | VV | 2 | 1 | True | 0 | ROZPOCET
| VV |  | 61,0*0,35*0,8 |  | 17.08 | [12 empty] | VV | 2 | 2 | True | 0 | ROZPOCET
| VV |  | Součet |  | 17.08 | [12 empty] | VV | 2 | 4 | True | 1 | ROZPOCET
2 | K | 132251101 | Hloubení nezapažených rýh šířky do 800 mm strojně s urovnáním dna do předepsaného profilu a spádu v hornině třídy těžitelnosti I skupiny 3 do 20 m3 | m3 | 17.08 |  | 0 | CS ÚRS 2025 02 |  | základní |  | 0 | 0 | 0 | 0 | 0 | 4 | K | 2 |  |  |  | ROZPOCET | 0 | 0 | 0 | 0 | 0 | 1 | 0 | 4 | -760776695
| Online PSC |  | https://podminky.urs.cz/item/CS_URS_2025_02/132251101 | [14 empty] | Online PSC | 2
| VV |  | okrytí stávajícícho vedení NN | [14 empty] | VV | 2 | 1 | True | 0 | ROZPOCET
| VV |  | 61,0*0,35*0,8 |  | 17.08 | [12 empty] | VV | 2 | 2 | True | 0 | ROZPOCET
| VV |  | Součet |  | 17.08 | [12 empty] | VV | 2 | 4 | True | 1 | ROZPOCET
3 | K | 174151101 | Zásyp sypaninou z jakékoliv horniny strojně s uložením výkopku ve vrstvách se zhutněním jam, šachet, rýh nebo kolem objektů v těchto vykopávkách | m3 | 17.08 |  | 0 | CS ÚRS 2025 02 |  | základní |  | 0 | 0 | 0 | 0 | 0 | 4 | K | 2 |  |  |  | ROZPOCET | 0 | 0 | 0 | 0 | 0 | 1 | 0 | 4 | -1923062531
| Online PSC |  | https://podminky.urs.cz/item/CS_URS_2025_02/174151101 | [14 empty] | Online PSC | 2
| VV |  | okrytí stávajícícho vedení NN | [14 empty] | VV | 2 | 1 | True | 0 | ROZPOCET
| VV |  | 61,0*0,35*0,8 |  | 17.08 | [12 empty] | VV | 2 | 2 | True | 0 | ROZPOCET
| VV |  | Součet |  | 17.08 | [12 empty] | VV | 2 | 4 | True | 1 | ROZPOCET
| D | PSV | Práce a dodávky PSV |  |  |  | 0 |  |  |  |  | 0 |  | 0.66051 |  | 0 | 2 | D | 0 |  |  |  | ROZPOCET | [6 empty] | 0
| D | 741 | Elektroinstalace - silnoproud |  |  |  | 0 |  |  |  |  | 0 |  | 0.66051 |  | 0 | 2 | D | 1 |  |  |  | ROZPOCET | [6 empty] | 0
4 | K | 741122144 | Montáž kabelů měděných bez ukončení uložených v trubkách zatažených plných kulatých nebo bezhalogenových (např. CYKY, CYKFY) počtu a průřezu žil 5x10 mm2 | m | 215 |  | 0 | CS ÚRS 2025 02 |  | základní |  | 0 | 0 | 0 | 0 | 0 | 16 | K | 2 |  |  |  | ROZPOCET | 0 | 0 | 0 | 0 | 0 | 1 | 0 | 16 | 172598752
| Online PSC |  | https://podminky.urs.cz/item/CS_URS_2025_02/741122144 | [14 empty] | Online PSC | 2
| VV |  | osvětlení | [14 empty] | VV | 2 | 1 | True | 0 | ROZPOCET
| VV |  | 215,0 |  | 215 | [12 empty] | VV | 2 | 2 | True | 0 | ROZPOCET
| VV |  | Součet |  | 215 | [12 empty] | VV | 2 | 4 | True | 1 | ROZPOCET
5 | M | 34113034 | kabel instalační jádro Cu plné izolace PVC plášť PVC 450/750V (CYKY) 5x10mm2 | m | 247.25 |  | 0 | CS ÚRS 2025 02 |  | základní |  | 0 | 0.00077 | 0.19038 | 0 | 0 | 32 | M | 2 |  |  |  | ROZPOCET | 0 | 0 | 0 | 0 | 0 | 1 | 0 | 16 | -766880625
| VV |  | osvětlení | [14 empty] | VV | 2 | 1 | True | 0 | ROZPOCET
| VV |  | 215,0 |  | 215 | [12 empty] | VV | 2 | 2 | True | 0 | ROZPOCET
| VV |  | Součet |  | 215 | [12 empty] | VV | 2 | 4 | True | 1 | ROZPOCET
| VV |  | 215*1,15 'Přepočtené koeficientem množství |  | 247.25 | [12 empty] | VV | 2 | 2 | False | 1 | ROZPOCET
6 | K | 741122159 | Montáž kabelů měděných bez ukončení uložených v trubkách zatažených plných kulatých nebo bezhalogenových (např. CYKY, CYKFY) počtu a průřezu žil 5x25 až 35mm2 | m | 75 |  | 0 | CS ÚRS 2025 02 |  | základní |  | 0 | 0 | 0 | 0 | 0 | 16 | K | 2 |  |  |  | ROZPOCET | 0 | 0 | 0 | 0 | 0 | 1 | 0 | 16 | -1058751773
| Online PSC |  | https://podminky.urs.cz/item/CS_URS_2025_02/741122159 | [14 empty] | Online PSC | 2
| VV |  | přeložka | [14 empty] | VV | 2 | 1 | True | 0 | ROZPOCET
| VV |  | 75,0 |  | 75 | [12 empty] | VV | 2 | 2 | True | 0 | ROZPOCET
| VV |  | Součet |  | 75 | [12 empty] | VV | 2 | 4 | True | 1 | ROZPOCET
7 | M | 34113134 | kabel silový jádro Cu izolace PVC plášť PVC 0,6/1kV (1-CYKY) 5x25mm2 | m | 86.25 |  | 0 | CS ÚRS 2025 02 |  | základní |  | 0 | 0.00183 | 0.15784 | 0 | 0 | 32 | M | 2 |  |  |  | ROZPOCET | 0 | 0 | 0 | 0 | 0 | 1 | 0 | 16 | -1496685259
| VV |  | přeložka | [14 empty] | VV | 2 | 1 | True | 0 | ROZPOCET
| VV |  | 75,0 |  | 75 | [12 empty] | VV | 2 | 2 | True | 0 | ROZPOCET
| VV |  | Součet |  | 75 | [12 empty] | VV | 2 | 4 | True | 1 | ROZPOCET
| VV |  | 75*1,15 'Přepočtené koeficientem množství |  | 86.25 | [12 empty] | VV | 2 | 2 | False | 1 | ROZPOCET
8 | K | 741210122 | Montáž rozvaděčů litinových, hliníkových nebo plastových bez zapojení vodičů skříněk hmotnosti do 20 kg | kus | 2 |  | 0 | CS ÚRS 2025 02 |  | základní |  | 0 | 0 | 0 | 0 | 0 | 16 | K | 2 |  |  |  | ROZPOCET | 0 | 0 | 0 | 0 | 0 | 1 | 0 | 16 | 1976595698
| Online PSC |  | https://podminky.urs.cz/item/CS_URS_2025_02/741210122 | [14 empty] | Online PSC | 2
| VV |  | osvětlení | [14 empty] | VV | 2 | 1 | True | 0 | ROZPOCET
| VV |  | 1 |  | 1 | [12 empty] | VV | 2 | 2 | True | 0 | ROZPOCET
| VV |  | přeložka | [14 empty] | VV | 2 | 1 | True | 0 | ROZPOCET
| VV |  | 1 |  | 1 | [12 empty] | VV | 2 | 2 | True | 0 | ROZPOCET
| VV |  | Součet |  | 2 | [12 empty] | VV | 2 | 4 | True | 1 | ROZPOCET
9 | M | 3571R | skříň rozváděče veřejného osvětlení včetně výstrojei | kus | 1 |  | 0 | vlastní |  | základní |  | 0 | 0.025 | 0.025 | 0 | 0 | 32 | M | 2 |  |  |  | ROZPOCET | 0 | 0 | 0 | 0 | 0 | 1 | 0 | 16 | 1575064874
| VV |  | osvětlení | [14 empty] | VV | 2 | 1 | True | 0 | ROZPOCET
| VV |  | 1 |  | 1 | [12 empty] | VV | 2 | 2 | True | 0 | ROZPOCET
| VV |  | Součet |  | 1 | [12 empty] | VV | 2 | 4 | True | 1 | ROZPOCET
10 | M | 3572R | skříň rozváděče R1 včetně výstroje | kus | 1 |  | 0 | vlastní |  | základní |  | 0 | 0.022 | 0.022 | 0 | 0 | 32 | M | 2 |  |  |  | ROZPOCET | 0 | 0 | 0 | 0 | 0 | 1 | 0 | 16 | 1072253718
| VV |  | přeložka | [14 empty] | VV | 2 | 1 | True | 0 | ROZPOCET
| VV |  | 1 |  | 1 | [12 empty] | VV | 2 | 2 | True | 0 | ROZPOCET
| VV |  | Součet |  | 1 | [12 empty] | VV | 2 | 4 | True | 1 | ROZPOCET
11 | K | 7413R | Montáž svítidel LED se zapojením vodičů průmyslových nebo venkovních na výložník | kus | 8 |  | 0 | vlastní |  | základní |  | 0 | 0 | 0 | 0 | 0 | 16 | K | 2 |  |  |  | ROZPOCET | 0 | 0 | 0 | 0 | 0 | 1 | 0 | 16 | -795593902
| VV |  | 8 |  | 8 | [12 empty] | VV | 2 | 2 | True | 0 | ROZPOCET
| VV |  | Součet |  | 8 | [12 empty] | VV | 2 | 4 | True | 1 | ROZPOCET
12 | M | 34874R | LED reflektor SMD OPTIC G3, 140W, 170Lm/W,23 800Lm | kus | 8 |  | 0 | vlastní |  | základní |  | 0 | 0.01 | 0.08 | 0 | 0 | 32 | M | 2 |  |  |  | ROZPOCET | 0 | 0 | 0 | 0 | 0 | 1 | 0 | 16 | -240063091
| VV |  | 8 |  | 8 | [12 empty] | VV | 2 | 2 | True | 0 | ROZPOCET
| VV |  | Součet |  | 8 | [12 empty] | VV | 2 | 4 | True | 1 | ROZPOCET
13 | K | 741410041 | Montáž uzemňovacího vedení s upevněním, propojením a připojením pomocí svorek v zemi s izolací spojů drátu nebo lana Ø do 10 mm v městské zástavbě | m | 165.1 |  | 0 | CS ÚRS 2025 02 |  | základní |  | 0 | 0 | 0 | 0 | 0 | 16 | K | 2 |  |  |  | ROZPOCET | 0 | 0 | 0 | 0 | 0 | 1 | 0 | 16 | 608684628
| Online PSC |  | https://podminky.urs.cz/item/CS_URS_2025_02/741410041 | [14 empty] | Online PSC | 2
| VV |  | přeložka vnitřního vedení | [14 empty] | VV | 2 | 1 | True | 0 | ROZPOCET
| VV |  | 403 nová trasa pro osvětlení | [14 empty] | VV | 2 | 1 | True | 0 | ROZPOCET
| VV |  | 155,5 |  | 155.5 | [12 empty] | VV | 2 | 2 | True | 0 | ROZPOCET
| VV |  | 1,2*8 |  | 9.6 | [12 empty] | VV | 2 | 2 | True | 0 | ROZPOCET
| VV |  | Součet |  | 165.1 | [12 empty] | VV | 2 | 4 | True | 1 | ROZPOCET
14 | M | 35441073 | drát D 10mm FeZn | kg | 181.61 |  | 0 | CS ÚRS 2025 02 |  | základní |  | 0 | 0.001 | 0.18161 | 0 | 0 | 32 | M | 2 |  |  |  | ROZPOCET | 0 | 0 | 0 | 0 | 0 | 1 | 0 | 16 | -653279591
| VV |  | přeložka vnitřního vedení | [14 empty] | VV | 2 | 1 | True | 0 | ROZPOCET
| VV |  | 403 nová trasa pro osvětlení | [14 empty] | VV | 2 | 1 | True | 0 | ROZPOCET
| VV |  | 155,5 |  | 155.5 | [12 empty] | VV | 2 | 2 | True | 0 | ROZPOCET
| VV |  | 1,2*8 |  | 9.6 | [12 empty] | VV | 2 | 2 | True | 0 | ROZPOCET
| VV |  | Součet |  | 165.1 | [12 empty] | VV | 2 | 4 | True | 1 | ROZPOCET
| VV |  | 165,1*1,1 'Přepočtené koeficientem množství |  | 181.61 | [12 empty] | VV | 2 | 2 | False | 1 | ROZPOCET
15 | K | 741420021 | Montáž hromosvodného vedení svorek se 2 šrouby | kus | 16 |  | 0 | CS ÚRS 2025 02 |  | základní |  | 0 | 0 | 0 | 0 | 0 | 16 | K | 2 |  |  |  | ROZPOCET | 0 | 0 | 0 | 0 | 0 | 1 | 0 | 16 | -832730976
| Online PSC |  | https://podminky.urs.cz/item/CS_URS_2025_02/741420021 | [14 empty] | Online PSC | 2
| VV |  | přeložka vnitřního vedení | [14 empty] | VV | 2 | 1 | True | 0 | ROZPOCET
| VV |  | 403 nová trasa pro osvětlení | [14 empty] | VV | 2 | 1 | True | 0 | ROZPOCET
| VV |  | spojení zemnícího drátu | [14 empty] | VV | 2 | 1 | True | 0 | ROZPOCET
| VV |  | 2*8 |  | 16 | [12 empty] | VV | 2 | 2 | True | 0 | ROZPOCET
| VV |  | Součet |  | 16 | [12 empty] | VV | 2 | 4 | True | 1 | ROZPOCET
16 | M | 35441885 | svorka spojovací pro lano D 8-10mm | kus | 16 |  | 0 | CS ÚRS 2025 02 |  | základní |  | 0 | 0.00023 | 0.00368 | 0 | 0 | 32 | M | 2 |  |  |  | ROZPOCET | 0 | 0 | 0 | 0 | 0 | 1 | 0 | 16 | 1035707622
| VV |  | přeložka vnitřního vedení | [14 empty] | VV | 2 | 1 | True | 0 | ROZPOCET
| VV |  | 403 nová trasa pro osvětlení | [14 empty] | VV | 2 | 1 | True | 0 | ROZPOCET
| VV |  | spojení zemnícího drátu | [14 empty] | VV | 2 | 1 | True | 0 | ROZPOCET
| VV |  | 2*8 |  | 16 | [12 empty] | VV | 2 | 2 | True | 0 | ROZPOCET
| VV |  | Součet |  | 16 | [12 empty] | VV | 2 | 4 | True | 1 | ROZPOCET
17 | K | 998741121 | Přesun hmot pro silnoproud stanovený z hmotnosti přesunovaného materiálu vodorovná dopravní vzdálenost do 50 m ruční (bez užití mechanizace) v objektech výšky do 6 m | t | 0.661 |  | 0 | CS ÚRS 2025 02 |  | základní |  | 0 | 0 | 0 | 0 | 0 | 16 | K | 2 |  |  |  | ROZPOCET | 0 | 0 | 0 | 0 | 0 | 1 | 0 | 16 | -1283691373
| Online PSC |  | https://podminky.urs.cz/item/CS_URS_2025_02/998741121 | [14 empty] | Online PSC | 2
| D | M | Práce a dodávky M |  |  |  | 0 |  |  |  |  | 0 |  | 36.4924 |  | 0 | 3 | D | 0 |  |  |  | ROZPOCET | [6 empty] | 0
| D | 21-M | Elektromontáže |  |  |  | 0 |  |  |  |  | 0 |  | 0.9374 |  | 0 | 3 | D | 1 |  |  |  | ROZPOCET | [6 empty] | 0
18 | K | 210204011 | Montáž stožárů osvětlení samostatně stojících ocelových, délky do 12 m | kus | 8 |  | 0 | CS ÚRS 2025 02 |  | základní |  | 0 | 0 | 0 | 0 | 0 | 64 | K | 2 |  |  |  | ROZPOCET | 0 | 0 | 0 | 0 | 0 | 1 | 0 | 64 | -268447685
| Online PSC |  | https://podminky.urs.cz/item/CS_URS_2025_02/210204011 | [14 empty] | Online PSC | 2
| VV |  | přeložka vnitřního vedení | [14 empty] | VV | 2 | 1 | True | 0 | ROZPOCET
| VV |  | 403 nová trasa pro osvětlení | [14 empty] | VV | 2 | 1 | True | 0 | ROZPOCET
| VV |  | 8 |  | 8 | [12 empty] | VV | 2 | 2 | True | 0 | ROZPOCET
| VV |  | Součet |  | 8 | [12 empty] | VV | 2 | 4 | True | 1 | ROZPOCET
19 | M | 31674114 | stožár osvětlovací uliční Pz 159/133/114 v 7,2m | kus | 8 |  | 0 | CS ÚRS 2025 02 |  | základní |  | 0 | 0.115 | 0.92 | 0 | 0 | 128 | M | 2 |  |  |  | ROZPOCET | 0 | 0 | 0 | 0 | 0 | 1 | 0 | 128 | -1311853421
| VV |  | přeložka vnitřního vedení | [14 empty] | VV | 2 | 1 | True | 0 | ROZPOCET
| VV |  | 403 nová trasa pro osvětlení | [14 empty] | VV | 2 | 1 | True | 0 | ROZPOCET
| VV |  | 8 |  | 8 | [12 empty] | VV | 2 | 2 | True | 0 | ROZPOCET
| VV |  | Součet |  | 8 | [12 empty] | VV | 2 | 4 | True | 1 | ROZPOCET
20 | K | 210204103 | Montáž výložníků osvětlení jednoramenných sloupových, hmotnosti do 35 kg | kus | 3 |  | 0 | CS ÚRS 2025 02 |  | základní |  | 0 | 0 | 0 | 0 | 0 | 64 | K | 2 |  |  |  | ROZPOCET | 0 | 0 | 0 | 0 | 0 | 1 | 0 | 64 | 1405911459
| Online PSC |  | https://podminky.urs.cz/item/CS_URS_2025_02/210204103 | [14 empty] | Online PSC | 2
| VV |  | přeložka vnitřního vedení | [14 empty] | VV | 2 | 1 | True | 0 | ROZPOCET
| VV |  | 403 nová trasa pro osvětlení | [14 empty] | VV | 2 | 1 | True | 0 | ROZPOCET
| VV |  | 3 |  | 3 | [12 empty] | VV | 2 | 2 | True | 0 | ROZPOCET
| VV |  | Součet |  | 3 | [12 empty] | VV | 2 | 4 | True | 1 | ROZPOCET
21 | M | 31674000 | výložník rovný jednoduchý k osvětlovacím stožárům uličním vyložení 500mm | kus | 3 |  | 0 | CS ÚRS 2025 02 |  | základní |  | 0 | 0.0058 | 0.0174 | 0 | 0 | 128 | M | 2 |  |  |  | ROZPOCET | 0 | 0 | 0 | 0 | 0 | 1 | 0 | 128 | 1249215845
| VV |  | přeložka vnitřního vedení | [14 empty] | VV | 2 | 1 | True | 0 | ROZPOCET
| VV |  | 403 nová trasa pro osvětlení | [14 empty] | VV | 2 | 1 | True | 0 | ROZPOCET
| VV |  | 3 |  | 3 | [12 empty] | VV | 2 | 2 | True | 0 | ROZPOCET
| VV |  | Součet |  | 3 | [12 empty] | VV | 2 | 4 | True | 1 | ROZPOCET
| D | 46-M | Zemní práce při extr.mont.pracích |  |  |  | 0 |  |  |  |  | 0 |  | 35.555 |  | 0 | 3 | D | 1 |  |  |  | ROZPOCET | [6 empty] | 0
22 | K | 460010023 | Vytyčení trasy vedení kabelového (podzemního) ve volném terénu | km | 0.156 |  | 0 | CS ÚRS 2025 02 |  | základní |  | 0 | 0.0088 | 0.0013728 | 0 | 0 | 64 | K | 2 |  |  |  | ROZPOCET | 0 | 0 | 0 | 0 | 0 | 1 | 0 | 64 | -1853788613
| Online PSC |  | https://podminky.urs.cz/item/CS_URS_2025_02/460010023 | [14 empty] | Online PSC | 2
| VV |  | přeložka vnitřního vedení | [14 empty] | VV | 2 | 1 | True | 0 | ROZPOCET
| VV |  | 403 nová trasa pro osvětlení | [14 empty] | VV | 2 | 1 | True | 0 | ROZPOCET
| VV |  | 155,5/1000 |  | 0.156 | [12 empty] | VV | 2 | 2 | True | 0 | ROZPOCET
| VV |  | Součet |  | 0.156 | [12 empty] | VV | 2 | 4 | True | 1 | ROZPOCET
23 | K | 460141112 | Hloubení jam strojně včetně urovnáním dna s přemístěním výkopku do vzdálenosti 3 m od okraje jámy nebo s naložením na dopravní prostředek v hornině třídy těžitelnosti I skupiny 3 | m3 | 5.096 |  | 0 | CS ÚRS 2025 02 |  | základní |  | 0 | 0 | 0 | 0 | 0 | 64 | K | 2 |  |  |  | ROZPOCET | 0 | 0 | 0 | 0 | 0 | 1 | 0 | 64 | 2016694663
| Online PSC |  | https://podminky.urs.cz/item/CS_URS_2025_02/460141112 | [14 empty] | Online PSC | 2
| VV |  | přeložka vnitřního vedení | [14 empty] | VV | 2 | 1 | True | 0 | ROZPOCET
| VV |  | 403 nová trasa pro osvětlení | [14 empty] | VV | 2 | 1 | True | 0 | ROZPOCET
| VV |  | patky stožárů | [14 empty] | VV | 2 | 1 | True | 0 | ROZPOCET
| VV |  | (0,7*0,7*1,3)*8 |  | 5.096 | [12 empty] | VV | 2 | 2 | True | 0 | ROZPOCET
| VV |  | Součet |  | 5.096 | [12 empty] | VV | 2 | 4 | True | 1 | ROZPOCET
24 | K | 460171162 | Hloubení kabelových rýh strojně včetně urovnání dna s přemístěním výkopku do vzdálenosti 3 m od okraje jámy nebo s naložením na dopravní prostředek šířky 35 cm hloubky 70 cm v hornině třídy těžitelnosti I skupiny 3 | m | 155.5 |  | 0 | CS ÚRS 2025 02 |  | základní |  | 0 | 0 | 0 | 0 | 0 | 64 | K | 2 |  |  |  | ROZPOCET | 0 | 0 | 0 | 0 | 0 | 1 | 0 | 64 | -893728880
| Online PSC |  | https://podminky.urs.cz/item/CS_URS_2025_02/460171162 | [14 empty] | Online PSC | 2
| VV |  | přeložka vnitřního vedení | [14 empty] | VV | 2 | 1 | True | 0 | ROZPOCET
| VV |  | 403 nová trasa pro osvětlení | [14 empty] | VV | 2 | 1 | True | 0 | ROZPOCET
| VV |  | 155,5 |  | 155.5 | [12 empty] | VV | 2 | 2 | True | 0 | ROZPOCET
| VV |  | Součet |  | 155.5 | [12 empty] | VV | 2 | 4 | True | 1 | ROZPOCET
25 | K | 460341113 | Vodorovné přemístění (odvoz) horniny dopravními prostředky včetně složení, bez naložení a rozprostření jakékoliv třídy, na vzdálenost přes 500 do 1000 m | m3 | 15.981 |  | 0 | CS ÚRS 2025 02 |  | základní |  | 0 | 0 | 0 | 0 | 0 | 64 | K | 2 |  |  |  | ROZPOCET | 0 | 0 | 0 | 0 | 0 | 1 | 0 | 64 | -993808583
| Online PSC |  | https://podminky.urs.cz/item/CS_URS_2025_02/460341113 | [14 empty] | Online PSC | 2
| VV |  | přeložka vnitřního vedení | [14 empty] | VV | 2 | 1 | True | 0 | ROZPOCET
| VV |  | 403 nová trasa pro osvětlení | [14 empty] | VV | 2 | 1 | True | 0 | ROZPOCET
| VV |  | (155,5*0,35*0,2) |  | 10.885 | [12 empty] | VV | 2 | 2 | True | 0 | ROZPOCET
| VV |  | patky stožárů | [14 empty] | VV | 2 | 1 | True | 0 | ROZPOCET
| VV |  | (0,7*0,7*1,3)*8 |  | 5.096 | [12 empty] | VV | 2 | 2 | True | 0 | ROZPOCET
| VV |  | Součet |  | 15.981 | [12 empty] | VV | 2 | 4 | True | 1 | ROZPOCET
26 | K | 460341121 | Vodorovné přemístění (odvoz) horniny dopravními prostředky včetně složení, bez naložení a rozprostření jakékoliv třídy, na vzdálenost Příplatek k ceně -1113 za každých dalších i započatých 1000 m | m3 | 31.962 |  | 0 | CS ÚRS 2025 02 |  | základní |  | 0 | 0 | 0 | 0 | 0 | 64 | K | 2 |  |  |  | ROZPOCET | 0 | 0 | 0 | 0 | 0 | 1 | 0 | 64 | 2073461656
| Online PSC |  | https://podminky.urs.cz/item/CS_URS_2025_02/460341121 | [14 empty] | Online PSC | 2
| VV |  | 15,981*2,0 |  | 31.962 | [12 empty] | VV | 2 | 2 | True | 0 | ROZPOCET
| VV |  | Součet |  | 31.962 | [12 empty] | VV | 2 | 4 | True | 1 | ROZPOCET
27 | K | 460361111 | Poplatek (skládkovné) za uložení zeminy na skládce zatříděné do Katalogu odpadů pod kódem 17 05 04 | t | 31.962 |  | 0 | CS ÚRS 2025 02 |  | základní |  | 0 | 0 | 0 | 0 | 0 | 64 | K | 2 |  |  |  | ROZPOCET | 0 | 0 | 0 | 0 | 0 | 1 | 0 | 64 | 846535301
| Online PSC |  | https://podminky.urs.cz/item/CS_URS_2025_02/460361111 | [14 empty] | Online PSC | 2
| VV |  | přeložka vnitřního vedení | [14 empty] | VV | 2 | 1 | True | 0 | ROZPOCET
| VV |  | 403 nová trasa pro osvětlení | [14 empty] | VV | 2 | 1 | True | 0 | ROZPOCET
| VV |  | (155,5*0,35*0,2) |  | 10.885 | [12 empty] | VV | 2 | 2 | True | 0 | ROZPOCET
| VV |  | patky stožárů | [14 empty] | VV | 2 | 1 | True | 0 | ROZPOCET
| VV |  | (0,7*0,7*1,3)*8 |  | 5.096 | [12 empty] | VV | 2 | 2 | True | 0 | ROZPOCET
| VV |  | Součet |  | 15.981 | [12 empty] | VV | 2 | 4 | True | 1 | ROZPOCET
| VV |  | 15,981*2 'Přepočtené koeficientem množství |  | 31.962 | [12 empty] | VV | 2 | 2 | False | 1 | ROZPOCET
28 | K | 460451152 | Zásyp kabelových rýh strojně s přemístěním sypaniny ze vzdálenosti do 10 m, s uložením výkopku ve vrstvách včetně zhutnění a urovnání povrchu šířky 35 cm hloubky 50 cm z horniny třídy těžitelnosti I skupiny 3 | m | 155.5 |  | 0 | CS ÚRS 2025 02 |  | základní |  | 0 | 0 | 0 | 0 | 0 | 64 | K | 2 |  |  |  | ROZPOCET | 0 | 0 | 0 | 0 | 0 | 1 | 0 | 64 | 1967162794
| Online PSC |  | https://podminky.urs.cz/item/CS_URS_2025_02/460451152 | [14 empty] | Online PSC | 2
| VV |  | přeložka vnitřního vedení | [14 empty] | VV | 2 | 1 | True | 0 | ROZPOCET
| VV |  | 403 nová trasa pro osvětlení | [14 empty] | VV | 2 | 1 | True | 0 | ROZPOCET
| VV |  | 155,5 |  | 155.5 | [12 empty] | VV | 2 | 2 | True | 0 | ROZPOCET
| VV |  | Součet |  | 155.5 | [12 empty] | VV | 2 | 4 | True | 1 | ROZPOCET
29 | K | 460641124 | Základové konstrukce základ bez bednění do rostlé zeminy z monolitického železobetonu bez výztuže bez zvláštních nároků na prostředí tř. C 20/25 | m3 | 4.595 |  | 0 | CS ÚRS 2025 02 |  | základní |  | 0 | 2.5019 | 11.4961 | 0 | 0 | 64 | K | 2 |  |  |  | ROZPOCET | 0 | 0 | 0 | 0 | 0 | 1 | 0 | 64 | 138076689
| Online PSC |  | https://podminky.urs.cz/item/CS_URS_2025_02/460641124 | [14 empty] | Online PSC | 2
| VV |  | přeložka vnitřního vedení | [14 empty] | VV | 2 | 1 | True | 0 | ROZPOCET
| VV |  | 403 nová trasa pro osvětlení | [14 empty] | VV | 2 | 1 | True | 0 | ROZPOCET
| VV |  | patky stožárů | [14 empty] | VV | 2 | 1 | True | 0 | ROZPOCET
| VV |  | (0,7*0,7*1,3)*8*1,035 |  | 5.274 | [12 empty] | VV | 2 | 2 | True | 0 | ROZPOCET
| VV |  | -(PI*0,15*0,15*1,2)*8 |  | -0.679 | [12 empty] | VV | 2 | 2 | True | 0 | ROZPOCET
| VV |  | Součet |  | 4.595 | [12 empty] | VV | 2 | 4 | True | 1 | ROZPOCET
30 | K | 460661111 | Kabelové lože z písku včetně podsypu, zhutnění a urovnání povrchu pro kabely nn bez zakrytí, šířky do 35 cm | m | 155.5 |  | 0 | CS ÚRS 2025 02 |  | základní |  | 0 | 0.14 | 21.77 | 0 | 0 | 64 | K | 2 |  |  |  | ROZPOCET | 0 | 0 | 0 | 0 | 0 | 1 | 0 | 64 | -1895961739
| Online PSC |  | https://podminky.urs.cz/item/CS_URS_2025_02/460661111 | [14 empty] | Online PSC | 2
| VV |  | přeložka vnitřního vedení | [14 empty] | VV | 2 | 1 | True | 0 | ROZPOCET
| VV |  | 403 nová trasa pro osvětlení | [14 empty] | VV | 2 | 1 | True | 0 | ROZPOCET
| VV |  | 155,5 |  | 155.5 | [12 empty] | VV | 2 | 2 | True | 0 | ROZPOCET
| VV |  | Součet |  | 155.5 | [12 empty] | VV | 2 | 4 | True | 1 | ROZPOCET
31 | K | 460671113 | Výstražné prvky pro krytí kabelů včetně vyrovnání povrchu rýhy, rozvinutí a uložení fólie, šířky přes 25 do 35 cm | m | 155.5 |  | 0 | CS ÚRS 2025 02 |  | základní |  | 0 | 9e-05 | 0.013995 | 0 | 0 | 64 | K | 2 |  |  |  | ROZPOCET | 0 | 0 | 0 | 0 | 0 | 1 | 0 | 64 | 918022008
| Online PSC |  | https://podminky.urs.cz/item/CS_URS_2025_02/460671113 | [14 empty] | Online PSC | 2
| VV |  | přeložka vnitřního vedení | [14 empty] | VV | 2 | 1 | True | 0 | ROZPOCET
| VV |  | 403 nová trasa pro osvětlení | [14 empty] | VV | 2 | 1 | True | 0 | ROZPOCET
| VV |  | 155,5 |  | 155.5 | [12 empty] | VV | 2 | 2 | True | 0 | ROZPOCET
| VV |  | Součet |  | 155.5 | [12 empty] | VV | 2 | 4 | True | 1 | ROZPOCET
32 | K | 4607R | Osazení kabelových prostupů včetně utěsnění a spárování z trub plastových do rýhy, bez výkopových prací s obsypem z písku, vnitřního průměru 30 cm | m | 9.6 |  | 0 | vlastní |  | základní |  | 0 | 0.216 | 2.0736 | 0 | 0 | 64 | K | 2 |  |  |  | ROZPOCET | 0 | 0 | 0 | 0 | 0 | 1 | 0 | 64 | 259103578
| VV |  | patky sloupů | [14 empty] | VV | 2 | 1 | True | 0 | ROZPOCET
| VV |  | 8*1,2 |  | 9.6 | [12 empty] | VV | 2 | 2 | True | 0 | ROZPOCET
| VV |  | Součet |  | 9.6 | [12 empty] | VV | 2 | 4 | True | 1 | ROZPOCET
33 | M | 28611145 | trubka kanalizační PVC DN 315x5000mm SN4 | m | 9.6 |  | 0 | CS ÚRS 2025 02 |  | základní |  | 0 | 0.01147 | 0.11011 | 0 | 0 | 128 | M | 2 |  |  |  | ROZPOCET | 0 | 0 | 0 | 0 | 0 | 1 | 0 | 128 | -453943276
| VV |  | patky sloupů | [14 empty] | VV | 2 | 1 | True | 0 | ROZPOCET
| VV |  | 8*1,2 |  | 9.6 | [12 empty] | VV | 2 | 2 | True | 0 | ROZPOCET
| VV |  | Součet |  | 9.6 | [12 empty] | VV | 2 | 4 | True | 1 | ROZPOCET
34 | K | 460791213 | Montáž trubek ochranných uložených volně do rýhy plastových ohebných, vnitřního průměru přes 50 do 90 mm | m | 155.5 |  | 0 | CS ÚRS 2025 02 |  | základní |  | 0 | 0 | 0 | 0 | 0 | 64 | K | 2 |  |  |  | ROZPOCET | 0 | 0 | 0 | 0 | 0 | 1 | 0 | 64 | 1382941473
| Online PSC |  | https://podminky.urs.cz/item/CS_URS_2025_02/460791213 | [14 empty] | Online PSC | 2
| VV |  | přeložka vnitřního vedení | [14 empty] | VV | 2 | 1 | True | 0 | ROZPOCET
| VV |  | 403 nová trasa pro osvětlení | [14 empty] | VV | 2 | 1 | True | 0 | ROZPOCET
| VV |  | 155,5 |  | 155.5 | [12 empty] | VV | 2 | 2 | True | 0 | ROZPOCET
| VV |  | Součet |  | 155.5 | [12 empty] | VV | 2 | 4 | True | 1 | ROZPOCET
35 | M | 34571354 | trubka elektroinstalační ohebná dvouplášťová korugovaná HDPE (chránička) D 75/90mm | m | 163.275 |  | 0 | CS ÚRS 2025 02 |  | základní |  | 0 | 0.00055 | 0.089801 | 0 | 0 | 128 | M | 2 |  |  |  | ROZPOCET | 0 | 0 | 0 | 0 | 0 | 1 | 0 | 128 | 1249063335
| VV |  | přeložka vnitřního vedení | [14 empty] | VV | 2 | 1 | True | 0 | ROZPOCET
| VV |  | 403 nová trasa pro osvětlení | [14 empty] | VV | 2 | 1 | True | 0 | ROZPOCET
| VV |  | 155,5 |  | 155.5 | [12 empty] | VV | 2 | 2 | True | 0 | ROZPOCET
| VV |  | Součet |  | 155.5 | [12 empty] | VV | 2 | 4 | True | 1 | ROZPOCET
| VV |  | 155,5*1,05 'Přepočtené koeficientem množství |  | 163.275 | [12 empty] | VV | 2 | 2 | False | 1 | ROZPOCET
36 | K | 469981111 | Přesun hmot pro pomocné stavební práce při elektromontážích dopravní vzdálenost do 1 000 m | t | 35.555 |  | 0 | CS ÚRS 2025 02 |  | základní |  | 0 | 0 | 0 | 0 | 0 | 64 | K | 2 |  |  |  | ROZPOCET | 0 | 0 | 0 | 0 | 0 | 1 | 0 | 64 | 1995199266
| Online PSC |  | https://podminky.urs.cz/item/CS_URS_2025_02/469981111 | [14 empty] | Online PSC | 2
| D | VRN | Vedlejší rozpočtové náklady |  |  |  | 0 |  |  |  |  | 0 |  | 0 |  | 0 | 5 | D | 0 |  |  |  | ROZPOCET | [6 empty] | 0
37 | K | VRN 01 | Zařízení staveniště | % |  |  | 0 |  |  | základní |  | 0 | 0 | 0 | 0 | 0 | 4 | K | 1 |  |  |  | ROZPOCET | 0 | 0 | 0 | 0 | 0 | 1 | 0 | 4 | 675938189

## 06 - Ostatní náklady
{e53106b3-8d3d-484c-a4d0-898aa6cc5938}
2
| KRYCÍ LIST SOUPISU PRACÍ | [7 empty] | v --- níže se nacházejí doplnkové a pomocné údaje k sestavám --- v | [8 empty] | False
Stavba:
Novostavba skateparkového hřiště, Bystřice pod Hostýnem
Objekt:
06 - Ostatní náklady
| KSO: |  |  |  |  | CC-CZ:
| Místo: |  |  |  |  | Datum: | 31. 8. 2025
| Zadavatel: |  |  |  |  | IČ:
|  | Město Bystřice pod Hostýnem |  |  |  | DIČ:
| Účastník: |  |  |  |  | IČ: | Vyplň údaj
|  | Vyplň údaj |  |  |  | DIČ: | Vyplň údaj
| Projektant: |  |  |  |  | IČ:
|  | Michal Langoš, Hranice na Moravě |  |  |  | DIČ:
| Zpracovatel: |  |  |  |  | IČ:
DIČ:
Poznámka:
| Cena bez DPH | [5 empty] | 0
|  |  | Základ daně |  |  | Sazba daně | Výše daně
| DPH | základní | 0 |  |  | 21% | 0
|  | snížená | 0 |  |  | 12% | 0
|  | zákl. přenesená | 0 |  |  | 21% | 0
|  | sníž. přenesená | 0 |  |  | 12% | 0
|  | nulová | 0 |  |  | 0% | 0
| Cena s DPH |  |  | v | CZK |  | 0
REKAPITULACE ČLENĚNÍ SOUPISU PRACÍ
Stavba:
Novostavba skateparkového hřiště, Bystřice pod Hostýnem
Objekt:
06 - Ostatní náklady
Místo: | [5 empty] | Datum: | 31. 8. 2025
Zadavatel: |  |  | Město Bystřice pod Hostýnem |  |  | Projektant: | Michal Langoš, Hranice na Moravě
Účastník: |  |  | Vyplň údaj |  |  | Zpracovatel:
Kód dílu - Popis | [6 empty] | Cena celkem [CZK]
Náklady stavby celkem | [6 empty] | 0 | [11 empty] | -1
| OST - Ostatní | [5 empty] | 0
SOUPIS PRACÍ
Stavba:
Novostavba skateparkového hřiště, Bystřice pod Hostýnem
Objekt:
06 - Ostatní náklady
Místo: | [5 empty] | Datum: | 31. 8. 2025
Zadavatel: |  |  | Město Bystřice pod Hostýnem |  |  | Projektant: | Michal Langoš, Hranice na Moravě
Účastník: |  |  | Vyplň údaj |  |  | Zpracovatel:
PČ | Typ | Kód | Popis | MJ | Množství | J.cena [CZK] | Cena celkem [CZK] | Cenová soustava |  | DPH | J. Nh [h] | Nh celkem [h] | J. hmotnost [t] | Hmotnost celkem [t] | J. suť [t] | Suť Celkem [t]
Náklady soupisu celkem | [6 empty] | 0 |  |  |  |  | 0 |  | 0 |  | 0 |  | D | -1 | [10 empty] | 0
| D | OST | Ostatní |  |  |  | 0 |  |  |  |  | 0 |  | 0 |  | 0 | 4 | D | 0 |  |  |  | ROZPOCET | [6 empty] | 0
1 | K | OST 01 | Geodetické zaměření dokončené stavby vč.kabeláží a vložení do DTM | kpl | 1 |  | 0 |  |  | základní |  | 0 | 0 | 0 | 0 | 0 | 512 | K | 1 |  |  |  | ROZPOCET | 0 | 0 | 0 | 0 | 0 | 1 | 0 | 512 | -1313238652
2 | K | OST 02 | Dokumentace skutečného provedení (celý skatepark) | kpl | 1 |  | 0 |  |  | základní |  | 0 | 0 | 0 | 0 | 0 | 512 | K | 1 |  |  |  | ROZPOCET | 0 | 0 | 0 | 0 | 0 | 1 | 0 | 512 | 1483636399
3 | K | OST 03 | Certifikace skateparku dle ČSN EN 14974 | ks | 1 |  | 0 |  |  | základní |  | 0 | 0 | 0 | 0 | 0 | 512 | K | 1 |  |  |  | ROZPOCET | 0 | 0 | 0 | 0 | 0 | 1 | 0 | 512 | -1038208461
| VV |  | 1 |  | 1 | [12 empty] | VV | 1 | 2 | True | 0 | ROZPOCET
| VV |  | Součet |  | 1 | [12 empty] | VV | 1 | 4 | True | 1 | ROZPOCET

## Pokyny pro vyplnění
Struktura údajů, formát souboru a metodika pro zpracování
Struktura
Soubor je složen ze záložky Rekapitulace stavby a záložek s názvem soupisu prací pro jednotlivé objekty ve formátu XLSX. Každá ze záložek přitom obsahuje
ještě samostatné sestavy vymezené orámovaním a nadpisem sestavy.
Rekapitulace stavby obsahuje sestavu Rekapitulace stavby a Rekapitulace objektů stavby a soupisů prací.
V sestavě Rekapitulace stavby jsou uvedeny informace identifikující předmět veřejné zakázky na stavební práce, KSO, CC-CZ, CZ-CPV, CZ-CPA a rekapitulaci
celkové nabídkové ceny účastníka.
Termínem "učastník" (resp. zhotovitel) se myslí "účastník zadávacího řízení" ve smyslu zákona o zadávání veřejných zakázek.
V sestavě Rekapitulace objektů stavby a soupisů prací je uvedena rekapitulace stavebních objektů, inženýrských objektů, provozních souborů,
vedlejších a ostatních nákladů a ostatních nákladů s rekapitulací nabídkové ceny za jednotlivé soupisy prací. Na základě údaje Typ je možné
identifikovat, zda se jedná o objekt nebo soupis prací pro daný objekt:
|  | STA | Stavební objekt pozemní
|  | ING | Stavební objekt inženýrský
|  | PRO | Provozní soubor
|  | VON | Vedlejší a ostatní náklady
|  | OST | Ostatní
|  | Soupis | Soupis prací pro daný typ objektu
Soupis prací pro jednotlivé objekty obsahuje sestavy Krycí list soupisu prací, Rekapitulace členění soupisu prací, Soupis prací. Za soupis prací může být považován
i objekt stavby v případě, že neobsahuje podřízenou zakázku.
Krycí list soupisu obsahuje rekapitulaci informací o předmětu veřejné zakázky ze sestavy Rekapitulace stavby, informaci o zařazení objektu do KSO,
CC-CZ, CZ-CPV, CZ-CPA a rekapitulaci celkové nabídkové ceny účastníka za aktuální soupis prací.
Rekapitulace členění soupisu prací obsahuje rekapitulaci soupisu prací ve všech úrovních členění soupisu tak, jak byla tato členění použita (např.
stavební díly, funkční díly, případně jiné členění) s rekapitulací nabídkové ceny.
Soupis prací obsahuje položky veškerých stavebních nebo montážních prací, dodávek materiálů a služeb nezbytných pro zhotovení stavebního objektu,
inženýrského objektu, provozního souboru, vedlejších a ostatních nákladů.
Pro položky soupisu prací se zobrazují následující informace:
|  | PČ |  | Pořadové číslo položky v aktuálním soupisu
|  | TYP |  | Typ položky: K - konstrukce, M - materiál, PP - plný popis, PSC - poznámka k souboru cen, P - poznámka k položce, VV - výkaz výměr, FIG - rozpad figur
|  | Kód |  | Kód položky
|  | Popis |  | Zkrácený popis položky
|  | MJ |  | Měrná jednotka položky
|  | Množství |  | Množství v měrné jednotce
|  | J.cena |  | Jednotková cena položky. Zadaní může obsahovat namísto J.ceny sloupce J.materiál a J.montáž, jejichž součet definuje
J.cenu položky.
|  | Cena celkem |  | Celková cena položky daná jako součin množství a j.ceny
|  | Cenová soustava |  | Příslušnost položky do cenové soustavy
Ke každé položce soupisu prací se na samostatných řádcích může zobrazovat:
Plný popis položky
Poznámka k souboru cen a poznámka zadavatele
Výkaz výměr
Pokud je k řádku výkazu výměr evidovaný údaj ve sloupci Kód, jedná se o definovaný odkaz, na který se může odvolávat výkaz výměr z jiné položky.
Metodika pro zpracování
Jednotlivé sestavy jsou v souboru provázány. Editovatelné pole jsou zvýrazněny žlutým podbarvením, ostatní pole neslouží k editaci a nesmí být jakkoliv
modifikovány.
Účastník je pro podání nabídky povinen vyplnit žlutě podbarvená pole:
Pole Účastník v sestavě Rekapitulace stavby - zde účastník vyplní svůj název (název subjektu)
Pole IČ a DIČ v sestavě Rekapitulace stavby - zde účastník vyplní svoje IČ a DIČ
Datum v sestavě Rekapitulace stavby - zde účastník vyplní datum vytvoření nabídky
J.cena = jednotková cena v sestavě Soupis prací o maximálním počtu desetinných míst uvedených v poli
- pokud sestavy soupisů prací obsahují pole J.cena, měla by být všechna tato pole vyplněna nenulovými
Poznámka - nepovinný údaj pro položku soupisu
V případě, že sestavy soupisů prací neobsahují pole J.cena, potom ve všech soupisech prací obsahují pole:
- J.materiál - jednotková cena materiálu
- J.montáž - jednotková cena montáže
Účastník v tomto případě by měl vyplnit všechna pole J.materiál a pole J.montáž nenulovými kladnými číslicemi. V případech, kdy položka
neobsahuje žádný materiál je přípustné, aby pole J.materiál bylo vyplněno nulou. V případech, kdy položka neobsahuje žádnou montáž je přípustné,
aby pole J.montáž bylo vyplněno nulou. Obě pole - J.materiál, J.Montáž u jedné položky by však neměly být vyplněny nulou.
Rekapitulace stavby
Název |  |  | Povinný |  | Popis | Typ | Max. počet
atributu |  |  | (A/N) |  |  |  | znaků
Kód |  |  | A |  | Kód stavby | String | 20
Stavba |  |  | A |  | Název stavby | String | 120
Místo |  |  | N |  | Místo stavby | String | 50
Datum |  |  | A |  | Datum vykonaného exportu | Date
KSO |  |  | N |  | Klasifikace stavebního objektu | String | 15
CC-CZ |  |  | N |  | Klasifikace stavbeních děl | String | 15
CZ-CPV |  |  | N |  | Společný slovník pro veřejné zakázky | String | 20
CZ-CPA |  |  | N |  | Klasifikace produkce podle činností | String | 20
Zadavatel |  |  | N |  | Zadavatel zadaní | String | 50
IČ |  |  | N |  | IČ zadavatele zadaní | String | 20
DIČ |  |  | N |  | DIČ zadavatele zadaní | String | 20
Účastník |  |  | N |  | Účastník veřejné zakázky | String | 50
Projektant |  |  | N |  | Projektant | String | 50
Poznámka |  |  | N |  | Poznámka k zadání | String | 255
Sazba DPH |  |  | A |  | Rekapitulace sazeb DPH u položek soupisů | eGSazbaDph
Základna DPH |  |  | A |  | Základna DPH určena součtem celkové ceny z položek soupisů | Double
Hodnota DPH |  |  | A |  | Hodnota DPH | Double
Cena bez DPH |  |  | A |  | Celková cena bez DPH za celou stavbu. Sčítává se ze všech listů. | Double
Cena s DPH |  |  | A |  | Celková cena s DPH za celou stavbu | Double
Rekapitulace objektů stavby a soupisů prací
Název |  |  | Povinný |  | Popis | Typ | Max. počet
atributu |  |  | (A/N) |  |  |  | znaků
Kód |  |  | A |  | Přebírá se z Rekapitulace stavby | String | 20
Stavba |  |  | A |  | Přebírá se z Rekapitulace stavby | String | 120
Místo |  |  | N |  | Přebírá se z Rekapitulace stavby | String | 50
Datum |  |  | A |  | Přebírá se z Rekapitulace stavby | Date
Zadavatel |  |  | N |  | Přebírá se z Rekapitulace stavby | String | 50
Projektant |  |  | N |  | Přebírá se z Rekapitulace stavby | String | 50
Účastník |  |  | N |  | Přebírá se z Rekapitulace stavby | String | 50
Kód |  |  | A |  | Kód objektu | String | 20
Objektu, Soupis prací |  |  | A |  | Název objektu | String | 120
Cena bez DPH |  |  | A |  | Cena bez DPH za daný objekt | Double
Cena s DPH |  |  | A |  | Cena spolu s DPH za daný objekt | Double
Typ |  |  | A |  | Typ zakázky | eGTypZakazky
Krycí list soupisu
Název |  |  | Povinný |  | Popis | Typ | Max. počet
atributu |  |  | (A/N) |  |  |  | znaků
Stavba |  |  | A |  | Přebírá se z Rekapitulace stavby | String | 120
Objekt |  |  | A |  | Kód a název objektu | String | 20 + 120
Soupis |  |  | A |  | Kód a název soupisu | String | 20 + 120
KSO |  |  | N |  | Klasifikace stavebního objektu | String | 15
CC-CZ |  |  | N |  | Klasifikace stavbeních děl | String | 15
CZ-CPV |  |  | N |  | Společný slovník pro veřejné zakázky | String | 20
CZ-CPA |  |  | N |  | Klasifikace produkce podle činností | String | 20
Místo |  |  | N |  | Přebírá se z Rekapitulace stavby | String | 50
Zadavatel |  |  | N |  | Přebírá se z Rekapitulace stavby | String | 50
Účastník |  |  | N |  | Přebírá se z Rekapitulace stavby | String | 50
Projektant |  |  | N |  | Přebírá se z Rekapitulace stavby | String | 50
Poznámka |  |  | N |  | Poznámka k soupisu prací | String | 255
Sazba DPH |  |  | A |  | Rekapitulace sazeb DPH na položkách aktuálního soupisu | eGSazbaDph
Základna DPH |  |  | A |  | Základna DPH určena součtem celkové ceny z položek aktuálního soupisu | Double
Hodnota DPH |  |  | A |  | Hodnota DPH | Double
Cena bez DPH |  |  | A |  | Cena bez DPH za daný soupis | Double
Cena s DPH |  |  | A |  | Cena s DPH za daný soupis | Double
Rekapitulace členění soupisu prací
Název |  |  | Povinný |  | Popis | Typ | Max. počet
atributu |  |  | (A/N) |  |  |  | znaků
Stavba |  |  | A |  | Přebírá se z Rekapitulace stavby | String | 120
Objekt |  |  | A |  | Kód a název objektu, přebírá se z Krycího listu soupisu | String | 20 + 120
Soupis |  |  | A |  | Kód a název objektu, přebírá se z Krycího listu soupisu | String | 20 + 120
Místo |  |  | N |  | Přebírá se z Rekapitulace stavby | String | 50
Datum |  |  | A |  | Přebírá se z Rekapitulace stavby | Date
Zadavatel |  |  | N |  | Přebírá se z Rekapitulace stavby | String | 50
Projektant |  |  | N |  | Přebírá se z Rekapitulace stavby | String | 50
Účastník |  |  | N |  | Přebírá se z Rekapitulace stavby | String | 50
Kód dílu - Popis |  |  | A |  | Kód a název dílu ze soupisu | String | 20 + 100
Cena celkem |  |  | A |  | Cena celkem za díl ze soupisu | Double
Soupis prací
Název |  |  | Povinný |  | Popis | Typ | Max. počet
atributu |  |  | (A/N) |  |  |  | znaků
Stavba |  |  | A |  | Přebírá se z Rekapitulace stavby | String | 120
Objekt |  |  | A |  | Kód a název objektu | String | 20 + 120
Soupis |  |  | A |  | Přebírá se z Krycího listu soupisu | String | 20 + 120
Místo |  |  | N |  | Přebírá se z Krycího listu soupisu | String | 50
Datum |  |  | A |  | Přebírá se z Krycího listu soupisu | Date
Zadavatel |  |  | N |  | Přebírá se z Krycího listu soupisu | String | 50
Projektant |  |  | N |  | Přebírá se z Krycího listu soupisu | String | 50
Účastník |  |  | N |  | Přebírá se z Krycího listu soupisu | String | 50
PČ |  |  | A |  | Pořadové číslo položky soupisu | Long
Typ |  |  | A |  | Typ položky soupisu | eGTypPolozky | 1
Kód |  |  | A |  | Kód položky ze soupisu | String | 20
Popis |  |  | A |  | Popis položky ze soupisu | String | 255
MJ |  |  | A |  | Měrná jednotka položky | String | 10
Množství |  |  | A |  | Množství položky soupisu | Double
J.Cena |  |  | A |  | Jednotková cena položky | Double
Cena celkem |  |  | A |  | Cena celkem vyčíslena jako J.Cena * Množství | Double
Cenová soustava |  |  | N |  | Zařazení položky do cenové soustavy | String | 50
p |  |  | N |  | Poznámka položky ze soupisu | Memo
psc |  |  | N |  | Poznámka k souboru cen ze soupisu | Memo
pp |  |  | N |  | Plný popis položky ze soupisu | Memo
vv |  |  | N |  | Výkaz výměr (figura, výraz, výměra) ze soupisu | Text,Text,Double | 20, 150
fig |  |  | N |  | Rozpad figur | Text,Text,Double | 20, 150
DPH |  |  | A |  | Sazba DPH pro položku | eGSazbaDPH
Hmotnost |  |  | A |  | Hmotnost položky ze soupisu | Double
Suť |  |  | A |  | Suť položky ze soupisu | Double
Nh |  |  | N |  | Normohodiny položky ze soupisu | Double
Datová věta
Typ věty |  |  | Hodnota |  | Význam
eGSazbaDPH |  |  | základní |  | Základní sazba DPH
|  |  | snížená |  | Snížená sazba DPH
|  |  | nulová |  | Nulová sazba DPH
|  |  | zákl. přenesená |  | Základní sazba DPH přenesená
|  |  | sníž. přenesená |  | Snížená sazba DPH přenesená
eGTypZakazky |  |  | STA |  | Stavební objekt
|  |  | PRO |  | Provozní soubor
|  |  | ING |  | Inženýrský objekt
|  |  | VON |  | Vedlejší a ostatní náklady
|  |  | OST |  | Ostatní náklady
eGTypPolozky |  |  | 1 |  | Položka typu HSV
|  |  | 2 |  | Položka typu PSV
|  |  | 3 |  | Položka typu M
|  |  | 4 |  | Položka typu OST