## Zadanie
Odberateľ: | [7 empty] | Spracoval: | [16 empty] | V module | Hlavička1 | Mena | Hlavička2 | Obdobie | Počet des.miest | Formát
Projektant: | [7 empty] | JKSO : | [16 empty] | Rozpočet | Prehľad rozpočtových nákladov v | EUR |  |  | 1 | 123.5
Dodávateľ: | [7 empty] | Dátum: 13.11.2018 | [16 empty] | Čerpanie | Súpis vykonaných prác a dodávok v | EUR | za obdobie | Mesiac 2011 | 2 | 123.46
[25 empty] | VK | Prehľad kalkulovaných nákladov v | EUR |  |  | 3 | 123.457
Stavba : IBV Klúčové Pod horou | [24 empty] | VF | Súpis vykonaných prác a dodávok v | EUR | za obdobie | Mesiac 2011 | 4 | 123.4567
Objekt : SO.103 Kanalizácia | [29 empty] | N | 123.46
Ing. Ivan Novák |  |  | Prehľad rozpočtových nákladov v EUR
Por. | Kód | Kód položky | Popis položky, stavebného dielu, remesla, | Množstvo | Merná | Jednotková | Konštrukcie | Špecifikovaný | Spolu | Hmotnosť v tonách |  | Suť v tonách |  | DPH | Pozícia | Množstvo | Množstvo | Množstvo | Vyňatý | Vysoká sadzba | Typ | Nh | Kód položky | Kód položky | Klasifikácia | Katalógové | Typ | AC | AD | Jedn. cena | Index JC | Množstvo | Index mn. | Zaradenie | Lev0
číslo | cen. |  | výkaz-výmer | výmera | jednotka | cena |  | materiál |  | Jednotková | Spolu | Jednotková | Spolu | % |  | rozpočtované | od začiatku | dodatok | z režimu stavba | DPH ( materiál ) | položky |  | pre tlač |  | produkcie | číslo | ceny | [6 empty] | pre KL | pozícia
PRÁCE A DODÁVKY HSV
1 - ZEMNE PRÁCE
1 | 271 | 110011010 | Vytýčenie trasy vodovodu, kanalizácie v rovine | 0.776 | km |  | 0 |  | 0 | 0.40873 | 0.31717 |  | 0 | [7 empty] | E |  | 11001-1010 | 110011010 | 45.11.21 | [8 empty] | EK | S
2 | 221 | 113107112 | Odstránenie podkladov alebo krytov z kameniva ťaž. hr. 100-200 mm, do 200 m2 | 54.6 | m2 |  | 0 |  | 0 |  | 0 | 0.24 | 13.104 | [7 empty] | E |  | 11310-7112 | 113107112 | 45.11.11 | [8 empty] | EK | S
3 | 221 | 113107142 | Odstránenie podkladov alebo krytov živičných hr. 50-100 mm, do 200 m2 | 54.6 | m2 |  | 0 |  | 0 |  | 0 | 0.181 | 9.8826 | [7 empty] | E |  | 11310-7142 | 113107142 | 45.11.11 | [8 empty] | EK | S
4 | 001 | 130001101 | Príplatok za sťažené vykopávky v blízkosti podzem. vedenia | 20 | m3 |  | 0 |  | 0 |  | 0 |  | 0 | [7 empty] | E |  | 13000-1101 | 130001101 | 45.11.21 | [8 empty] | EK | S
5 | 001 | 132301202 | Hĺbenie rýh šírka do 2 m v horn. tr. 4 nad 100 do 1000 m3 | 1632 | m3 |  | 0 |  | 0 |  | 0 |  | 0 | [7 empty] | E |  | 13230-1202 | 132301202 | 45.11.21 | [8 empty] | EK | S
6 | 272 | 132301209 | Príplatok za lepivosť horniny tr.4 v rýhach š. do 200 cm | 489.6 | m3 |  | 0 |  | 0 |  | 0 |  | 0 | [7 empty] | E |  | 13230-1209 | 132301209 | 45.11.21 | [8 empty] | EK | S
7 | 272 | 151101102 | Zhotovenie paženia rýh pre podz. vedenie príložné hl. do 4 m | 3182 | m2 |  | 0 |  | 0 | 0.00062 | 1.9728 |  | 0 | [7 empty] | E |  | 15110-1102 | 151101102 | 45.11.21 | [8 empty] | EK | S
8 | 272 | 151101112 | Odstránenie paženia rýh pre podz. vedenie príložné hl. do 4 m | 3182 | m2 |  | 0 |  | 0 |  | 0 |  | 0 | [7 empty] | E |  | 15110-1112 | 151101112 | 45.11.21 | [8 empty] | EK | S
9 | 272 | 161101101 | Zvislé premiestnenie výkopu horn. tr. 1-4 nad 1 m do 2,5 m | 816 | m3 |  | 0 |  | 0 |  | 0 |  | 0 | [7 empty] | E |  | 16110-1101 | 161101101 | 45.11.24 | [8 empty] | EK | S
10 | 272 | 162601102 | Vodorovné premiestnenie výkopu do 5000 m horn. tr. 1-4 | 527.54 | m3 |  | 0 |  | 0 |  | 0 |  | 0 | [7 empty] | E |  | 16260-1102 | 162601102 | 45.11.24 | [8 empty] | EK | S
11 | 272 | 167101102 | Nakladanie výkopku nad 100 m3 v horn. tr. 1-4 | 527.54 | m3 |  | 0 |  | 0 |  | 0 |  | 0 | [7 empty] | E |  | 16710-1102 | 167101102 | 45.11.21 | [8 empty] | EK | S
12 | 272 | 171201201 | Uloženie sypaniny na skládku | 410.8 | m3 |  | 0 |  | 0 |  | 0 |  | 0 | [7 empty] | E |  | 17120-1201 | 171201201 | 45.11.24 | [8 empty] | EK | S
13 | 001 | 171201202 | Poplatok za skládku | 527.22 | m3 |  | 0 |  | 0 |  | 0 |  | 0 | [7 empty] | E |  | 171201202 | 171201202 | 45.11.24 | [8 empty] | EK | S
14 | 272 | 174101101 | Zásyp zhutnený jám, rýh, šachiet alebo okolo objektu | 1049.93 | m3 |  | 0 |  | 0 |  | 0 |  | 0 | [7 empty] | E |  | 17410-1101 | 174101101 | 45.11.21 | [8 empty] | EK | S
15 | 001 | 175101101 | Obsyp potrubia bez prehodenia sypaniny | 410.8 | m3 |  | 0 |  | 0 |  | 0 |  | 0 | [7 empty] | E |  | 17510-1101 | 175101101 | 45.11.21 | [8 empty] | EK | S
16 | MAT | 583371010 | Štrkopiesok 0-8 B1 | 410.8 | m3 |  |  | 0 | 0 | 1.67 | 686.036 |  | 0 | [7 empty] | D |  | 583371010 | 583371010 | 14.21.11 | [8 empty] | EZ | S
17 | 001 | 175101109 | Obsyp potrubia príplatok za prehodenie sypaniny | 410.8 | m3 |  | 0 |  | 0 |  | 0 |  | 0 | [7 empty] | E |  | 17510-1109 | 175101109 | 45.11.21 | [8 empty] | EK | S
|  |  | 1 - ZEMNE PRÁCE spolu: | 0 |  |  | 0 | 0 | 0 |  | 688.326 |  | 22.9866 | [8 empty] | 0
4 - VODOROVNÉ KONŠTRUKCIE
18 | 271 | 451573111 | Lôžko pod potrubie, stoky v otvorenom výkope z piesku a štrkopiesku | 116.42 | m3 |  | 0 |  | 0 | 1.8908 | 220.1234 |  | 0 | [7 empty] | E |  | 45157-3111 | 451573111 | 45.21.41 | [8 empty] | EK | S
|  |  | 4 - VODOROVNÉ KONŠTRUKCIE spolu: | 0 |  |  | 0 | 0 | 0 |  | 220.1234 |  | 0 | [8 empty] | 0
8 - RÚROVÉ VEDENIA
19 | 271 | 871251211 | Montáž kanal. potrubia z rúr HDPE zvár. na tupo SDR17/PN10 D 110x6,6 | 28.13 | m |  | 0 |  | 0 |  | 0 |  | 0 | [7 empty] | E |  | 87125-1211 | 871251211 | . . | [8 empty] | EK | S
20 | MAT | 2861D0110 | Potrubie vodovodné PE100, PN10, SDR17 - 110 x 6,6 x 6m | 28.13 | m |  |  | 0 | 0 |  | 0 |  | 0 | [7 empty] | D |  | 2861D0110 | 2861D0110 | 25.21.22 | 3057867 | [7 empty] | EZ | S
21 | 271 | 871313121 | Montáž potrubia z kanalizačných rúr z PP v otvorenom výkope do 20% DN 150, tesnenie gum. krúžkami | 358.8 | m |  | 0 |  | 0 |  | 0 |  | 0 | [7 empty] | E |  | 87131-3121 | 871313121 | 45.21.41 | [8 empty] | EK | S
22 | 271 | 871371111 | Montáž potrubia z tlakových rúrok z tvrdého PP d 315, tesnených gumovým krúžkom | 776.1 | m |  | 0 |  | 0 | 0.00015 | 0.11641 |  | 0 | [7 empty] | E |  | 87137-1111 | 871371111 | 45.21.41 | [8 empty] | EK | S
23 | MAT | 286110200 | Rúrka PP SN10 kanalizačná spoj gum. krúžkom 160x4,7x5000 | 72 | kus |  |  | 0 | 0 | 0.0145 | 1.044 |  | 0 | [7 empty] | D |  | 286110200 | 286110200 | 25.21.22 | [8 empty] | EZ | S
24 | MAT | 286110350 | Rúrka PP SN10 kanalizačná spoj gum. krúžkom 315x9,2x5000 | 156 | kus |  |  | 0 | 0 | 0.0608 | 9.4848 |  | 0 | [7 empty] | D |  | 286110350 | 286110350 | 25.21.22 | [8 empty] | EZ | S
25 | MAT | 286506610 | Koleno kanalizačné PP d160/45° | 61 | kus |  |  | 0 | 0 | 0.00092 | 0.05612 |  | 0 | [7 empty] | D |  | 286506610 | 286506610 | 25.21.22 | [8 empty] | EZ | S
26 | MAT | 286507810 | Odbočka kanalizačná PP d315/160 mm | 61 | kus |  |  | 0 | 0 | 0.0045 | 0.2745 |  | 0 | [7 empty] | D |  | 286507810 | 286507810 | 25.21.22 | [8 empty] | EZ | S
27 | 271 | 877313123 | Montáž tvaroviek jednoosových na potrubie z kanalizačných rúr z PP v otvorenom výkope DN 150 | 61 | kus |  | 0 |  | 0 |  | 0 |  | 0 | [7 empty] | E |  | 87731-3123 | 877313123 | 45.21.41 | [8 empty] | EK | S
28 | 271 | 877373121 | Montáž tvaroviek odbočných na potrubie z kanalizačných rúr z PP v otvorenom výkope DN 300 | 61 | kus |  | 0 |  | 0 |  | 0 |  | 0 | [7 empty] | E |  | 87737-3121 | 877373121 | 45.21.41 | [8 empty] | EK | S
29 | 271 | 877375121 | Výrez a montáž odbočnej tvarovky na potrubie z kanalizačných rúr z PP DN 300/160 | 61 | kus |  | 0 |  | 0 |  | 0 |  | 0 | [7 empty] | E |  | 87737-5121 | 877375121 | 45.21.41 | [8 empty] | EK | S
30 | 271 | 892101111 | Skúška tesnosti kanalizačného potrubia DN do 200 vodou | 358.8 | m |  | 0 |  | 0 |  | 0 |  | 0 | [7 empty] | E |  | 89210-1111 | 892101111 | 45.21.41 | [8 empty] | EK | S
31 | 271 | 892101112 | Skúška tesnosti kanalizačného potrubia DN 300 vodou | 776.1 | m |  | 0 |  | 0 |  | 0 |  | 0 | [7 empty] | E |  | 89210-1112 | 892101112 | 45.21.41 | [8 empty] | EK | S
32 | 271 | 894211111 | Šachty kanalizačné kruhové s obložením dna betónom tr. C 25/30 na potrubí DN 150, B125 | 61 | kus |  | 0 |  | 0 | 1.449 | 88.392 |  | 0 | [7 empty] | E |  | 89421-1111 | 894211111 | 45.21.41 | [8 empty] | EK | S
33 | 271 | 894211121 | Šachty kanalizačné kruhové s obložením dna betónom tr. C 25/30 na potrubí DN 250 alebo 300, D400 | 19 | kus |  | 0 |  | 0 | 1.7168 | 32.62 |  | 0 | [7 empty] | E |  | 89421-1121 | 894211121 | 45.21.41 | [8 empty] | EK | S
34 | MAT | 4261A0148 | Čerpacia stanica M+D | 1 | kus |  |  | 0 | 0 | 0.512 | 0.512 |  | 0 | [7 empty] | D |  | 4261A0148 | 4261A0148 | 29.12.24 | L0191000 | [7 empty] | EZ | S
|  |  | Štandardná príruba - DIN,Potrubná prípojka - DN 200, PN 25, | [17 empty] | b
|  |  | Max.prípustný prevádzkový tlak - 20, | [17 empty] | b
|  |  | 8 - RÚROVÉ VEDENIA spolu: | 0 |  |  | 0 | 0 | 0 |  | 132.4998 |  | 0 | [8 empty] | 0
9 - OSTATNÉ KONŠTRUKCIE A PRÁCE
35 | 272 | 919734110 | Rezanie stávajúceho živičného krytu alebo podkladu hr. nad 9 do 10 cm | 132 | m |  | 0 |  | 0 | 3e-05 | 0.00396 |  | 0 | [7 empty] | E |  | 91973-4110 | 919734110 | 45.23.12 | [8 empty] | EK | S
36 | 013 | 979081111 | Odvoz sute a vybúraných hmôt na skládku do 1 km | 22.98 | t |  | 0 |  | 0 |  | 0 |  | 0 | [7 empty] | E |  | 97908-1111 | 979081111 | 45.11.11 | [8 empty] | EK | S
37 | 253 | 979081419 | Príplatok ZKD 1000 m | 436.62 | t |  | 0 |  | 0 |  | 0 |  | 0 | [7 empty] | E |  | 97908-1419 | 979081419 | 45.11.11 | [8 empty] | EK | S
38 | 013 | 979131413 | Poplatok za ulož.a znešk.stav.odpadu | 22.98 | t |  | 0 |  | 0 |  | 0 |  | 0 | [7 empty] | E |  | 97913-1413 | 979131413 | 45.11.11 | [8 empty] | EK | S
39 | 221 | 998225111 | Presun hmôt pre pozemné komunikácie a plochy letísk, kryt živičný | 1040.953 | t |  | 0 |  | 0 |  | 0 |  | 0 | [7 empty] | E |  | 99822-5111 | 998225111 | 45.23.12 | [8 empty] | EK | S
|  |  | 9 - OSTATNÉ KONŠTRUKCIE A PRÁCE spolu: | 0 |  |  | 0 | 0 | 0 |  | 0.00396 |  | 0 | [8 empty] | 0
|  |  | PRÁCE A DODÁVKY HSV spolu: | 0 |  |  | 0 | 0 | 0 |  | 1040.9533 |  | 22.9866 | [8 empty] | 0
|  |  | Za rozpočet celkom | 0 |  |  | 0 | 0 | 0 |  | 1040.9533 |  | 22.9866 | [8 empty] | 0

## Legenda
Popis údajov v hárku „Prehlad“ | Rozsah údaja | Požiadavky pre nahrávanie zákazky
|  | Povinnosť vyplnenia | Poznámka
V stĺpci A ( Por. číslo ): | 1 až 4 znaky ( len číslice ) | Povinný
V stĺpci B ( Kód cenníka ): | 1 až 3 znaky ( len číslice a písmená ) | Povinný | 000-699 okrem 270, HSV (TypKPP_HSV)
700-799, PSV (TypKPP_PSV)
900-999, 270, MCE (TypKPP_MCE)
OST (TypKPP_Iné)
800 alebo prázdne pole (TypKPP_Ostatné)
MAT, M (Materiál-dodávka)
iné ako vymenované vyššie (TypKPP_HSV)
V stĺpci C ( Kód položky ): | 1 až 12 znakov ( len číslice a písmená ) | Povinný
V stĺpci D ( Popis položky, stavebného dielu, remesla ): | 1 až 120 znakov | Povinný
V stĺpci E ( Množstvo ): | 1 až 15 znakov ( len číslice ) | Povinný | 11 celých a 3 des. miesta, aspoň 0
V stĺpci F ( Merná jednotka ): | 1 až 6 znakov ( len číslice a písmená ) | Povinný
V stĺpci G ( Jednotková cena ): | 1 až 15 znakov ( len číslice ) | Povinný | 12 celých a 2 desatinné miesta, aspoň 0
V stĺpci H ( Konštrukcie ): |  | Nepovinný | nespracováva sa
V stĺpci I ( Špecifikovaný materiál ): |  | Nepovinný | nespracováva sa
V stĺpci J ( Spolu ): |  | Nepovinný | nespracováva sa
V stĺpci K ( Hmotnosť v T - jednotková ): | 1 až 10 znakov ( len číslice ) | Nepovinný | 3 celé a 5 des. miest
V stĺpci L ( Hmotnosť v T - Spolu ): |  | Nepovinný | nespracováva sa
V stĺpci M ( Suť v T - Jednotková ): | 1 až 7 znakov ( len číslice ) | Nepovinný | 3 celé a 3 des. miest
V stĺpci N ( Suť v T - Spolu ): |  | Nepovinný | nespracováva sa
V stĺpci O ( DPH % ): |  | Nepovinný | nespracováva sa
V stĺpci P ( Pozícia ): | 1 až 20 znakov ( len číslice a písmená ) | Nepovinný
V stĺpci Q ( Množstvo rozpočtované ): |  | Nepovinný | nespracováva sa
V stĺpci R ( Množstvo od začiatku ): |  | Nepovinný | nespracováva sa
V stĺpci S ( Množstvo zostatok ): |  | Nepovinný | nespracováva sa
V stĺpci T ( Vyňatý z režimu stavba - materiál ): |  | Nepovinný | nespracováva sa
V stĺpci U ( Vysoká sadzba DPH ): |  | Nepovinný | nespracováva sa
V stĺpci V ( Typ položky ): | 1 znak ( len písmená ) | Nepovinný | doporučuje sa vyplniť:
E-HSV, I-PSV, M-MCE, P-iné, U-ostatné
D-materiál (dodávka)
a- riadok VV, b-riadok poznámky
V stĺpci W ( Nh ): |  | Nepovinný | nespracováva sa
V stĺpci X ( Kód položky pre tlač ): | 1 až 20 znakov ( len číslice a písmená ) | Nepovinný | ak je prázdny, naplní sa kód položky
V stĺpci Y ( Kód položky ): | 1 až 12 znakov ( len číslice a písmená ) | Nepovinný | nespracováva sa
V stĺpci Z ( Klasifikácia produkcie ): | 1 až 8 znakov ( len číslice a písmená ) | Nepovinný
V stĺpci AA ( Katalógové číslo ): | 1 až 20 znakov ( len číslice a písmená ) | Nepovinný
V stĺpci AB ( Typ ceny ): | 1 znak ( len číslo a písmeno ) | Nepovinný | viď Nápoveda - Typy cien a ďalšie údaje v programe ODIS