## 359 - Krycí list rozpočtu
KRYCÍ LIST ROZPOČTU
| Názov stavby |  |  | Počúvadlo - Výstavba promenády na jazere Počúvadlo | [9 empty] | JKSO
EČO
[14 empty] | Miesto | Banská Štiavnica
[14 empty] | IČO |  | IČ DPH
| Objednávateľ |  |  | OOCR Banská Štiavnica
| Projektant |  |  | Libela s.r.o.
Zhotoviteľ
Spracoval
|  |  |  | Rozpočet číslo |  | Dňa |  |  | Položiek |  |  |  |  | CPV
[6 empty] | 7. 4. 2020 | [7 empty] | CPA
Merné a účelové jednotky
Počet |  |  |  | Náklady / 1 m.j. | Počet |  |  | Náklady / 1 m.j. |  | Počet |  |  |  |  | Náklady / 1 m.j.
|  |  |  | Rozpočtové náklady v |  |  | EUR
A |  | Základné rozp. náklady |  |  | B |  | Doplnkové náklady |  |  | C |  | Vedľajšie rozpočtové náklady
1 | HSV |  | Dodávky |  | 8 | Práce nadčas |  |  |  | 13 | GZS
2 |  |  | Montáž |  | 9 | Bez pevnej podl. |  |  |  | 14 | VRN 2
3 | PSV |  | Dodávky |  | 10 | Kultúrna pamiatka |  |  |  | 15 | Sťažené podmienky
4 |  |  | Montáž |  | 11 |  |  |  |  | 16 | Vplyv prostredia
5 | "M" |  | Dodávky | [6 empty] | 17 | VRN 5
6 |  |  | Montáž | [6 empty] | 18 | VRN z rozpočtu
7 | ZRN (r. 1-6) |  |  |  | 12 | DN (r. 8-11) |  |  |  | 19 | VRN (r. 13-18)
20 | HZS |  |  |  | 21 | Kompl. činnosť |  |  |  | 22 | Ostatné náklady
Projektant | [9 empty] | D |  | Celkové náklady
[10 empty] | 23 | Súčet 7, 12, 19-22
Dátum a podpis |  |  |  |  | Pečiatka |  |  |  |  | 24 | DPH | 20 | % z | 172104.99
Objednávateľ | [9 empty] | 25 | Cena s DPH (r. 23-24)
Dátum a podpis |  |  |  |  | Pečiatka |  |  |  |  | E |  | Prípočty a odpočty
Zhotoviteľ | [9 empty] | 26 | Dodávky objednávateľa
[10 empty] | 27 | Kĺzavá doložka
Dátum a podpis |  |  |  |  | Pečiatka |  |  |  |  | 28 | Zvýhodnenie

## 359 - Rekapitulácia objektov st
Rekapitulácia objektov stavby
Stavba: | Počúvadlo - Výstavba promenády na jazere Počúvadlo
Objednávateľ: | OOCR Banská Štiavnica
Zhotoviteľ: | [5 empty] | Spracoval:
Miesto: | Banská Štiavnica |  |  |  |  | Dátum: | 7. 4. 2020
Kód | Zákazka | Cena bez DPH | DPH | Cena s DPH | Ostatné | ZRN | HZS | VRN | KČ
359 | Počúvadlo - Výstavba promenády na jazere Počúvadlo |  |  |  | 0 |  | 0 |  | 0
SO01 | Lávka nad vodou |  |  |  | 0 |  | 0 |  | 0
SO01/I | SO01/I Lávka nad vodou v úseku I |  |  |  | 0 |  | 0 |  | 0
SO01/II | SO01/II Lávka nad vodou v úseku II |  |  |  | 0 |  | 0 |  | 0
SO01/III | SO01/III Lávka nad vodou v úseku III |  |  |  | 0 |  | 0 |  | 0
SO02 | Štrkový chodník |  |  |  | 0 |  | 0 |  | 0
SO02/I | SO02/I Štrkový chodník v úseku I |  |  |  | 0 |  | 0 |  | 0
SO02/II | SO02/II Štrkový chodník v úseku II |  |  |  | 0 |  | 0 |  | 0
SO02/III | SO02/III Štrkový chodník v úseku III |  |  |  | 0 |  | 0 |  | 0
SO03 | Drevený mostík v úseku I |  |  |  | 0 |  | 0 |  | 0
SO04 | Rybárske móla |  |  |  | 0 |  | 0 |  | 0
| Celkom |  |  |  | 0 |  | 0 |  | 0

## SO01I - Zadanie
ZADANIE
Stavba: Počúvadlo - Výstavba promenády na jazere Počúvadlo
Objekt: Lávka nad vodou
Časť: |  | SO01/I Lávka nad vodou v úseku I
Objednávateľ: OOCR Banská Štiavnica
Zhotoviteľ: Obnova s.r.o. |  |  |  |  | Spracoval:
Miesto: Banská Štiavnica |  |  |  |  | Dátum: 7. 4. 2020
Č. | KCN | Kód položky | Popis | MJ | Množstvo celkom | Jednotková cena zadania | Celková cena zadania
1 | 2 | 3 | 4 | 5 | 6 | 7 | 8
|  | HSV | Práce a dodávky HSV
|  | 3 | Zvislé a kompletné konštrukcie
1 | R | 338950245 | Osadenie jednotl. kola so zatlač. do zeminy, výš. kolov 2,0-3,0 m | ks | 138
|  | 9 | Ostatné konštrukcie a práce-búranie
2 | R | 979081111 | Odvoz sutiny ( drevnej hmoty) na skládku do 1 km | t | 2.899
3 | R | 979082111 | Vnútrostavenisková doprava sutiny a vybúraných hmôt do 10 m | t | 2.899
4 | R | 979082121 | Vnútrostavenisková doprava sutiny a vybúraných hmôt za každých ďalších 5 m | t | 28.99
5 | R | 979089112 | Poplatok za skladovanie - drevo, sklo, plasty (17 02 ), ostatné | t | 2.899
|  | 99 | Presun hmôt HSV
6 | R | 998231311 | Presun hmôt pre krajinárske úpravy do 5000 m vodorovne bez zvislého presunu | t | 0.003
|  | PSV | Práce a dodávky PSV
|  | 762 | Konštrukcie tesárske
7 | R | 762081040 | Zvláštne výkony na stavenisku, jednostranné hobľovanie reziva, fošne - úprava pre zákruty lávky | m | 324
8 | R | 762081042 | Zvláštne výkony- frézovanie reziva, guľatiny do 450 cm2 | m | 414
9 | R | 762083130 | Zvláštne výkony na stavenisku, profilovania záhlavia trámov nad 160 cm2 do 320 cm2 | ks | 276
10 | R | 762523104 | Položenie podláh hobľovaných z dosiek a fošien | m2 | 286.9
11 | R | 762495000 | Spojovacie prostriedky pre položenie stropov, podláh a stien - klince, závrtky - vruty TORX 4x100, biely zinok | m2 | 286.9
12 | R | 762712110 | Montáž priestorových viazaných konštrukcií z reziva hraneného prierezovej plochy do 120 cm2 | m | 252
13 |  | 6055611000 | Doska dubová omietaná akosť I hr.25-35xB=80-160mm | m3 | 13.278
14 | R | 762712120 | Montáž priestorových viazaných konštrukcií z reziva hraneného prierezovej plochy 120-224 cm2 | m | 343.2
15 |  | 6055731800 | Hranol dubový akosť I 80/200 | m3 | 5.491
16 | R | 76273112.0 | Montáž priestorových viazaných konštrukcií z guľatiny prierezovej plochy 120-224 cm2 | m | 414
17 |  | 605573990.1 | Dubová guľatina priemeru do 200mm pre spracovanie | m3 | 8.32
18 | R | 762795000 | Spojovacie prostriedky pre priestorové viazané konštrukcie - klince, svorky, fixačné dosky, vruty, uhlové spojky | m3 | 15.134
19 | R | 998762202 | Presun hmôt pre konštrukcie tesárske v objektoch výšky do 12 m | %
20 | R | 998762294 | Konštrukcie tesárske, prípl.za presun nad vymedzenú najväčšiu dopr. vzdial. do 1000 m | %
21 | R | 998762299 | Konštrukcie tesárske, prípl.za presun za každých ďalších i začatých 1000 m a nad 1000 m | %
|  | 767 | Konštrukcie doplnkové kovové
22 | R | 76799522.5 | Montáž atypického výrobku - rebríka z oceľ. tyčoviny D25 mm, osadenie do pilierov z dreva | ks | 12
23 |  | 354419970.9 | Tyč rebríková | ks | 12
24 | R | 76799522.9 | Montáž atypického výrobku - madla z oceľ. tyčoviny D25 mm, osadenie do pilierov z dreva | ks | 8
25 |  | 354419970.0 | Kovové madlo | ks | 8
26 | R | 998767201 | Presun hmôt pre kovové stavebné doplnkové konštrukcie v objektoch výšky do 6 m | %
|  | VRN | Vedľajšie rozpočtové náklady
|  | VRN04 | Projektové práce
27 | R | 000400013 | Projektové práce - príprava verejnej práce náklady na dokumentáciu pre stavebné povolenie - PD BOZP | hod | 10
|  | VRN06 | Zariadenie staveniska
28 | R | 000600013 | Zariadenie staveniska - prevádzkové sklady | ks | 1
29 | R | 000600021 | Zariadenie staveniska - prevádzkové oplotenie staveniska | ks | 1
|  | VRN07 | Dopravné náklady
30 | R | 000700021 | Dopravné náklady - použitie mimoriadnych dopravných prostriedkov - pontón, alebo pramica | hod | 50
31 | R | 000700051 | Dopravné náklady - mimoriadne sťažený vnútrostaveniskový presun bez rozlíšenia | eur | 550
|  | VRN14 | Ostatné náklady stavby
32 | R | 001400042 | Ostatné náklady stavby - práce na ťažko prístupných miestach potápačské práce | hod | 22
Celkom

## SO01II - Zadanie
ZADANIE
Stavba: Počúvadlo - Výstavba promenády na jazere Počúvadlo
Objekt: Lávka nad vodou
Časť: |  | SO01/II Lávka nad vodou v úseku II
Objednávateľ: OOCR Banská Štiavnica
Zhotoviteľ: |  |  |  |  | Spracoval:
Miesto: Banská Štiavnica |  |  |  |  | Dátum: 7. 4. 2020
Č. | KCN | Kód položky | Popis | MJ | Množstvo celkom | Jednotková cena zadania | Celková cena zadania
1 | 2 | 3 | 4 | 5 | 6 | 7 | 8
|  | HSV | Práce a dodávky HSV
|  | 3 | Zvislé a kompletné konštrukcie
1 | R | 338950245 | Osadenie jednotl. kola so zatlač. do zeminy, výš. kolov 2,0-3,0 m | ks | 34
|  | 9 | Ostatné konštrukcie a práce-búranie
2 | R | 979081111 | Odvoz sutiny ( drevnej hmoty) na skládku do 1 km | t | 0.769
3 | R | 979082111 | Vnútrostavenisková doprava sutiny a vybúraných hmôt do 10 m | t | 0.769
4 | R | 979082121 | Vnútrostavenisková doprava sutiny a vybúraných hmôt za každých ďalších 5 m | t | 28.99
5 | R | 979089112 | Poplatok za skladovanie - drevo, sklo, plasty (17 02 ), ostatné | t | 0.769
|  | 99 | Presun hmôt HSV
6 | R | 998231311 | Presun hmôt pre krajinárske úpravy do 5000 m vodorovne bez zvislého presunu | t | 0.001
|  | PSV | Práce a dodávky PSV
|  | 762 | Konštrukcie tesárske
7 | R | 762081040 | Zvláštne výkony na stavenisku, jednostranné hobľovanie reziva, fošne - úprava pre zákruty lávky | m | 126
8 | R | 762081042 | Zvláštne výkony- frézovanie reziva, guľatiny do 450 cm2 | m | 102
9 | R | 762083130 | Zvláštne výkony na stavenisku, profilovania záhlavia trámov (stĺpov) nad 160 cm2 do 320 cm2 | ks | 68
10 | R | 762523104 | Položenie podláh hobľovaných z dosiek a fošien | m2 | 73.2
11 | R | 762495000 | Spojovacie prostriedky pre položenie stropov, podláh a stien - klince, závrtky - vruty TORX 4x100, biely zinok | m2 | 73.2
12 | R | 762712110 | Montáž priestorových viazaných konštrukcií z reziva hraneného prierezovej plochy do 120 cm2 | m | 102
13 |  | 6055611000 | Doska dubová omietaná akosť I hr.25-35xB=80-160mm | m3 | 3.601
14 | R | 762712120 | Montáž priestorových viazaných konštrukcií z reziva hraneného prierezovej plochy 120-224 cm2 - väznice | m | 46.854
15 |  | 6055731800 | Hranol dubový akosť I 80/200 | m3 | 2.191
16 | R | 76273112.0 | Montáž priestorových viazaných konštrukcií z guľatiny prierezovej plochy 120-224 cm2 - koly | m | 102
17 |  | 605573990.1 | Dubová guľatina priemeru do 200mm pre spracovanie | m3 | 3.459
18 | R | 762795000 | Spojovacie prostriedky pre priestorové viazané konštrukcie - klince, svorky, fixačné dosky, vruty, uhlové spojky | m3 | 6.681
19 | R | 998762202 | Presun hmôt pre konštrukcie tesárske v objektoch výšky do 12 m | %
20 | R | 998762294 | Konštrukcie tesárske, prípl.za presun nad vymedzenú najväčšiu dopr. vzdial. do 1000 m | %
|  | 767 | Konštrukcie doplnkové kovové
21 | R | 76799522.5 | Montáž atypického výrobku - rebríka z oceľ. tyčoviny D25 mm, osadenie do pilierov z dreva | ks | 6
22 |  | 354419970.9 | Tyč rebríková | ks | 6
23 | R | 76799522.9 | Montáž atypického výrobku - madla z oceľ. tyčoviny D25 mm, osadenie do pilierov z dreva | ks | 4
24 |  | 354419970.0 | Kovové madlo | ks | 4
25 | R | 998767201 | Presun hmôt pre kovové stavebné doplnkové konštrukcie v objektoch výšky do 6 m | %
|  | VRN | Vedľajšie rozpočtové náklady
|  | VRN04 | Projektové práce
26 | R | 000400013 | Projektové práce - príprava verejnej práce náklady na dokumentáciu pre stavebné povolenie - PD BOZP | hod | 3
|  | VRN06 | Zariadenie staveniska
27 | R | 000600013 | Zariadenie staveniska - prevádzkové sklady | ks | 1
28 | R | 000600021 | Zariadenie staveniska - prevádzkové oplotenie staveniska | ks | 1
|  | VRN07 | Dopravné náklady
29 | R | 000700021 | Dopravné náklady - použitie mimoriadnych dopravných prostriedkov - pontón, alebo pramica | hod | 20
30 | R | 000700051 | Dopravné náklady - mimoriadne sťažený vnútrostaveniskový presun bez rozlíšenia | eur | 300
|  | VRN14 | Ostatné náklady stavby
31 | R | 001400042 | Ostatné náklady stavby - práce na ťažko prístupných miestach potápačské práce | hod | 15
Celkom

## SO01III - Zadanie
ZADANIE
Stavba: Počúvadlo - Výstavba promenády na jazere Počúvadlo
Objekt: Lávka nad vodou
Časť: |  | SO01/III Lávka nad vodou v úseku III
Objednávateľ: OOCR Banská Štiavnica
Zhotoviteľ: |  |  |  |  | Spracoval:
Miesto: Banská Štiavnica |  |  |  |  | Dátum: 7. 4. 2020
Č. | KCN | Kód položky | Popis | MJ | Množstvo celkom | Jednotková cena zadania | Celková cena zadania
1 | 2 | 3 | 4 | 5 | 6 | 7 | 8
|  | HSV | Práce a dodávky HSV
|  | 3 | Zvislé a kompletné konštrukcie
1 | R | 338950245 | Osadenie jednotl. kola so zatlač. do zeminy, výš. kolov 2,0-3,0 m | ks | 141
|  | 9 | Ostatné konštrukcie a práce-búranie
2 | R | 979081111 | Odvoz sutiny ( drevnej hmoty) na skládku do 1 km | t | 2.824
3 | R | 979082111 | Vnútrostavenisková doprava sutiny a vybúraných hmôt do 10 m | t | 2.824
4 | R | 979082121 | Vnútrostavenisková doprava sutiny a vybúraných hmôt za každých ďalších 5 m | t | 28.99
5 | R | 979089112 | Poplatok za skladovanie - drevo, sklo, plasty (17 02 ), ostatné | t | 2.824
|  | 99 | Presun hmôt HSV
6 | R | 998231311 | Presun hmôt pre krajinárske úpravy do 5000 m vodorovne bez zvislého presunu | t | 0.003
|  | PSV | Práce a dodávky PSV
|  | 762 | Konštrukcie tesárske
7 | R | 762081040 | Zvláštne výkony na stavenisku, jednostranné hobľovanie reziva, fošne - úprava pre zákruty lávky | m | 340.2
8 | R | 762081042 | Zvláštne výkony- frézovanie reziva, guľatiny do 450 cm2 | m | 423
9 | R | 762083130 | Zvláštne výkony na stavenisku, profilovania záhlavia trámov (stĺpov) nad 160 cm2 do 320 cm2 | ks | 282
10 | R | 762523104 | Položenie podláh hobľovaných z dosiek a fošien | m2 | 295.4
11 | R | 762495000 | Spojovacie prostriedky pre položenie stropov, podláh a stien - klince, závrtky - vruty TORX 4x100, biely zinok | m2 | 295.4
12 | R | 762712110 | Montáž priestorových viazaných konštrukcií z reziva hraneného prierezovej plochy do 120 cm2 | m | 423
13 |  | 6055611000 | Doska dubová omietaná akosť I hr.25-35xB=80-160mm | m3 | 14.598
14 | R | 762712120 | Montáž priestorových viazaných konštrukcií z reziva hraneného prierezovej plochy 120-224 cm2 - väznice | m | 358.8
15 |  | 6055731800 | Hranol dubový akosť I 80/200 | m3 | 6.2
16 | R | 76273112.0 | Montáž priestorových viazaných konštrukcií z guľatiny prierezovej plochy 120-224 cm2 - koly | m | 423
17 |  | 605573990.1 | Dubová guľatina priemeru do 200mm pre spracovanie | m3 | 14.345
18 | R | 762795000 | Spojovacie prostriedky pre priestorové viazané konštrukcie - klince, svorky, fixačné dosky, vruty, uhlové spojky | m3 | 22.943
19 | R | 998762202 | Presun hmôt pre konštrukcie tesárske v objektoch výšky do 12 m | %
20 | R | 998762294 | Konštrukcie tesárske, prípl.za presun nad vymedzenú najväčšiu dopr. vzdial. do 1000 m | %
|  | 767 | Konštrukcie doplnkové kovové
21 | R | 76799522.5 | Montáž atypického výrobku - rebríka z oceľ. tyčoviny D25 mm, osadenie do pilierov z dreva | ks | 9
22 |  | 354419970.9 | Tyč kruhová hladká, do rebríka | ks | 9
23 | R | 76799522.9 | Montáž atypického výrobku - madla z oceľ. tyčoviny D25 mm, osadenie do pilierov z dreva | ks | 9
24 |  | 354419970.0 | Kovové madlo | ks | 9
25 | R | 998767201 | Presun hmôt pre kovové stavebné doplnkové konštrukcie v objektoch výšky do 6 m | %
|  | VRN | Vedľajšie rozpočtové náklady
|  | VRN04 | Projektové práce
26 | R | 000400013 | Projektové práce - príprava verejnej práce náklady na dokumentáciu pre stavebné povolenie - PD BOZP | hod | 10
|  | VRN06 | Zariadenie staveniska
27 | R | 000600013 | Zariadenie staveniska - prevádzkové sklady | ks | 1
28 | R | 000600021 | Zariadenie staveniska - prevádzkové oplotenie staveniska | ks | 1
|  | VRN07 | Dopravné náklady
29 | R | 000700021 | Dopravné náklady - použitie mimoriadnych dopravných prostriedkov - pontón, alebo pramica | hod | 50
30 | R | 000700051 | Dopravné náklady - mimoriadne sťažený vnútrostaveniskový presun bez rozlíšenia | eur | 550
|  | VRN14 | Ostatné náklady stavby
31 | R | 001400042 | Ostatné náklady stavby - práce na ťažko prístupných miestach potápačské práce | hod | 22
Celkom

## SO02I - Zadanie
ZADANIE
Stavba: Počúvadlo - Výstavba promenády na jazere Počúvadlo
Objekt: Štrkový chodník
Časť: |  | SO02/I Štrkový chodník v úseku I
Objednávateľ: OOCR Banská Štiavnica
Zhotoviteľ: |  |  |  |  | Spracoval:
Miesto: Banská Štiavnica |  |  |  |  | Dátum: 7. 4. 2020
Č. | KCN | Kód položky | Popis | MJ | Množstvo celkom | Jednotková cena zadania | Celková cena zadania
1 | 2 | 3 | 4 | 5 | 6 | 7 | 8
|  | HSV | Práce a dodávky HSV
|  | 1 | Zemné práce
1 | R | 122101101 | Odkopávka a prekopávka nezapažená v horninách 1-2 do 100 m3 | m3 | 1.557
2 | R | 162201221 | Vodorovné premiestnenie výkopku horniny tr. 1 až 4 stavebným fúrikom do 10 m na svahu od 1:5 do 1:2 | m3 | 1.557
3 | R | 162201229 | Vodorovné premiestneniu výkopku horniny tr. 1 až 4 stavebným fúrikom príplatok za k. ď. 10 m na svahu od 1:5 do 1:2 | m3 | 1.557
4 | R | 171201101 | Uloženie sypaniny do násypov s rozprestretím sypaniny vo vrstvách a s hrubým urovnaním nezhutnených | m3 | 1.557
5 | R | 181101102 | Úprava pláne v zárezoch v hornine 1-4 so zhutnením | m2 | 15.57
|  | 5 | Komunikácie
6 | R | 564831111 | Podklad zo štrkodrviny s rozprestretím a zhutnením, po zhutnení hr. 100 mm | m2 | 15.57
|  | 99 | Presun hmôt HSV
7 | R | 998222011 | Presun hmôt pre pozemné komunikácie s krytom z kameniva (8222, 8225) akejkoľvek dĺžky objektu | t | 2.944
Celkom

## SO02II - Zadanie
ZADANIE
Stavba: Počúvadlo - Výstavba promenády na jazere Počúvadlo
Objekt: Štrkový chodník
Časť: |  | SO02/II Štrkový chodník v úseku II
Objednávateľ: OOCR Banská Štiavnica
Zhotoviteľ: |  |  |  |  | Spracoval:
Miesto: Banská Štiavnica |  |  |  |  | Dátum: 7. 4. 2020
Č. | KCN | Kód položky | Popis | MJ | Množstvo celkom | Jednotková cena zadania | Celková cena zadania
1 | 2 | 3 | 4 | 5 | 6 | 7 | 8
|  | HSV | Práce a dodávky HSV
|  | 1 | Zemné práce
1 | R | 122101101 | Odkopávka a prekopávka nezapažená v horninách 1-2 do 100 m3 | m3 | 4.707
2 | R | 162201221 | Vodorovné premiestnenie výkopku horniny tr. 1 až 4 stavebným fúrikom do 10 m na svahu od 1:5 do 1:2 | m3 | 4.707
3 | R | 162201229 | Vodorovné premiestnenie výkopku horniny tr. 1 až 4 stavebným fúrikom príplatok za k. ď. 10 m na svahu od 1:5 do 1:2 | m3 | 9.414
4 | R | 171201101 | Uloženie sypaniny do násypov s rozprestretím sypaniny vo vrstvách a s hrubým urovnaním nezhutnených | m3 | 4.707
5 | R | 181101102 | Úprava pláne v zárezoch v hornine 1-4 so zhutnením | m2 | 47.07
|  | 5 | Komunikácie
6 | R | 564831111 | Podklad zo štrkodrviny s rozprestretím a zhutnením, po zhutnení hr. 100 mm | m2 | 47.07
|  | 9 | Ostatné konštrukcie a práce
7 | R | 91781211.9 | Osadenie chodník. obrubníka dubového 160/160/ mm, kotvením závitovou tyčou zatlačenou do terénu | m | 8.4
8 |  | 6055731200 | Hranol dubový akosť I 160x160/1000 | m3 | 0.232
|  | 99 | Presun hmôt HSV
9 | R | 998222011 | Presun hmôt pre pozemné komunikácie s krytom z kameniva (8222, 8225) akejkoľvek dĺžky objektu | t | 9.653
Celkom

## SO02III - Zadanie
ZADANIE
Stavba: Počúvadlo - Výstavba promenády na jazere Počúvadlo
Objekt: Štrkový chodník
Časť: |  | SO02/III Štrkový chodník v úseku III
Objednávateľ: OOCR Banská Štiavnica
Zhotoviteľ: |  |  |  |  | Spracoval:
Miesto: Banská Štiavnica |  |  |  |  | Dátum: 7. 4. 2020
Č. | KCN | Kód položky | Popis | MJ | Množstvo celkom | Jednotková cena zadania | Celková cena zadania
1 | 2 | 3 | 4 | 5 | 6 | 7 | 8
|  | HSV | Práce a dodávky HSV
|  | 1 | Zemné práce
1 | R | 122101101 | Odkopávka a prekopávka nezapažená v horninách 1-2 do 100 m3 | m3 | 4.194
2 | R | 162201221 | Vodorovné premiestnenie výkopku horniny tr. 1 až 4 stavebným fúrikom do 10 m na svahu od 1:5 do 1:2 | m3 | 4.194
3 | R | 162201229 | Vodorovné premiestnenie výkopku horniny tr. 1 až 4 stavebným fúrikom príplatok za k. ď. 10 m na svahu od 1:5 do 1:2 | m3 | 8.388
4 | R | 171201101 | Uloženie sypaniny do násypov s rozprestretím sypaniny vo vrstvách a s hrubým urovnaním nezhutnených | m3 | 4.194
5 | R | 181101102 | Úprava pláne v zárezoch v hornine 1-4 so zhutnením | m2 | 41.94
|  | 5 | Komunikácie
6 | R | 564831111 | Podklad zo štrkodrviny s rozprestretím a zhutnením, po zhutnení hr. 100 mm | m2 | 41.94
|  | 9 | Ostatné konštrukcie a práce
7 | R | 91781211.9 | Osadenie chodník. obrubníka dubového 160/160/ mm, kotvením závitovou tyčou zatlačenou do terénu | m | 38.5
8 |  | 6055731200 | Hranol dubový akosť I 160x160/1000 | m3 | 1.064
|  | 99 | Presun hmôt HSV
9 | R | 998222011 | Presun hmôt pre pozemné komunikácie s krytom z kameniva (8222, 8225) akejkoľvek dĺžky objektu | t | 11.385
Celkom

## SO03 - Zadanie
ZADANIE
Stavba: Počúvadlo - Výstavba promenády na jazere Počúvadlo
Objekt: Drevený mostík v úseku I
Objednávateľ: OOCR Banská Štiavnica
Zhotoviteľ: |  |  |  |  | Spracoval:
Miesto: Banská Štiavnica |  |  |  |  | Dátum: 7. 4. 2020
Č. | KCN | Kód položky | Popis | MJ | Množstvo celkom | Jednotková cena zadania | Celková cena zadania
1 | 2 | 3 | 4 | 5 | 6 | 7 | 8
|  | HSV | Práce a dodávky HSV
|  | 9 | Ostatné konštrukcie a práce
1 | R | 91781211.8 | Osadenie podkladnéhé dubového prahu160/160/ mm, kotvením závitovou tyčou zatlačenou do terénu | m | 3.6
2 |  | 6055731200 | Hranol dubový akosť I 160x160/1000 | m3 | 0.1
|  | 99 | Presun hmôt HSV
3 | R | 998231311 | Presun hmôt pre krajinárske úpravy do 5000 m vodorovne bez zvislého presunu | t | 0.077
|  | PSV | Práce a dodávky PSV
|  | 762 | Konštrukcie tesárske
4 | R | 762523104 | Položenie podláh hobľovaných z dosiek a fošien | m2 | 4.86
5 |  | 6055611000 | Doska dubová omietaná akosť I hr.25-35xB=80-160mm | m3 | 0.201
6 | R | 762495000 | Spojovacie prostriedky pre položenie podláh - klince, závrtky - vruty TORX 4x100, biely zinok | m2 | 4.86
7 | R | 762712120 | Montáž priestorových viazaných konštrukcií z reziva hraneného prierezovej plochy 120-224 cm2 | m | 5.4
8 |  | 6055731800 | Hranol dubový akosť I 80/200 | m3 | 0.093
9 | R | 762395000 | Spojovacie prostriedky pre viazané konštrukcie- svorky, dosky, klince, pásová oceľ, vruty | m3 | 0.093
10 | R | 998762202 | Presun hmôt pre konštrukcie tesárske v objektoch výšky do 12 m | %
Celkom

## SO04 - Zadanie
ZADANIE
Stavba: Počúvadlo - Výstavba promenády na jazere Počúvadlo
Objekt: Rybárske móla
Objednávateľ: OOCR Banská Štiavnica
Zhotoviteľ: |  |  |  |  | Spracoval:
Miesto: Banská Štiavnica |  |  |  |  | Dátum: 7. 4. 2020
Č. | KCN | Kód položky | Popis | MJ | Množstvo celkom | Jednotková cena zadania | Celková cena zadania
1 | 2 | 3 | 4 | 5 | 6 | 7 | 8
|  | HSV | Práce a dodávky HSV
|  | 3 | Zvislé a kompletné konštrukcie
1 | R | 338950245 | Osadenie jednotl. kola so zatlač. do zeminy, výš. kolov 2,0-3,0 m | ks | 10
|  | 9 | Ostatné konštrukcie a práce-búranie
2 | R | 979081111 | Odvoz sutiny ( drevnej hmoty) na skládku do 1 km | t | 1.8
3 | R | 979082111 | Vnútrostavenisková doprava sutiny a vybúraných hmôt do 10 m | t | 1.8
4 | R | 979082121 | Vnútrostavenisková doprava sutiny a vybúraných hmôt za každých ďalších 5 m | t | 1.8
5 | R | 979089112 | Poplatok za skladovanie - drevo, sklo, plasty (17 02 ), ostatné | t | 0.23
|  | 99 | Presun hmôt HSV
6 | R | 998231311 | Presun hmôt pre krajinárske úpravy do 5000 m vodorovne bez zvislého presunu | t | 1.8
|  | PSV | Práce a dodávky PSV
|  | 762 | Konštrukcie tesárske
7 | R | 762081040 | Zvláštne výkony na stavenisku, jednostranné hobľovanie reziva, fošne - úprava pre zákruty lávky | m | 11
8 | R | 762081042 | Zvláštne výkony- frézovanie reziva, guľatiny do 450 cm2 | m | 30
9 | R | 762083130 | Zvláštne výkony na stavenisku, profilovania záhlavia trámov nad 160 cm2 do 320 cm2 | ks | 28
11 | R | 762495000 | Spojovacie prostriedky pre položenie stropov, podláh a stien - klince, závrtky - vruty TORX 4x100, biely zinok | m2 | 25.3
10 | R | 762523104 | Položenie podláh hobľovaných z dosiek a fošien | m2 | 26
13 |  | 6055611000 | Doska dubová omietaná akosť I hr.25-35xB=80-160mm | m3 | 0.81
14 | R | 762712120 | Montáž priestorových viazaných konštrukcií z reziva hraneného prierezovej plochy 120-224 cm2 | m | 44.8
15 |  | 6055731800 | Hranol dubový akosť I 80/200 | m3 | 0.88
17 |  | 605573990.1 | Dubová guľatina priemeru do 200mm pre spracovanie | m3 | 0.62
18 | R | 762795000 | Spojovacie prostriedky pre priestorové viazané konštrukcie - klince, svorky, fixačné dosky, vruty, uhlové spojky | m3 | 1.5
19 | R | 998762202 | Presun hmôt pre konštrukcie tesárske v objektoch výšky do 12 m | %
20 | R | 998762294 | Konštrukcie tesárske, prípl.za presun nad vymedzenú najväčšiu dopr. vzdial. do 1000 m | %
21 | R | 998762299 | Konštrukcie tesárske, prípl.za presun za každých ďalších i začatých 1000 m a nad 1000 m | %
|  | VRN | Vedľajšie rozpočtové náklady
|  | VRN07 | Dopravné náklady
30 | R | 000700021 | Dopravné náklady - použitie mimoriadnych dopravných prostriedkov - pontón, alebo pramica | hod | 5
31 | R | 000700051 | Dopravné náklady - mimoriadne sťažený vnútrostaveniskový presun bez rozlíšenia | eur | 200
|  | VRN14 | Ostatné náklady stavby
32 | R | 001400042 | Ostatné náklady stavby - práce na ťažko prístupných miestach potápačské práce | hod | 2
Celkom