## Rekapitulácia stavby
2012 |  | Hárok obsahuje: | [25 empty] | 2.0 |  |  |  |  | False | False
| optimalizované pre tlač zostáv vo formáte A4 - na výšku | [17 empty] | >> skryté stĺpce << | [12 empty] | 0,01 | 20
[32 empty] | 0,01 | 20
| SÚHRNNÝ LIST STAVBY | [18 empty] | v --- nižšie sa nachádzajú doplnkové a pomocné údaje k zostavám --- v | [11 empty] | 0,001
|  | Kód: |  |  |  |  | 142 | [24 empty] | 0,01
|  | Stavba: |  |  |  |  | Rozširenie kapacít MŠ - Galaktická 9 elokované pracovisko | [24 empty] | 0,01
|  | JKSO: | [13 empty] | KS: | [15 empty] | 0,01
|  | Miesto: |  |  |  |  | Galaktická 9, Košice | [8 empty] | Dátum: |  | 16.2.2018 | [13 empty] | 0,01
0,01
|  | Objednávateľ: | [13 empty] | IČO: | [15 empty] | 0,01
|  |  | Mesto Košice, Trieda SNP 48/A, Košice | [12 empty] | IČO DPH: | [15 empty] | 0,01
0,01
|  | Zhotoviteľ: | [13 empty] | IČO: | [15 empty] | 0,01
[16 empty] | IČO DPH: | [15 empty] | 0,01
False
|  | Projektant: | [13 empty] | IČO: | [15 empty] | False
|  |  | Progressum s.r.o. | [12 empty] | IČO DPH: | [15 empty] | True
0,01
|  | Spracovateľ: | [13 empty] | IČO: | [15 empty] | 0,01
IČO DPH:
Poznámka:
|  | Náklady z rozpočtov | [13 empty] | 0
|  | Ostatné náklady zo súhrnného listu | [13 empty] | 0
|  | Cena bez DPH | [13 empty] | 0
|  | DPH |  | základná |  |  |  | 20% |  | z | 0 |  |  |  |  | 0
|  |  |  | znížená |  |  |  | 20% |  | z | 0 |  |  |  |  | 0
|  |  |  | zákl. prenesená |  |  |  | 20% |  | z | 0 |  |  |  |  | 0
|  |  |  | zníž. prenesená |  |  |  | 20% |  | z | 0 |  |  |  |  | 0
|  |  |  | nulová |  |  |  | 0% |  | z | 0 |  |  |  |  | 0
|  | Cena s DPH | [7 empty] | v |  | EUR |  |  |  | 0
|  | Projektant | [10 empty] | Spracovateľ
|  | Dátum a podpis: | [6 empty] | Pečiatka |  |  |  | Dátum a podpis: |  |  |  | Pečiatka
|  | Objednávateľ | [10 empty] | Zhotoviteľ
|  | Dátum a podpis: | [6 empty] | Pečiatka |  |  |  | Dátum a podpis: |  |  |  | Pečiatka
REKAPITULÁCIA OBJEKTOV STAVBY
| Kód: | [6 empty] | 142
| Stavba: | [6 empty] | Rozširenie kapacít MŠ - Galaktická 9 elokované pracovisko
| Miesto: | [6 empty] | Galaktická 9, Košice | [6 empty] | Dátum: |  | 16.2.2018
| Objednávateľ: | [6 empty] | Mesto Košice, Trieda SNP 48/A, Košice | [6 empty] | Projektant: |  | Progressum s.r.o. |  |  | Informatívne údaje z listov zákaziek
| Zhotoviteľ: | [13 empty] | Spracovateľ:
| Kód |  |  |  | Objekt | [8 empty] | Cena bez DPH [EUR] |  |  |  | Cena s DPH [EUR] |  | z toho Ostat. náklady [EUR] | DPH [EUR] | Normohodiny [h] | DPH základná [EUR] | DPH znížená [EUR] | DPH základná prenesená [EUR] | DPH znížená prenesená [EUR] | Základňa DPH základná | Základňa DPH znížená | Základňa DPH zákl. prenesená | Základňa DPH zníž. prenesená | Základňa DPH nulová
| 1) Náklady z rozpočtov | [12 empty] | 0 |  |  |  | 0 |  | 0 | 0 | 0 | 0 | 0 | 0 | 0 | 0 | 0 | 0 | 0 | 0 | D | 0 | ###NOIMPORT### | IMPORT | {48718bb9-c706-4cf5-8200-e8f38ae689e3} | {00000000-0000-0000-0000-000000000000}
|  | 01 |  |  |  | ASR | [7 empty] | 0 |  |  |  | 0 |  | 0 | 0 | 0 | 0 | 0 | 0 | 0 | 0 | 0 | 0 | 0 | 0 |  | 1 |  | IMPORT | {cf97eb8d-81ba-4127-b7d5-5b50bb4d4997} | {48718bb9-c706-4cf5-8200-e8f38ae689e3}
|  | 02 |  |  |  | Vykurovanie | [7 empty] | 0 |  |  |  | 0 |  | 0 | 0 | 0 | 0 | 0 | 0 | 0 | 0 | 0 | 0 | 0 | 0 |  | 1 |  | IMPORT | {ab30dc36-b2ce-4fce-bd81-397a3ab303a3} | {48718bb9-c706-4cf5-8200-e8f38ae689e3}
|  | 04 |  |  |  | Vzduchotechnika | [7 empty] | 0 |  |  |  | 0 |  | 0 | 0 | 0 | 0 | 0 | 0 | 0 | 0 | 0 | 0 | 0 | 0 |  | 1 |  | IMPORT | {40e92300-7d9d-4090-a069-95a1e473c37d} | {48718bb9-c706-4cf5-8200-e8f38ae689e3}
|  | 03 |  |  |  | Zdravotná inštalácia | [7 empty] | 0 |  |  |  | 0 |  | 0 | 0 | 0 | 0 | 0 | 0 | 0 | 0 | 0 | 0 | 0 | 0 |  | 1 |  | IMPORT | {630b91d8-1e40-4b32-b347-00731cdf0836} | {48718bb9-c706-4cf5-8200-e8f38ae689e3}
|  | 05 |  |  |  | Elektroinštalácia | [7 empty] | 0 |  |  |  | 0 |  | 0 | 0 | 0 | 0 | 0 | 0 | 0 | 0 | 0 | 0 | 0 | 0 |  | 1 |  | IMPORT | {026ae85e-55de-4ee3-a05b-52b28782d35a} | {48718bb9-c706-4cf5-8200-e8f38ae689e3}
| 2) Ostatné náklady zo súhrnného listu | [12 empty] | 0 |  |  |  | 0 |  | Percent. zadanie [% nákladov rozpočtu] | Zaradenie nákladov | DPH | DPH [EUR]
| Celkové náklady za stavbu 1) + 2) | [12 empty] | 0 |  |  |  | 0

## 01 - ASR
| Hárok obsahuje: | [9 empty] | Späť na hárok:
optimalizované pre tlač zostáv vo formáte A4 - na výšku | [11 empty] | >> skryté stĺpce << | [9 empty] | {cf97eb8d-81ba-4127-b7d5-5b50bb4d4997}
0
KRYCÍ LIST ROZPOČTU | [12 empty] | v --- nižšie sa nachádzajú doplnkové a pomocné údaje k zostavám --- v | [8 empty] | False
| Stavba: |  | Rozširenie kapacít MŠ - Galaktická 9 elokované pracovisko
| Objekt: |  | 01 - ASR
| JKSO: | [7 empty] | KS:
| Miesto: |  | Galaktická 9, Košice | [5 empty] | Dátum: |  | 16.2.2018
| Objednávateľ: | [7 empty] | IČO:
|  | Mesto Košice, Trieda SNP 48/A, Košice | [6 empty] | IČO DPH:
| Zhotoviteľ: | [7 empty] | IČO:
IČO DPH:
| Projektant: | [7 empty] | IČO:
|  | Progressum s.r.o. | [6 empty] | IČO DPH:
| Spracovateľ: | [7 empty] | IČO:
IČO DPH:
Poznámka:
| Náklady z rozpočtu | [7 empty] | 0
| Ostatné náklady | [7 empty] | 0
| Cena bez DPH | [7 empty] | 0
| DPH | základná | 20% | z | 0 |  |  |  | 0
|  | znížená | 20% | z | 0 |  |  |  | 0
|  | zákl. prenesená | 20% | z | 0 |  |  |  | 0
|  | zníž. prenesená | 20% | z | 0 |  |  |  | 0
|  | nulová | 0% | z | 0 |  |  |  | 0
| Cena s DPH |  |  | v | EUR |  |  | 0
| Projektant |  |  |  |  | Spracovateľ
| Dátum a podpis: |  |  | Pečiatka |  | Dátum a podpis: |  |  |  | Pečiatka
| Objednávateľ |  |  |  |  | Zhotoviteľ
| Dátum a podpis: |  |  | Pečiatka |  | Dátum a podpis: |  |  |  | Pečiatka
REKAPITULÁCIA ROZPOČTU
Stavba: |  |  | Rozširenie kapacít MŠ - Galaktická 9 elokované pracovisko
Objekt: |  |  | 01 - ASR
Miesto: |  |  | Galaktická 9, Košice |  |  |  | Dátum: |  | 16.2.2018
Objednávateľ: |  |  | Mesto Košice, Trieda SNP 48/A, Košice |  |  |  | Projektant: |  | Progressum s.r.o.
Zhotoviteľ: | [6 empty] | Spracovateľ:
Kód - Popis | [9 empty] | Cena celkom [EUR]
1) Náklady z rozpočtu | [9 empty] | 0 | [12 empty] | -1
| HSV - Práce a dodávky HSV | [8 empty] | 0
| 1 - Zemné práce | [8 empty] | 0
| 2 - Zakladanie | [8 empty] | 0
| 3 - Zvislé a kompletné konštrukcie | [8 empty] | 0
| 4 - Vodorovné konštrukcie | [8 empty] | 0
| 6 - Úpravy povrchov, podlahy, osadenie | [8 empty] | 0
| 9 - Ostatné konštrukcie a práce-búranie | [8 empty] | 0
| 99 - Presun hmôt HSV | [8 empty] | 0
| PSV - Práce a dodávky PSV | [8 empty] | 0
| 723 - Zdravotechnika - plynovod | [8 empty] | 0
| 725 - Zdravotechnika - zariaď. predmety | [8 empty] | 0
| 762 - Konštrukcie tesárske | [8 empty] | 0
| 763 - Konštrukcie - drevostavby | [8 empty] | 0
| 764 - Konštrukcie klampiarske | [8 empty] | 0
| 766 - Konštrukcie stolárske | [8 empty] | 0
| 767 - Konštrukcie doplnkové kovové | [8 empty] | 0
| 771 - Podlahy z dlaždíc | [8 empty] | 0
| 773 - Podlahy z liateho teraca | [8 empty] | 0
| 776 - Podlahy povlakové | [8 empty] | 0
| 777 - Podlahy syntetické | [8 empty] | 0
| 781 - Dokončovacie práce a obklady | [8 empty] | 0
| 783 - Dokončovacie práce - nátery | [8 empty] | 0
| 784 - Dokončovacie práce - maľby | [8 empty] | 0
| M - Práce a dodávky M | [8 empty] | 0
| 43-M - Montáž oceľových konštrukcií | [8 empty] | 0
| OO - Ostatne práce | [8 empty] | 0
2) Ostatné náklady | [9 empty] | 0 |  |  |  | DPH
Celkové náklady za stavbu 1) + 2) | [7 empty] | 0
ROZPOČET
Stavba: |  |  | Rozširenie kapacít MŠ - Galaktická 9 elokované pracovisko
Objekt: |  |  | 01 - ASR
Miesto: |  |  | Galaktická 9, Košice |  |  |  | Dátum: |  | 16.2.2018
Objednávateľ: |  |  | Mesto Košice, Trieda SNP 48/A, Košice |  |  |  | Projektant: |  | Progressum s.r.o.
Zhotoviteľ: | [6 empty] | Spracovateľ:
PČ | Typ | Kód | Popis |  |  | MJ | Množstvo | J.cena [EUR] |  | Cena celkom [EUR] |  |  | Poznámka | DPH | J. Nh [h] | Nh celkom [h] | J. hmotnosť [t] | Hmotnosť celkom [t] | J. suť [t] | Suť Celkom [t]
Náklady z rozpočtu | [9 empty] | 0 | [5 empty] | 0 |  | 0 |  | 0 |  | D | -1 | [7 empty] | 0
| HSV - Práce a dodávky HSV | [8 empty] | 0 | [5 empty] | 0 |  | 0 |  | 0 | 1 | D | 0 | ROZPOCET | [6 empty] | 0
| 1 - Zemné práce | [8 empty] | 0 | [5 empty] | 0 |  | 0 |  | 0 | 1 | D | 1 | ROZPOCET | [6 empty] | 0
1 | K | 132301201 | Výkop ryhy šírky 600-2000mm hor 4 do 100 m3 |  |  | m3 | 31.97 |  |  | 0 | [11 empty] | K | 2 | ROZPOCET | 0 | 0 | 0 | 0 | 0 | 2 | 0 | 4 | 1122682349
2 | K | 162706111 | Vodorovné premiestnenie výkopku bez naloženia, ale so zlož. zemín schopných zúrod. nad 5000 do 6000 m |  |  | m3 | 31.97 |  |  | 0 | [11 empty] | K | 2 | ROZPOCET | 0 | 0 | 0 | 0 | 0 | 2 | 0 | 4 | -117778529
3 | K | 162706119 | Vodorovné premiestnenie výkopku bez naloženia. Príplatok k cene za každých ďalších aj začatých 1000 m |  |  | m3 | 31.97 |  |  | 0 | [11 empty] | K | 2 | ROZPOCET | 0 | 0 | 0 | 0 | 0 | 2 | 0 | 4 | 86347973
4 | K | 167101101 | Nakladanie neuľahnutého výkopku z hornín tr.1-4 do 100 m3 |  |  | m3 | 31.97 |  |  | 0 | [11 empty] | K | 2 | ROZPOCET | 0 | 0 | 0 | 0 | 0 | 2 | 0 | 4 | 27592721
5 | K | 171201201 | Uloženie sypaniny na skládky do 100 m3 |  |  | m3 | 31.97 |  |  | 0 | [11 empty] | K | 2 | ROZPOCET | 0 | 0 | 0 | 0 | 0 | 2 | 0 | 4 | -878275513
6 | K | 171209002 | Poplatok za skladovanie - zemina a kamenivo (17 05) ostatné |  |  | t | 57.546 |  |  | 0 | [11 empty] | K | 2 | ROZPOCET | 0 | 0 | 0 | 0 | 0 | 2 | 0 | 4 | -1167293243
7 | K | 174201101 | Zásyp sypaninou bez zhutnenia jám, šachiet, rýh, zárezov alebo okolo objektov do 100 m3 |  |  | m3 | 1.42 |  |  | 0 | [11 empty] | K | 2 | ROZPOCET | 0 | 0 | 0 | 0 | 0 | 2 | 0 | 4 | -1878465364
8 | K | 184806114R | Rez stromu presvetľovaním, netŕňového |  |  | ks | 6 |  |  | 0 | [11 empty] | K | 2 | ROZPOCET | 0 | 0 | 0 | 0 | 0 | 2 | 0 | 4 | 782194667
| 2 - Zakladanie | [8 empty] | 0 | [11 empty] | D | 1 | ROZPOCET | [6 empty] | 0
9 | K | 275321312 | Betón základových pätiek, železový (bez výstuže), tr.C 20/25 |  |  | m3 | 31 |  |  | 0 | [11 empty] | K | 2 | ROZPOCET | 0 | 0 | 0 | 0 | 0 | 2 | 0 | 4 | 1082222808
| 3 - Zvislé a kompletné konštrukcie | [8 empty] | 0 | [11 empty] | D | 1 | ROZPOCET | [6 empty] | 0
10 | K | 311273801 | Sádrortónová akustická del. Priečka hr. 200 mm dvojpláštová +zosilenie priečky profilmi v mieste kotvenia schod. Plošiny na 1.NP |  |  | m2 | 135 |  |  | 0 | [11 empty] | K | 2 | ROZPOCET | 0 | 0 | 0 | 0 | 0 | 2 | 0 | 4 | 1833360284
11 | K | 317165101 | Prekladový trámec šírky 125 mm, výšky 124 mm, dĺžky 1250 mm |  |  | ks | 36 |  |  | 0 | [11 empty] | K | 2 | ROZPOCET | 0 | 0 | 0 | 0 | 0 | 2 | 0 | 4 | 1710228973
12 | K | 317165121 | Prekladový trámec šírky 150 mm, výšky 124 mm, dĺžky 1250 mm |  |  | ks | 1 |  |  | 0 | [11 empty] | K | 2 | ROZPOCET | 0 | 0 | 0 | 0 | 0 | 2 | 0 | 4 | 237742263
13 | K | 317165126R | Prekladový trámec šírky 150 mm, výšky 124 mm, dĺžky 2500 mm |  |  | ks | 1 |  |  | 0 | [11 empty] | K | 2 | ROZPOCET | 0 | 0 | 0 | 0 | 0 | 2 | 0 | 4 | 644424858
14 | K | 342272104 | Priečky z tvárnic hr. 150 mm P2-500 hladkých, na MVC a maltu (150x249x599) |  |  | m2 | 45.69 |  |  | 0 | [11 empty] | K | 2 | ROZPOCET | 0 | 0 | 0 | 0 | 0 | 2 | 0 | 4 | 1127902198
15 | K | 342272107 | Priečky z tvárnic hr. 125 mm P4-500 hladkých, na MVC a maltu (125x249x599) |  |  | m2 | 548.2 |  |  | 0 | [11 empty] | K | 2 | ROZPOCET | 0 | 0 | 0 | 0 | 0 | 2 | 0 | 4 | -99336386
| 4 - Vodorovné konštrukcie | [8 empty] | 0 | [11 empty] | D | 1 | ROZPOCET | [6 empty] | 0
16 | K | 434141112R | Schodisko - stupne pórobetonové systémove " pozn3, výkres 3 NP" |  |  | kpl | 2 |  |  | 0 | [11 empty] | K | 2 | ROZPOCET | 0 | 0 | 0 | 0 | 0 | 2 | 0 | 4 | 997835753
| 6 - Úpravy povrchov, podlahy, osadenie | [8 empty] | 0 | [11 empty] | D | 1 | ROZPOCET | [6 empty] | 0
17 | K | 611421331 | Oprava vnútorných vápenných omietok stropov železobetónových rovných tvárnicových a klenieb, opravovaná plocha nad 10 do 30 % štukových |  |  | m2 | 558.8 |  |  | 0 | [11 empty] | K | 2 | ROZPOCET | 0 | 0 | 0 | 0 | 0 | 2 | 0 | 4 | 575921348
18 | K | 612421331 | Oprava vnútorných vápenných omietok stien, v množstve opravenej plochy nad 10 do 30 % štukových |  |  | m2 | 407.341 |  |  | 0 | [11 empty] | K | 2 | ROZPOCET | 0 | 0 | 0 | 0 | 0 | 2 | 0 | 4 | -580665417
19 | K | 612462055 | Vnútorná omietka stien jadrová |  |  | m2 | 1016.72 |  |  | 0 | [11 empty] | K | 2 | ROZPOCET | 0 | 0 | 0 | 0 | 0 | 2 | 0 | 4 | -1965658190
20 | K | 612465113 | Príprava vnútorného podkladu stien , penetračný náter |  |  | m2 | 2251.1 |  |  | 0 | [11 empty] | K | 2 | ROZPOCET | 0 | 0 | 0 | 0 | 0 | 2 | 0 | 4 | 1945403646
21 | K | 612465136 | Vnútorná omietka stien , vápennocementová, strojné miešanie, ručné nanášanie |  |  | m2 | 1036.72 |  |  | 0 | [11 empty] | K | 2 | ROZPOCET | 0 | 0 | 0 | 0 | 0 | 2 | 0 | 4 | 180549363
22 | K | 612481119 | Potiahnutie vnútorných stien sklotextílnou mriežkou s celoplošným prilepením |  |  | m2 | 1016.72 |  |  | 0 | [11 empty] | K | 2 | ROZPOCET | 0 | 0 | 0 | 0 | 0 | 2 | 0 | 4 | -1552369346
23 | K | 612491503 | Vnútorný náter omietok stien - maľba s detskými motívmy |  |  | m2 | 175.879 |  |  | 0 | [11 empty] | K | 2 | ROZPOCET | 0 | 0 | 0 | 0 | 0 | 2 | 0 | 4 | -2052556330
24 | K | 612491503R | Tabuľový náter stien - disperzný |  |  | m2 | 168.894 |  |  | 0 | [11 empty] | K | 2 | ROZPOCET | 0 | 0 | 0 | 0 | 0 | 2 | 0 | 4 | 1278192215
25 | K | 631312711 | Mazanina z betónu prostého (m3) tr.C 25/30 hr.nad 50 do 80 mm |  |  | m3 | 4.75 |  |  | 0 | [11 empty] | K | 2 | ROZPOCET | 0 | 0 | 0 | 0 | 0 | 2 | 0 | 4 | 266122984
26 | K | 632200030 | Montáž dlažby 40x40 kladená na sucho na rektifikačné terče výšky 70 - 100 mm na plochých strechách, |  |  | m2 | 66 |  |  | 0 | [11 empty] | K | 2 | ROZPOCET | 0 | 0 | 0 | 0 | 0 | 2 | 0 | 4 | -560158343
27 | M | 5922900790 | Platňa 40/40/ cm |  |  | ks | 429 |  |  | 0 | [11 empty] | M | 2 | ROZPOCET | 0 | 0 | 0 | 0 | 0 | 2 | 0 | 4 | -433050091
28 | K | 632450290 | Samonivelizačná podlahová stierka , hr. 10 mm |  |  | m2 | 1067.1 |  |  | 0 | [11 empty] | K | 2 | ROZPOCET | 0 | 0 | 0 | 0 | 0 | 2 | 0 | 4 | -1115166740
29 | K | 632450310 | Samonivelizačná podlahová stierka , hr. 20 mm |  |  | m2 | 105 |  |  | 0 | [11 empty] | K | 2 | ROZPOCET | 0 | 0 | 0 | 0 | 0 | 2 | 0 | 4 | 659667617
30 | K | 634601523R | Zaplnenie dilatačných škár tmelom akrylátovým šírky škáry nad 15 do 20 mm |  |  | m | 11.4 |  |  | 0 | [11 empty] | K | 2 | ROZPOCET | 0 | 0 | 0 | 0 | 0 | 2 | 0 | 4 | -1437981323
31 | K | 642942111 | Osadenie oceľovej dverovej zárubne alebo rámu, plochy otvoru do 2,5 m2 |  |  | ks | 40 |  |  | 0 | [11 empty] | K | 2 | ROZPOCET | 0 | 0 | 0 | 0 | 0 | 2 | 0 | 4 | -1260765757
32 | M | 5533190000 | Zárubňa oceľová CgU 60x197x6cm L |  |  | ks | 3 |  |  | 0 | [11 empty] | M | 2 | ROZPOCET | 0 | 0 | 0 | 0 | 0 | 2 | 0 | 4 | -748506694
33 | M | 5533190200 | Zárubňa oceľová CgU 70x197x6cm L |  |  | ks | 12 |  |  | 0 | [11 empty] | M | 2 | ROZPOCET | 0 | 0 | 0 | 0 | 0 | 2 | 0 | 4 | -1262764197
34 | M | 5533190400 | Zárubňa oceľová CgU 80x197x6cm L |  |  | ks | 1 |  |  | 0 | [11 empty] | M | 2 | ROZPOCET | 0 | 0 | 0 | 0 | 0 | 2 | 0 | 4 | -528737911
35 | M | 5533190600 | Zárubňa oceľová CgU 90x197x6cm L |  |  | ks | 24 |  |  | 0 | [11 empty] | M | 2 | ROZPOCET | 0 | 0 | 0 | 0 | 0 | 2 | 0 | 4 | 1559660471
| 9 - Ostatné konštrukcie a práce-búranie | [8 empty] | 0 | [11 empty] | D | 1 | ROZPOCET | [6 empty] | 0
36 | K | 919735112 | Rezanie existujúceho asfaltového krytu alebo podkladu hĺbky nad 50 do 100 mm |  |  | m | 5 |  |  | 0 | [11 empty] | K | 2 | ROZPOCET | 0 | 0 | 0 | 0 | 0 | 2 | 0 | 4 | 1314036607
37 | K | 941941031 | Montáž lešenia ľahkého pracovného radového s podlahami šírky od 0,80 do 1,00 m, výšky do 10 m |  |  | m2 | 51.6 |  |  | 0 | [11 empty] | K | 2 | ROZPOCET | 0 | 0 | 0 | 0 | 0 | 2 | 0 | 4 | 1966520684
38 | K | 941941191 | Príplatok za prvý a každý ďalší i začatý mesiac použitia lešenia ľahkého pracovného radového s podlahami šírky od 0,80 do 1,00 m, výšky do 10 m |  |  | m2 | 51.6 |  |  | 0 | [11 empty] | K | 2 | ROZPOCET | 0 | 0 | 0 | 0 | 0 | 2 | 0 | 4 | 1448498596
39 | K | 941941831 | Demontáž lešenia ľahkého pracovného radového s podlahami šírky nad 0,80 do 1,00 m, výšky do 10 m |  |  | m2 | 51.6 |  |  | 0 | [11 empty] | K | 2 | ROZPOCET | 0 | 0 | 0 | 0 | 0 | 2 | 0 | 4 | 807364526
40 | K | 941955001 | Lešenie ľahké pracovné pomocné, s výškou lešeňovej podlahy do 1,20 m |  |  | m2 | 1744.15 |  |  | 0 | [11 empty] | K | 2 | ROZPOCET | 0 | 0 | 0 | 0 | 0 | 2 | 0 | 4 | -1526834238
41 | K | 941955102 | Lešenie ľahké pracovné v schodisku plochy do 6 m2, s výškou lešeňovej podlahy nad 1,50 do 3,5 m |  |  | m2 | 31.4 |  |  | 0 | [11 empty] | K | 2 | ROZPOCET | 0 | 0 | 0 | 0 | 0 | 2 | 0 | 4 | -1362132544
42 | K | 952901111 | Vyčistenie budov pri výške podlaží do 4m |  |  | m2 | 1744.15 |  |  | 0 | [11 empty] | K | 2 | ROZPOCET | 0 | 0 | 0 | 0 | 0 | 2 | 0 | 4 | -1916681203
43 | K | 962081131 | Búranie muriva priečok zo sklenených tvárnic, hr. do 100 mm, -0,05500t |  |  | m2 | 16 |  |  | 0 | [11 empty] | K | 2 | ROZPOCET | 0 | 0 | 0 | 0 | 0 | 2 | 0 | 4 | 1852439076
44 | K | 962086111R | Búranie muriva priečok plynosilikátu,siporexu, tehl. priečky hr. do 150mm -0,07500t |  |  | m2 | 505.25 |  |  | 0 | [11 empty] | K | 2 | ROZPOCET | 0 | 0 | 0 | 0 | 0 | 2 | 0 | 4 | -977482388
45 | K | 962086121 | Búranie muriva vystuženého hr. do 300mm, -0,15000t |  |  | m2 | 27.53 |  |  | 0 | [11 empty] | K | 2 | ROZPOCET | 0 | 0 | 0 | 0 | 0 | 2 | 0 | 4 | -2025992200
46 | K | 965042121 | Búranie podkladov pod dlažby, liatych dlažieb a mazanín,betón alebo liaty asfalt hr.do 100 mm, plochy do 1 m2 -2,20000t |  |  | m3 | 3.5 |  |  | 0 | [11 empty] | K | 2 | ROZPOCET | 0 | 0 | 0 | 0 | 0 | 2 | 0 | 4 | 2119873458
47 | K | 965042131 | Búranie podkladov pod dlažby, liatych dlažieb a mazanín,betón alebo liaty asfalt hr.do 100 mm, plochy do 4 m2 -2,20000t |  |  | m3 | 0.5 |  |  | 0 | [11 empty] | K | 2 | ROZPOCET | 0 | 0 | 0 | 0 | 0 | 2 | 0 | 4 | -682778526
48 | K | 965042241 | Búranie podkladov pod dlažby, liatych dlažieb a mazanín,betón,liaty asfalt hr.nad 100 mm, plochy nad 4 m2 -2,20000t |  |  | m3 | 4.7 |  |  | 0 | [11 empty] | K | 2 | ROZPOCET | 0 | 0 | 0 | 0 | 0 | 2 | 0 | 4 | 1733039274
49 | K | 965043341 | Búranie podkladov pod dlažby, liatych dlažieb a mazanín,betón s poterom,teracom hr.do 100 mm, plochy nad 4 m2 -2,20000t |  |  | m3 | 1.5 |  |  | 0 | [11 empty] | K | 2 | ROZPOCET | 0 | 0 | 0 | 0 | 0 | 2 | 0 | 4 | -730998715
50 | K | 965081712 | Búranie dlažieb, bez podklad. lôžka z xylolit., alebo keramických dlaždíc hr. do 10 mm, -0,02000t |  |  | m2 | 50 |  |  | 0 | [11 empty] | K | 2 | ROZPOCET | 0 | 0 | 0 | 0 | 0 | 2 | 0 | 4 | -944291307
51 | K | 968061113 | Vyvesenie dreveného okenného krídla do suti plochy nad 1, 5 m2, -0,01600t |  |  | ks | 264 |  |  | 0 | [11 empty] | K | 2 | ROZPOCET | 0 | 0 | 0 | 0 | 0 | 2 | 0 | 4 | 1532971401
52 | K | 968061125 | Vyvesenie dreveného dverného krídla do suti plochy do 2 m2, -0,02400t |  |  | ks | 41 |  |  | 0 | [11 empty] | K | 2 | ROZPOCET | 0 | 0 | 0 | 0 | 0 | 2 | 0 | 4 | -261282354
53 | K | 968062246 | Vybúranie drevených rámov okien jednoduchých plochy do 4 m2, -0,02700t |  |  | m2 | 424 |  |  | 0 | [11 empty] | K | 2 | ROZPOCET | 0 | 0 | 0 | 0 | 0 | 2 | 0 | 4 | 1592810776
54 | K | 968062745 | Vybúranie drevených stien plných, zasklených alebo výkladných, -0,02400t |  |  | m2 | 76.85 |  |  | 0 | [11 empty] | K | 2 | ROZPOCET | 0 | 0 | 0 | 0 | 0 | 2 | 0 | 4 | 1800373467
55 | K | 968062991 | Vybúranie drevených vnútorných obložení výkladov, ostenia a obkladov stien, -0,00400t |  |  | m2 | 40 |  |  | 0 | [11 empty] | K | 2 | ROZPOCET | 0 | 0 | 0 | 0 | 0 | 2 | 0 | 4 | -1019534390
56 | K | 968062991R | Vybúranie drevených vnútorných parapetov a konzol, -0,00400t |  |  | m2 | 63.96 |  |  | 0 | [11 empty] | K | 2 | ROZPOCET | 0 | 0 | 0 | 0 | 0 | 2 | 0 | 4 | 1611775764
57 | K | 968072455 | Vybúranie kovových dverových zárubní plochy do 2 m2, -0,07600t |  |  | m2 | 52 |  |  | 0 | [11 empty] | K | 2 | ROZPOCET | 0 | 0 | 0 | 0 | 0 | 2 | 0 | 4 | 293159405
58 | K | 968072876R | Vybúranie a vybratie mreží plochy nad 2 m2, -0,00200t |  |  | m2 | 39.6 |  |  | 0 | [11 empty] | K | 2 | ROZPOCET | 0 | 0 | 0 | 0 | 0 | 2 | 0 | 4 | 1037736984
59 | K | 968081113 | Vyvesenie plastového okenného krídla do suti plochy nad 1, 5 m2, -0,02000t |  |  | ks | 264 |  |  | 0 | [11 empty] | K | 2 | ROZPOCET | 0 | 0 | 0 | 0 | 0 | 2 | 0 | 4 | 870620272
60 | K | 968082356 | Vybúranie plastových rámov okien dvojitých, plochy cez 2 do 4 m2, -0,05200t |  |  | m2 | 20.16 |  |  | 0 | [11 empty] | K | 2 | ROZPOCET | 0 | 0 | 0 | 0 | 0 | 2 | 0 | 4 | -1550893214
61 | K | 971033351 | Vybúranie otvoru v murive z plynosilikátu/ žb panelu do 0, 09 m2 hr. |  |  | ks | 8 |  |  | 0 | [11 empty] | K | 2 | ROZPOCET | 0 | 0 | 0 | 0 | 0 | 2 | 0 | 4 | 1599904170
62 | K | 972056009 | Jadrové vrty diamantovými korunkami do D 100 mm do stropov - železobetónových -0,00019t |  |  | cm | 333 |  |  | 0 | [11 empty] | K | 2 | ROZPOCET | 0 | 0 | 0 | 0 | 0 | 2 | 0 | 4 | -1912675984
63 | K | 972056014 | Jadrové vrty diamantovými korunkami do D 150 mm do stropov - železobetónových -0,00042t |  |  | cm | 481 |  |  | 0 | [11 empty] | K | 2 | ROZPOCET | 0 | 0 | 0 | 0 | 0 | 2 | 0 | 4 | 737154986
64 | K | 972056018 | Jadrové vrty diamantovými korunkami do D 200 mm do stropov - železobetónových -0,00075t |  |  | cm | 74 |  |  | 0 | [11 empty] | K | 2 | ROZPOCET | 0 | 0 | 0 | 0 | 0 | 2 | 0 | 4 | 464327182
65 | K | 972056019 | Jadrové vrty diamantovými korunkami do D 225 mm do stropov - železobetónových -0,00095t |  |  | cm | 555 |  |  | 0 | [11 empty] | K | 2 | ROZPOCET | 0 | 0 | 0 | 0 | 0 | 2 | 0 | 4 | 584789095
66 | K | 972056022 | Jadrové vrty diamantovými korunkami do D 350 mm do stropov - železobetónových -0,00175t |  |  | cm | 74 |  |  | 0 | [11 empty] | K | 2 | ROZPOCET | 0 | 0 | 0 | 0 | 0 | 2 | 0 | 4 | 1588519113
67 | K | 976061111 | Vybúranie drevených zábradlí a madiel, -0,01600t |  |  | m | 41 |  |  | 0 | [11 empty] | K | 2 | ROZPOCET | 0 | 0 | 0 | 0 | 0 | 2 | 0 | 4 | -762292855
68 | K | 976071111 | Vybúranie kovových madiel a zábradlí, -0,03700t |  |  | m | 17.32 |  |  | 0 | [11 empty] | K | 2 | ROZPOCET | 0 | 0 | 0 | 0 | 0 | 2 | 0 | 4 | 1914034808
69 | K | 976071111R | Úprava zasklenia okna ( demontáž skla, drev. predel + sklo, uprava prestupu po VZT) |  |  | kpl | 1 |  |  | 0 | [11 empty] | K | 2 | ROZPOCET | 0 | 0 | 0 | 0 | 0 | 2 | 0 | 4 | 395030158
70 | K | 976071111R2 | Demontáž oc. rebríka do odpadu |  |  | kpl | 1 |  |  | 0 | [11 empty] | K | 2 | ROZPOCET | 0 | 0 | 0 | 0 | 0 | 2 | 0 | 4 | 765907826
71 | K | 976071111R5 | Demontáž školských tabúľ, nábytku, lustrov a ostatných predmetov v dotknutom priestore do odpadu |  |  | kpl | 1 |  |  | 0 | [11 empty] | K | 2 | ROZPOCET | 0 | 0 | 0 | 0 | 0 | 2 | 0 | 4 | 1208682268
72 | K | 976071111R6 | Demontáž dreveného pódia do odpadu |  |  | kpl | 1 |  |  | 0 | [11 empty] | K | 2 | ROZPOCET | 0 | 0 | 0 | 0 | 0 | 2 | 0 | 4 | -659974038
73 | K | 976071111R1 | Presun záhradného domčeka+ demontáž ohrady |  |  | kpl | 1 |  |  | 0 | [11 empty] | K | 2 | ROZPOCET | 0 | 0 | 0 | 0 | 0 | 2 | 0 | 4 | -2045724379
74 | K | 976071111R3 | Vysekanie rýh v podlahe a stene pre trasu ZTI, UK, VZT |  |  | kpl | 1 |  |  | 0 | [11 empty] | K | 2 | ROZPOCET | 0 | 0 | 0 | 0 | 0 | 2 | 0 | 4 | -1045559226
75 | K | 978011141 | Otlčenie omietok stropov vnútorných vápenných alebo vápennocementových v rozsahu do 30 %, -0,01000t |  |  | m2 | 508 |  |  | 0 | [11 empty] | K | 2 | ROZPOCET | 0 | 0 | 0 | 0 | 0 | 2 | 0 | 4 | 1947317413
76 | K | 978013141 | Otlčenie omietok stien vnútorných vápenných alebo vápennocementových v rozsahu do 30 %, -0,01000t |  |  | m2 | 370.31 |  |  | 0 | [11 empty] | K | 2 | ROZPOCET | 0 | 0 | 0 | 0 | 0 | 2 | 0 | 4 | -1049869199
77 | K | 978059531 | Odsekanie a odobratie stien z obkladačiek vnútorných nad 2 m2, -0,06800t |  |  | m2 | 188.748 |  |  | 0 | [11 empty] | K | 2 | ROZPOCET | 0 | 0 | 0 | 0 | 0 | 2 | 0 | 4 | -1384730947
78 | K | 978059531R | Odsekanie a odobratie stien z obkladačiek vnútorných nad 2 m2, -0,06800t - soklík |  |  | m2 | 26.6 |  |  | 0 | [11 empty] | K | 2 | ROZPOCET | 0 | 0 | 0 | 0 | 0 | 2 | 0 | 4 | 1488295628
79 | K | 979011111 | Zvislá doprava sutiny a vybúraných hmôt za prvé podlažie nad alebo pod základným podlažím |  |  | t | 117.668 |  |  | 0 | [11 empty] | K | 2 | ROZPOCET | 0 | 0 | 0 | 0 | 0 | 2 | 0 | 4 | -1303686224
80 | K | 979011121 | Zvislá doprava sutiny a vybúraných hmôt za každé ďalšie podlažie |  |  | t | 117.668 |  |  | 0 | [11 empty] | K | 2 | ROZPOCET | 0 | 0 | 0 | 0 | 0 | 2 | 0 | 4 | 706183070
81 | K | 979011131 | Zvislá doprava sutiny po schodoch ručne do 3.5 m |  |  | t | 117.668 |  |  | 0 | [11 empty] | K | 2 | ROZPOCET | 0 | 0 | 0 | 0 | 0 | 2 | 0 | 4 | 1850303204
82 | K | 979081111 | Odvoz sutiny a vybúraných hmôt na skládku do 1 km |  |  | t | 117.668 |  |  | 0 | [11 empty] | K | 2 | ROZPOCET | 0 | 0 | 0 | 0 | 0 | 2 | 0 | 4 | 1830853812
83 | K | 979081121 | Odvoz sutiny a vybúraných hmôt na skládku za každý ďalší 1 km |  |  | t | 2353.36 |  |  | 0 | [11 empty] | K | 2 | ROZPOCET | 0 | 0 | 0 | 0 | 0 | 2 | 0 | 4 | -633158640
84 | K | 979082111 | Vnútrostavenisková doprava sutiny a vybúraných hmôt do 10 m |  |  | t | 117.668 |  |  | 0 | [11 empty] | K | 2 | ROZPOCET | 0 | 0 | 0 | 0 | 0 | 2 | 0 | 4 | -1124951609
85 | K | 979082121 | Vnútrostavenisková doprava sutiny a vybúraných hmôt za každých ďalších 5 m |  |  | t | 941.344 |  |  | 0 | [11 empty] | K | 2 | ROZPOCET | 0 | 0 | 0 | 0 | 0 | 2 | 0 | 4 | -1330667116
86 | K | 979089012 | Poplatok za skladovanie - betón, tehly, dlaždice, sklo (17 01 ), ostatné |  |  | t | 117.668 |  |  | 0 | [11 empty] | K | 2 | ROZPOCET | 0 | 0 | 0 | 0 | 0 | 2 | 0 | 4 | -614074753
| 99 - Presun hmôt HSV | [8 empty] | 0 | [11 empty] | D | 1 | ROZPOCET | [6 empty] | 0
87 | K | 998011032 | Presun hmôt pre budovy (801, 803, 812), zvislá konštr. z blokov, výšky do 12 m |  |  | t | 255.052 |  |  | 0 | [11 empty] | K | 2 | ROZPOCET | 0 | 0 | 0 | 0 | 0 | 2 | 0 | 4 | 829256857
| PSV - Práce a dodávky PSV | [8 empty] | 0 | [11 empty] | D | 0 | ROZPOCET | [6 empty] | 0
| 723 - Zdravotechnika - plynovod | [8 empty] | 0 | [11 empty] | D | 1 | ROZPOCET | [6 empty] | 0
88 | K | 723120805 | Demontáž potrubia zvarovaného z oceľových rúrok závitových nad 25 do DN 50, -0,00342t |  |  | m | 20 |  |  | 0 | [11 empty] | K | 2 | ROZPOCET | 0 | 0 | 0 | 0 | 0 | 2 | 0 | 16 | -1303353763
| 725 - Zdravotechnika - zariaď. predmety | [8 empty] | 0 | [11 empty] | D | 1 | ROZPOCET | [6 empty] | 0
89 | K | 725110811 | Demontáž záchoda splachovacieho s nádržou alebo s tlakovým splachovačom, -0,01933t |  |  | súb. | 6 |  |  | 0 | [11 empty] | K | 2 | ROZPOCET | 0 | 0 | 0 | 0 | 0 | 2 | 0 | 16 | 1253023842
90 | K | 725122813 | Demontáž pisoára s nádržkou a 1 záchodom, -0,01720t |  |  | súb. | 4 |  |  | 0 | [11 empty] | K | 2 | ROZPOCET | 0 | 0 | 0 | 0 | 0 | 2 | 0 | 16 | 1736874564
91 | K | 725210821 | Demontáž umývadiel alebo umývadielok bez výtokovej armatúry, -0,01946t |  |  | súb. | 27 |  |  | 0 | [11 empty] | K | 2 | ROZPOCET | 0 | 0 | 0 | 0 | 0 | 2 | 0 | 16 | -1540649957
| 762 - Konštrukcie tesárske | [8 empty] | 0 | [11 empty] | D | 1 | ROZPOCET | [6 empty] | 0
92 | K | 762421302 | Obloženie stropov alebo strešných podhľadov z dosiek OSB skrutkovaných na zraz hr. dosky 12 mm |  |  | m2 | 15 |  |  | 0 | [11 empty] | K | 2 | ROZPOCET | 0 | 0 | 0 | 0 | 0 | 2 | 0 | 16 | -1338694910
93 | K | 762421302R | D+M interiérovy drevený parapet + konzoly + predné čelo krytu ( ochrana radiátora pred úrazom) |  |  | m2 | 187.37 |  |  | 0 | [11 empty] | K | 2 | ROZPOCET | 0 | 0 | 0 | 0 | 0 | 2 | 0 | 16 | -1567098552
94 | K | 762421302R1 | D+M cementovláknite dosky, ukotvenie do oc. zábradia, zo strany chodby cementovláknité dosky natrieť disperznou tabuľovou naterovou hmotou " ozn 15" |  |  | m2 | 18.78 |  |  | 0 | [11 empty] | K | 2 | ROZPOCET | 0 | 0 | 0 | 0 | 0 | 2 | 0 | 16 | 1195762732
| 763 - Konštrukcie - drevostavby | [8 empty] | 0 | [11 empty] | D | 1 | ROZPOCET | [6 empty] | 0
95 | K | 763119522 | Demontáž sadrokartónovej priečky, jednoduchá nosná oceľová konštrukcia, dvojité opláštenie, -0,05447t |  |  | m2 | 5.22 |  |  | 0 | [11 empty] | K | 2 | ROZPOCET | 0 | 0 | 0 | 0 | 0 | 2 | 0 | 16 | -1027236414
96 | K | 763121111 | SDK predsadená stena bez nosnej kca dosky 1x GKB hr. 12,5 mm lepená celoplošne |  |  | m2 | 74.32 |  |  | 0 | [11 empty] | K | 2 | ROZPOCET | 0 | 0 | 0 | 0 | 0 | 2 | 0 | 16 | 1511603761
97 | K | 763122111 | Predsadená SDK stena hr. 62,5 mm, jednoduchá kca UD a CD dosky GKB hr. 12,5 mm |  |  | m2 | 34.32 |  |  | 0 | [11 empty] | K | 2 | ROZPOCET | 0 | 0 | 0 | 0 | 0 | 2 | 0 | 16 | 1118714492
98 | K | 763135010 | Kazetový podhľad 600 x 600 mm, hrana A, konštrukcia viditeľná + čelo kazetového podhľadu |  |  | m2 | 83 |  |  | 0 | [11 empty] | K | 2 | ROZPOCET | 0 | 0 | 0 | 0 | 0 | 2 | 0 | 16 | 798183232
| 764 - Konštrukcie klampiarske | [8 empty] | 0 | [11 empty] | D | 1 | ROZPOCET | [6 empty] | 0
99 | K | 764311301 | Krytiny hladké z hliníkového Al plechu, z tabúľ 2000 x 1000 mm, sklon do 30° |  |  | m2 | 51.1 |  |  | 0 | [11 empty] | K | 2 | ROZPOCET | 0 | 0 | 0 | 0 | 0 | 2 | 0 | 16 | -152745116
| 766 - Konštrukcie stolárske | [8 empty] | 0 | [11 empty] | D | 1 | ROZPOCET | [6 empty] | 0
100 | K | 766414112 | Montáž oblož. stien, stĺpov a pilierov do 5 m2 panelmi obkladovými z drevotriesky, rohy zaobliť |  |  | m2 | 8.4 |  |  | 0 | [11 empty] | K | 2 | ROZPOCET | 0 | 0 | 0 | 0 | 0 | 2 | 0 | 16 | -2027975356
101 | M | 6119200001R | Drevotrieskový obklad, zaoblené rohy |  |  | m2 | 8.736 |  |  | 0 | [11 empty] | M | 2 | ROZPOCET | 0 | 0 | 0 | 0 | 0 | 2 | 0 | 16 | 243959519
102 | K | 766621074.1 | D+ M plastového okna 5400x1800mm,, kovanie celoobvodové, izolačné trojsklo Ug=0,5 W/m2K, Uw=1 W/m2K + vonkajší parapet+ vnútorné hlinikové žalúzie a sieťky proti hmyzu " O1" |  |  | ks | 11 |  |  | 0 | [11 empty] | K | 2 | ROZPOCET | 0 | 0 | 0 | 0 | 0 | 2 | 0 | 16 | 1452402734
103 | K | K001 | D+ M plastového okna 5400x1800mm, kovanie celoobvodové, izolačné trojsklo Ug=0,5 W/m2K, Uw=1 W/m2K + vonkajší parapet+ vnútorné hlinikové žalúzie a sieťky proti hmyzu " O1*" + výplň pre prestup VZT |  |  | ks | 2 |  |  | 0 | [11 empty] | K | 2 | ROZPOCET | 0 | 0 | 0 | 0 | 0 | 2 | 0 | 16 | -1014543686
104 | K | K002 | D+ M plastového okna 3600x2100+1800x2300mm, kovanie celoobvodové, izolačné trojsklo Ug=0,5 W/m2K, Uw=1 W/m2K + vonkajší parapet+ vnútorné hlinikové žalúzie a sieťky proti hmyzu " O2" |  |  | ks | 1 |  |  | 0 | [11 empty] | K | 2 | ROZPOCET | 0 | 0 | 0 | 0 | 0 | 2 | 0 | 16 | 823587178
105 | K | K003 | D+ M plastového okna 3600x2100+1800x2300mm, kovanie celoobvodové, izolačné trojsklo Ug=0,5 W/m2K, Uw=1 W/m2K + vonkajší parapet+ vnútorné hlinikové žalúzie a sieťky proti hmyzu " O3" |  |  | ks | 1 |  |  | 0 | [11 empty] | K | 2 | ROZPOCET | 0 | 0 | 0 | 0 | 0 | 2 | 0 | 16 | 328343986
106 | K | K004 | D+ M plastové okno 1430x750mm, kovanie celoobvodové , izolačné dvojsklo Ug=0,5 W/m2K / okno v interiéri " Os1" sklopné |  |  | ks | 2 |  |  | 0 | [11 empty] | K | 2 | ROZPOCET | 0 | 0 | 0 | 0 | 0 | 2 | 0 | 16 | -1522498126
107 | K | K005 | D+M plastové okno 860x750mm, kovanie celoobvodové , izolačné dvojsklo Ug=0,5 W/m2K / okno v interiéri " Os2" sklopné |  |  | ks | 1 |  |  | 0 | [11 empty] | K | 2 | ROZPOCET | 0 | 0 | 0 | 0 | 0 | 2 | 0 | 16 | 1399146353
108 | K | K006 | D+M plastové okno 1500x750mm, kovanie celoobvodové, izolačné dvojsklo Ug=0,5 W/m2K / okno v interiéri " Os3" sklopné |  |  | ks | 5 |  |  | 0 | [11 empty] | K | 2 | ROZPOCET | 0 | 0 | 0 | 0 | 0 | 2 | 0 | 16 | 644710545
109 | K | K007 | D+M plastové okno 1500x1500mm, kovanie celoobvodové , izolačné dvojsklo Ug=0,5 W/m2K / okno v interiéri " Of" fixné |  |  | ks | 6 |  |  | 0 | [11 empty] | K | 2 | ROZPOCET | 0 | 0 | 0 | 0 | 0 | 2 | 0 | 16 | -200385244
110 | K | K008 | D+ M plastového okna 6600x2100mm, kovanie celoobvodové , izolačné trojsklo Ug=0,5 W/m2K, Uw=1 W/m2K + vonkajší parapet+ vnútorné hlinikové žalúzie a sieťky proti hmyzu " O4" |  |  | ks | 9 |  |  | 0 | [11 empty] | K | 2 | ROZPOCET | 0 | 0 | 0 | 0 | 0 | 2 | 0 | 16 | 1210447458
111 | K | K009 | D+ M plastového okna 6600x2100mm, kovanie celoobvodové , izolačné trojsklo Ug=0,5 W/m2K, Uw=1 W/m2K + vonkajší parapet+ vnútorné hlinikové žalúzie a sieťky proti hmyzu " O5" + prestup VZT |  |  | ks | 1 |  |  | 0 | [11 empty] | K | 2 | ROZPOCET | 0 | 0 | 0 | 0 | 0 | 2 | 0 | 16 | -196830014
112 | K | K010 | D+ M plastového okna 6600x2100mm, kovanie celoobvodové , izolačné trojsklo Ug=0,5 W/m2K, Uw=1 W/m2K + vonkajší parapet+ vnútorné hlinikové žalúzie a sieťky proti hmyzu " O6" + prestup VZT |  |  | ks | 2 |  |  | 0 | [11 empty] | K | 2 | ROZPOCET | 0 | 0 | 0 | 0 | 0 | 2 | 0 | 16 | 1301029390
113 | K | K011 | D+ M plastového okna 2400x1800mm, kovanie celoobvodové, izolačné trojsklo Ug=0,5 W/m2K, Uw=1 W/m2K + vonkajší parapet+ vnútorné hlinikové žalúzie a sieťky proti hmyzu " O7" |  |  | ks | 2 |  |  | 0 | [11 empty] | K | 2 | ROZPOCET | 0 | 0 | 0 | 0 | 0 | 2 | 0 | 16 | -1510867410
114 | K | K012 | D+ M plastového okna 5400x1800mm, kovanie celoobvodové , izolačné trojsklo Ug=0,5 W/m2K, Uw=1 W/m2K + vonkajší parapet+ vnútorné hlinikové žalúzie a sieťky proti hmyzu " O8" + prestup VZT |  |  | ks | 1 |  |  | 0 | [11 empty] | K | 2 | ROZPOCET | 0 | 0 | 0 | 0 | 0 | 2 | 0 | 16 | 964738854
115 | K | K013 | D+ M plastového okna 5400x1800mm, kovanie celoobvodové , izolačné trojsklo Ug=0,5 W/m2K, Uw=1 W/m2K + vonkajší parapet+ vnútorné hlinikové žalúzie a sieťky proti hmyzu " O9" + prestup VZT |  |  | ks | 1 |  |  | 0 | [11 empty] | K | 2 | ROZPOCET | 0 | 0 | 0 | 0 | 0 | 2 | 0 | 16 | -663558963
116 | K | K014 | D+ M plastového okna 5100x2100+1500x2900mm, kovanie celoobvodové , izolačné trojsklo Ug=0,5 W/m2K, Uw=1 W/m2K + vonkajší parapet+ vnútorné hlinikové žalúzie a sieťky proti hmyzu " O10*" |  |  | ks | 1 |  |  | 0 | [11 empty] | K | 2 | ROZPOCET | 0 | 0 | 0 | 0 | 0 | 2 | 0 | 16 | 1579642092
117 | K | K015 | D+ M plastového okna 4800x2100+1800x2900mm, kovanie celoobvodové , izolačné trojsklo Ug=0,5 W/m2K, Uw=1 W/m2K + vonkajší parapet+ vnútorné hlinikové žalúzie a sieťky proti hmyzu " O11*" |  |  | ks | 1 |  |  | 0 | [11 empty] | K | 2 | ROZPOCET | 0 | 0 | 0 | 0 | 0 | 2 | 0 | 16 | -326361282
118 | K | K016 | D+M plastové okno 1500x750mm, kovanie celoobvodové, izolačné dvojsklo Ug=0,5 W/m2K / okno v interiéri " O12" fixné |  |  | ks | 6 |  |  | 0 | [11 empty] | K | 2 | ROZPOCET | 0 | 0 | 0 | 0 | 0 | 2 | 0 | 16 | 423958451
119 | K | K017 | D+M plastové okno 1500x750mm, kovanie celoobvodové, izolačné dvojsklo Ug=0,5 W/m2K / okno v interiéri " O13" fixné sklo-dubová kôra |  |  | ks | 2 |  |  | 0 | [11 empty] | K | 2 | ROZPOCET | 0 | 0 | 0 | 0 | 0 | 2 | 0 | 16 | 1219201105
120 | K | K018 | D+M plastové okno 1500x750mm, kovanie celoobvodové, jednosklo okno v interiéri " VO1"sklo-dubová kôra, výdajňa stravy |  |  | ks | 2 |  |  | 0 | [11 empty] | K | 2 | ROZPOCET | 0 | 0 | 0 | 0 | 0 | 2 | 0 | 16 | 2031710096
121 | K | 766661512 | Montáž dverového krídla kompletiz.otváravého z tvrdého dreva s polodrážkou, jednokrídlové |  |  | ks | 46 |  |  | 0 | [11 empty] | K | 2 | ROZPOCET | 0 | 0 | 0 | 0 | 0 | 2 | 0 | 16 | -118992313
122 | M | 6116011100 | Dvere vnútorné hladké plné jednokrídlové 60x197 cm "ozn D4" |  |  | ks | 3 |  |  | 0 | [11 empty] | M | 2 | ROZPOCET | 0 | 0 | 0 | 0 | 0 | 2 | 0 | 16 | -630674000
123 | M | 6116014100 | Dvere vnútorné hladké plné jednokrídlové 70x197 cm "ozn D3" |  |  | ks | 12 |  |  | 0 | [11 empty] | M | 2 | ROZPOCET | 0 | 0 | 0 | 0 | 0 | 2 | 0 | 16 | 1418316159
124 | M | 6116017100 | Dvere vnútorné hladké plné jednokrídlové 80x197 cm "ozn D2" |  |  | ks | 6 |  |  | 0 | [11 empty] | M | 2 | ROZPOCET | 0 | 0 | 0 | 0 | 0 | 2 | 0 | 16 | 1996858781
125 | M | 6116020100 | Dvere vnútorné hladké plné jednokrídlové 90x197 cm " ozn D1" |  |  | ks | 25 |  |  | 0 | [11 empty] | M | 2 | ROZPOCET | 0 | 0 | 0 | 0 | 0 | 2 | 0 | 16 | -2090480507
126 | K | 766661512R | D+M oc. dverí + zárubne protipožiarné EW30D3-C, rozmery 1800x2100+ nadsvetlík "ozn D5" |  |  | ks | 2 |  |  | 0 | [11 empty] | K | 2 | ROZPOCET | 0 | 0 | 0 | 0 | 0 | 2 | 0 | 16 | 1730071911
127 | K | 766661512R1 | D+M oc. dverí + zárubne protipožiarné EW30D3-C, rozmery 900x1970 "ozn D6" |  |  | ks | 1 |  |  | 0 | [11 empty] | K | 2 | ROZPOCET | 0 | 0 | 0 | 0 | 0 | 2 | 0 | 16 | 1837834951
128 | K | 766661512R | D+M oc. dverí + zárubne protipožiarné EW30D3-C, rozmery 1800x2100+ nadsvetlík + elektrozámok "ozn D7" |  |  | ks | 1 |  |  | 0 | [14 empty] | 0 | 0 | 0 | 0 | 0 | 2 | 0 | 16 | 1837834951
129 | K | 998766102 | Presun hmot pre konštrukcie stolárske v objektoch výšky nad 6 do 12 m |  |  | t | 1.2 |  |  | 0 | [11 empty] | K | 2 | ROZPOCET | 0 | 0 | 0 | 0 | 0 | 2 | 0 | 16 | 235468985
| 767 - Konštrukcie doplnkové kovové | [8 empty] | 0 | [11 empty] | D | 1 | ROZPOCET | [6 empty] | 0
129.1 | K | 767132812 | Demontáž stien a priečok z plechu zváraných, -0,01800t |  |  | m2 | 15.6 |  |  | 0 | [11 empty] | K | 2 | ROZPOCET | 0 | 0 | 0 | 0 | 0 | 2 | 0 | 16 | 1481576509
130 | K | 767230075 | Montáž madla na zábradlie |  |  | m | 16.6 |  |  | 0 | [11 empty] | K | 2 | ROZPOCET | 0 | 0 | 0 | 0 | 0 | 2 | 0 | 16 | -431900318
131 | M | 5534667380 | Madlo na zábradlie |  |  | m | 16.6 |  |  | 0 | [11 empty] | M | 2 | ROZPOCET | 0 | 0 | 0 | 0 | 0 | 2 | 0 | 16 | 1363323412
132 | K | 767392802 | Demontáž krytín striech z plechov skrutkovaných, -0,00700t |  |  | m2 | 31.1 |  |  | 0 | [11 empty] | K | 2 | ROZPOCET | 0 | 0 | 0 | 0 | 0 | 2 | 0 | 16 | 982843474
133 | K | 767581801 | Demontáž podhľadov kaziet, -0,00500t |  |  | m2 | 25 |  |  | 0 | [11 empty] | K | 2 | ROZPOCET | 0 | 0 | 0 | 0 | 0 | 2 | 0 | 16 | 997114783
134 | K | 767581801R | Povrchové začistenie schodiskového zábradlia a nosnej kcie schodiska + výmena poškodených častí zábradlia + nový náter celého zábradlia a oceľovej časti schodiska |  |  | kpl | 2 |  |  | 0 | [11 empty] | K | 2 | ROZPOCET | 0 | 0 | 0 | 0 | 0 | 2 | 0 | 16 | 1577210846
135 | K | 767581801R1 | D+ M oc.plechu na oc. schodiskách ( uzatvorenie schodiska podstupnicou navarením ) |  |  | m2 | 13.2 |  |  | 0 | [11 empty] | K | 2 | ROZPOCET | 0 | 0 | 0 | 0 | 0 | 2 | 0 | 16 | 2144762353
136 | K | 767581801R2 | Doplnenie zvislých stĺpikov do každého poľa medzi existujúce + dvojnásobnýá náter "ozn16" |  |  | m | 13.6 |  |  | 0 | [11 empty] | K | 2 | ROZPOCET | 0 | 0 | 0 | 0 | 0 | 2 | 0 | 16 | -1970608403
137 | K | 767581801R3 | D+M dodatočného madla vo výške 500 mm, oc konzola + drevené madlo " pozn 14" |  |  | m | 13.6 |  |  | 0 | [11 empty] | K | 2 | ROZPOCET | 0 | 0 | 0 | 0 | 0 | 2 | 0 | 16 | 1165789899
| 771 - Podlahy z dlaždíc | [8 empty] | 0 | [11 empty] | D | 1 | ROZPOCET | [6 empty] | 0
138 | K | 771411003 | Montáž soklíkov z obkladačiek do malty veľ. 300 x 72 mm |  |  | m | 266.12 |  |  | 0 | [11 empty] | K | 2 | ROZPOCET | 0 | 0 | 0 | 0 | 0 | 2 | 0 | 16 | 98654614
139 | M | 5978651190 | Ker. sokel, rozmer 298x72x8 mm |  |  | ks | 904.808 |  |  | 0 | [11 empty] | M | 2 | ROZPOCET | 0 | 0 | 0 | 0 | 0 | 2 | 0 | 16 | -1289468814
140 | K | 771575109 | Montáž podláh z dlaždíc keramických do tmelu veľ. 300 x 300 mm |  |  | m2 | 181.98 |  |  | 0 | [11 empty] | K | 2 | ROZPOCET | 0 | 0 | 0 | 0 | 0 | 2 | 0 | 16 | -1421945838
141 | M | 5978650320 | Ker. dlaždice, rozmer 297x297x8 mm, |  |  | m2 | 185.62 |  |  | 0 | [11 empty] | M | 2 | ROZPOCET | 0 | 0 | 0 | 0 | 0 | 2 | 0 | 16 | -753627588
142 | K | 998771102 | Presun hmôt pre podlahy z dlaždíc v objektoch výšky nad 6 do 12 m |  |  | t | 3.892 |  |  | 0 | [11 empty] | K | 2 | ROZPOCET | 0 | 0 | 0 | 0 | 0 | 2 | 0 | 16 | 124590926
| 773 - Podlahy z liateho teraca | [8 empty] | 0 | [11 empty] | D | 1 | ROZPOCET | [6 empty] | 0
143 | K | 773521260 | Podlahy z farebného terazza - jednoduché hr. 20 mm |  |  | m2 | 5 |  |  | 0 | [11 empty] | K | 2 | ROZPOCET | 0 | 0 | 0 | 0 | 0 | 2 | 0 | 16 | 2006899372
144 | K | 998773102 | Presun hmôt pre podlahy terazzové v objektoch výšky nad 6 do 12 m |  |  | t | 0.287 |  |  | 0 | [11 empty] | K | 2 | ROZPOCET | 0 | 0 | 0 | 0 | 0 | 2 | 0 | 16 | 507288881
| 776 - Podlahy povlakové | [8 empty] | 0 | [11 empty] | D | 1 | ROZPOCET | [6 empty] | 0
145 | K | 776200811 | Odstránenie povlakových podláh zo schodiskových stupňov lepených -0,0010t |  |  | m2 | 36.88 |  |  | 0 | [11 empty] | K | 2 | ROZPOCET | 0 | 0 | 0 | 0 | 0 | 2 | 0 | 16 | 445516633
146 | K | 776220116 | Lepenie povlakových podláh z linolea na schodiskových stupňoch na stupnice rovné |  |  | m | 88 |  |  | 0 | [11 empty] | K | 2 | ROZPOCET | 0 | 0 | 0 | 0 | 0 | 2 | 0 | 16 | -1571964901
147 | M | 2843105000 | Prírodné linoleum hr. 2,0mm ; trieda záťaže 32/41, vysokozaťažové |  |  | m2 | 22.616 |  |  | 0 | [11 empty] | M | 2 | ROZPOCET | 0 | 0 | 0 | 0 | 0 | 2 | 0 | 16 | 1032531764
148 | K | 776220260 | Lepenie povlakových podláh z linolea na schodiskových stupňoch na podstupnice |  |  | m | 88 |  |  | 0 | [11 empty] | K | 2 | ROZPOCET | 0 | 0 | 0 | 0 | 0 | 2 | 0 | 16 | 1922046415
149 | M | 2843105000 | Prírodné linoleum hr. 2,0mm ; trieda záťaže 32/41 |  |  | m2 | 15.84 |  |  | 0 | [11 empty] | M | 2 | ROZPOCET | 0 | 0 | 0 | 0 | 0 | 2 | 0 | 16 | 2006512351
150 | K | 776270117 | Lepenie schodových hrán |  |  | m | 88 |  |  | 0 | [11 empty] | K | 2 | ROZPOCET | 0 | 0 | 0 | 0 | 0 | 2 | 0 | 16 | 2089137586
151 | M | 5538200100 | Schodová hrana |  |  | m | 89.76 |  |  | 0 | [11 empty] | M | 2 | ROZPOCET | 0 | 0 | 0 | 0 | 0 | 2 | 0 | 16 | 172371489
152 | K | 776460011 | Lepenie podlahových soklov z linolea vytiahnutím |  |  | m | 246.95 |  |  | 0 | [11 empty] | K | 2 | ROZPOCET | 0 | 0 | 0 | 0 | 0 | 2 | 0 | 16 | 608781768
153 | M | 2843105000 | Prírodné linoleum hr. 2,0mm ; trieda záťaže 32/41 |  |  | m2 | 25.189 |  |  | 0 | [11 empty] | M | 2 | ROZPOCET | 0 | 0 | 0 | 0 | 0 | 2 | 0 | 16 | -1113968923
154 | K | 776470010 | Lepenie a rezanie podlahových soklov z koberca |  |  | m | 302.8 |  |  | 0 | [11 empty] | K | 2 | ROZPOCET | 0 | 0 | 0 | 0 | 0 | 2 | 0 | 16 | -1285553838
155 | M | 6970005200 | Koberec typu uzlik, vyrobený zo zmesy vlákna polypropylénu a polyamidu, Materiál : 90% PP, 10% PA, váha vlasu : 570 g/m2, podklad filc, vysokozaťažový |  |  | m2 | 30.886 |  |  | 0 | [11 empty] | M | 2 | ROZPOCET | 0 | 0 | 0 | 0 | 0 | 2 | 0 | 16 | -243687358
156 | K | 776511820 | Odstránenie povlakových podláh z nášľapnej plochy lepených s podložkou, -0,00100t |  |  | m2 | 1087 |  |  | 0 | [11 empty] | K | 2 | ROZPOCET | 0 | 0 | 0 | 0 | 0 | 2 | 0 | 16 | 467646977
157 | K | 776560010 | Lepenie povlakových podláh z prírodného linolea |  |  | m2 | 369.88 |  |  | 0 | [11 empty] | K | 2 | ROZPOCET | 0 | 0 | 0 | 0 | 0 | 2 | 0 | 16 | -1792690273
158 | M | 2843105000 | Prírodné linoleum hr. 2,0mm ; trieda záťaže 32/41, vysokozaťažový |  |  | m2 | 380.976 |  |  | 0 | [11 empty] | M | 2 | ROZPOCET | 0 | 0 | 0 | 0 | 0 | 2 | 0 | 16 | 2101806767
159 | K | 776572310 | Lepenie textilných podláh - kobercov z pásov |  |  | m2 | 751.38 |  |  | 0 | [11 empty] | K | 2 | ROZPOCET | 0 | 0 | 0 | 0 | 0 | 2 | 0 | 16 | -987659707
160 | M | 6970005200 | Koberec typu uzlik, vyrobený zo zmesy vlákna polypropylénu a polyamidu, Materiál : 90% PP, 10% PA, váha vlasu : 570 g/m2, podklad filc, vysokozaťažový |  |  | m2 | 788.949 |  |  | 0 | [11 empty] | M | 2 | ROZPOCET | 0 | 0 | 0 | 0 | 0 | 2 | 0 | 16 | 54237366
161 | K | 776992200 | Príprava podkladu prebrúsením strojne brúskou na betón |  |  | m2 | 1023.75 |  |  | 0 | [11 empty] | K | 2 | ROZPOCET | 0 | 0 | 0 | 0 | 0 | 2 | 0 | 16 | -426237119
162 | K | 998776102 | Presun hmôt pre podlahy povlakové v objektoch výšky nad 6 do 12 m |  |  | t | 2.221 |  |  | 0 | [11 empty] | K | 2 | ROZPOCET | 0 | 0 | 0 | 0 | 0 | 2 | 0 | 16 | 473655351
| 777 - Podlahy syntetické | [8 empty] | 0 | [11 empty] | D | 1 | ROZPOCET | [6 empty] | 0
163 | K | 777551944R | Hlbkove čistenie terazza+ nanesenie ochrannej polymerovej vrstvy |  |  | m2 | 474.04 |  |  | 0 | [11 empty] | K | 2 | ROZPOCET | 0 | 0 | 0 | 0 | 0 | 2 | 0 | 16 | 833889321
164 | K | 777651900 | Opravy podláh nátermi disperznými penetračnými |  |  | m2 | 474.04 |  |  | 0 | [11 empty] | K | 2 | ROZPOCET | 0 | 0 | 0 | 0 | 0 | 2 | 0 | 16 | -604309392
| 781 - Dokončovacie práce a obklady | [8 empty] | 0 | [11 empty] | D | 1 | ROZPOCET | [6 empty] | 0
165 | K | 781441020 | Montáž obkladov vnútor. stien z obkladačiek kladených do malty veľ. 300x300 mm |  |  | m2 | 348.84 |  |  | 0 | [11 empty] | K | 2 | ROZPOCET | 0 | 0 | 0 | 0 | 0 | 2 | 0 | 16 | -1414094048
166 | M | 5976498050 | Dlaždice keramické 300x300 |  |  | m2 | 355.817 |  |  | 0 | [11 empty] | M | 2 | ROZPOCET | 0 | 0 | 0 | 0 | 0 | 2 | 0 | 16 | -1605102827
167 | K | 998781102 | Presun hmôt pre obklady keramické v objektoch výšky nad 6 do 12 m |  |  | t | 21.182 |  |  | 0 | [11 empty] | K | 2 | ROZPOCET | 0 | 0 | 0 | 0 | 0 | 2 | 0 | 16 | 942904242
| 783 - Dokončovacie práce - nátery | [8 empty] | 0 | [11 empty] | D | 1 | ROZPOCET | [6 empty] | 0
168 | K | 783122110 | Nátery oceľ.konštr. syntetické na vzduchu schnúce ťažkých A dvojnásobné - 70μm |  |  | m2 | 68.97 |  |  | 0 | [11 empty] | K | 2 | ROZPOCET | 0 | 0 | 0 | 0 | 0 | 2 | 0 | 16 | -1500444614
169 | K | 783801811 | Odstránenie starých náterov z omietok oškrabaním s obrúsením stropov |  |  | m2 | 1234 |  |  | 0 | [11 empty] | K | 2 | ROZPOCET | 0 | 0 | 0 | 0 | 0 | 2 | 0 | 16 | -1472455196
170 | K | 783812100 | Nátery olejové farby bielej omietok stien dvojnásobné 1x s emailovaním |  |  | m2 | 503.844 |  |  | 0 | [11 empty] | K | 2 | ROZPOCET | 0 | 0 | 0 | 0 | 0 | 2 | 0 | 16 | -1835579471
| 784 - Dokončovacie práce - maľby | [8 empty] | 0 | [11 empty] | D | 1 | ROZPOCET | [6 empty] | 0
171 | K | 784152271 | Maľby z maliarskych zmesí , strojne nanášané dvojnásobné, základné na jemnozrnný podklad výšky do 3, 80 m |  |  | m2 | 2926.43 |  |  | 0 | [11 empty] | K | 2 | ROZPOCET | 0 | 0 | 0 | 0 | 0 | 2 | 0 | 16 | 1717102343
172 | K | 784152471 | Maľby z maliarskych zmesí Primalex, Farmal, strojne nanášané dvojnásobné, tónované s bielym stropom na jemnozrnný podklad výšky do 3, 80 m |  |  | m2 | 1562.925 |  |  | 0 | [11 empty] | K | 2 | ROZPOCET | 0 | 0 | 0 | 0 | 0 | 2 | 0 | 16 | -983944208
173 | K | 784410600 | Vyrovnanie trhlín a nerovností na jemnozrnných povrchoch výšky do 3, 80 m |  |  | m2 | 4489.355 |  |  | 0 | [11 empty] | K | 2 | ROZPOCET | 0 | 0 | 0 | 0 | 0 | 2 | 0 | 16 | -189432026
| M - Práce a dodávky M | [8 empty] | 0 | [11 empty] | D | 0 | ROZPOCET | [6 empty] | 0
| 43-M - Montáž oceľových konštrukcií | [8 empty] | 0 | [11 empty] | D | 1 | ROZPOCET | [6 empty] | 0
174 | K | 430950001 | Montáž oceľovej konštrukcie |  |  | kg | 11629.2 |  |  | 0 | [11 empty] | K | 2 | ROZPOCET | 0 | 0 | 0 | 0 | 0 | 2 | 0 | 64 | -1023070911
175 | M | 4241285000 | Dodávka oceľovej konštrukcie + povrchová úprava |  |  | kg | 11629.2 |  |  | 0 | [11 empty] | M | 2 | ROZPOCET | 0 | 0 | 0 | 0 | 0 | 2 | 0 | 128 | 1955094815
176 | K | 430950001R | D+M pororoštu |  |  | m2 | 69 |  |  | 0 | [11 empty] | K | 2 | ROZPOCET | 0 | 0 | 0 | 0 | 0 | 2 | 0 | 64 | 1270023133
177 | K | 454512165 | D+ M oceľove stuženie vyrezaných otvorov vo fasáde |  |  | kg | 304.2 |  |  | 0 | [11 empty] | K | 2 | ROZPOCET | 0 | 0 | 0 | 0 | 0 | 2 | 0 | 64 | -1549637963
178 | K | 430950001R2 | D+M šikmá schodisková plošina |  |  | ks | 2 |  |  | 0 | [11 empty] | K | 2 | ROZPOCET | 0 | 0 | 0 | 0 | 0 | 2 | 0 | 64 | -560377660
| OO - Ostatne práce | [8 empty] | 0 | [11 empty] | D | 1 | ROZPOCET | [6 empty] | 0
179 | K | 430950001R1 | Vytýčenie inžinierských sieti |  |  | kpl | 1 |  |  | 0 | [11 empty] | K | 2 | ROZPOCET | 0 | 0 | 0 | 0 | 0 | 2 | 0 | 64 | 681775233
180 | K | 430950001R3 | D+M prenosného hasiacého práškového prístroja s náplňou 6 kg |  |  | ks | 6 |  |  | 0 | [11 empty] | K | 2 | ROZPOCET | 0 | 0 | 0 | 0 | 0 | 2 | 0 | 64 | 43621644
181 | K | 430950001R4 | D+M vešiačikov na uterák pozn "1" |  |  | ks | 24 |  |  | 0 | [11 empty] | K | 2 | ROZPOCET | 0 | 0 | 0 | 0 | 0 | 2 | 0 | 64 | 1710902338
182 | K | 430950001R5 | D+ M zhrňovacej priečky |  |  | m2 | 15.26 |  |  | 0 | [11 empty] | K | 2 | ROZPOCET | 0 | 0 | 0 | 0 | 0 | 2 | 0 | 64 | 2076630225
183 | K | 430950001R6 | D+ M sanitárnej oddeľovacej stienky 600x1200 mm z drevotriesky potiahnutou melaminom s povrchom proti poškriabaniu "ozn 7" |  |  | m2 | 17.28 |  |  | 0 | [11 empty] | K | 2 | ROZPOCET | 0 | 0 | 0 | 0 | 0 | 2 | 0 | 64 | -823315878
184 | K | 430950001R7 | D+ M sanitárnej oddeľovacej steny z drevotriesky na nožičkách + dvere "ozn 14" |  |  | m2 | 13.2 |  |  | 0 | [11 empty] | K | 2 | ROZPOCET | 0 | 0 | 0 | 0 | 0 | 2 | 0 | 64 | -1857395583
185 | K | 430950001R8 | D+ M kuchynskej linky dlžky 3400mm s vrchnými skrinkami + drez + vstavaná chladnička"ozn 20" |  |  | kpl | 1 |  |  | 0 | [11 empty] | K | 2 | ROZPOCET | 0 | 0 | 0 | 0 | 0 | 2 | 0 | 64 | -2001705399
186 | K | 430950001R9 | D+ M zhrňovacie plastove dvere so zámkom, šírka 860 "ozn 19, 3NP" |  |  | ks | 1 |  |  | 0 | [11 empty] | K | 2 | ROZPOCET | 0 | 0 | 0 | 0 | 0 | 2 | 0 | 64 | 1642522879
187 | K | 430950001R10 | D+ M zhrňovacie plastove dvere so zámkom, šírka 700 "ozn 20, 3NP" |  |  | ks | 1 |  |  | 0 | [11 empty] | K | 2 | ROZPOCET | 0 | 0 | 0 | 0 | 0 | 2 | 0 | 64 | -1325040702
188 | K | 430950001R101 | Obnaženie panelov ( sonda skladby panelov) pred realizácou otvorov na fasáde |  |  | kpl | 1 |  |  | 0 | [11 empty] | K | 2 | ROZPOCET | 0 | 0 | 0 | 0 | 0 | 2 | 0 | 64 | -1046996722
189 | K | 1545745652 | Demontáž elektrorozvodov + demontáž hlinikovych žľabov v podlahe |  |  | kpl | 1 |  |  | 0 | [20 empty] | 0
190 | K | 15756526 | Demontáž pôvodných hliníkových dverí + výmena na plastové s mrežov medzi sklom + elektrozámkom ozn "D8" 1570/2070+270mm |  |  | kpl | 2 |  |  | 0 | [20 empty] | 0
191 | K | 430 | Pomocné práce, dokončovacie práce, murárske, maliarské a pomocné práce |  |  | kpl | 1 |  |  | 0 | [11 empty] | K | 2 | ROZPOCET | 0 | 0 | 0 | 0 | 0 | 2 | 0 | 64 | 1866924634

## 02 - Vykurovanie
| Hárok obsahuje: | [9 empty] | Späť na hárok:
optimalizované pre tlač zostáv vo formáte A4 - na výšku | [11 empty] | >> skryté stĺpce << | [9 empty] | {ab30dc36-b2ce-4fce-bd81-397a3ab303a3}
0
KRYCÍ LIST ROZPOČTU | [12 empty] | v --- nižšie sa nachádzajú doplnkové a pomocné údaje k zostavám --- v | [8 empty] | False
| Stavba: |  | Rozširenie kapacít MŠ - Galaktická 9 elokované pracovisko
| Objekt: |  | 02 - Vykurovanie
| JKSO: | [7 empty] | KS:
| Miesto: |  | Galaktická 9, Košice | [5 empty] | Dátum: |  | 16.2.2018
| Objednávateľ: | [7 empty] | IČO:
|  | Mesto Košice, Trieda SNP 48/A, Košice | [6 empty] | IČO DPH:
| Zhotoviteľ: | [7 empty] | IČO:
IČO DPH:
| Projektant: | [7 empty] | IČO:
|  | Progressum s.r.o. | [6 empty] | IČO DPH:
| Spracovateľ: | [7 empty] | IČO:
IČO DPH:
Poznámka:
| Náklady z rozpočtu | [7 empty] | 0
| Ostatné náklady | [7 empty] | 0
| Cena bez DPH | [7 empty] | 0
| DPH | základná | 20% | z | 0 |  |  |  | 0
|  | znížená | 20% | z | 0 |  |  |  | 0
|  | zákl. prenesená | 20% | z | 0 |  |  |  | 0
|  | zníž. prenesená | 20% | z | 0 |  |  |  | 0
|  | nulová | 0% | z | 0 |  |  |  | 0
| Cena s DPH |  |  | v | EUR |  |  | 0
| Projektant |  |  |  |  | Spracovateľ
| Dátum a podpis: |  |  | Pečiatka |  | Dátum a podpis: |  |  |  | Pečiatka
| Objednávateľ |  |  |  |  | Zhotoviteľ
| Dátum a podpis: |  |  | Pečiatka |  | Dátum a podpis: |  |  |  | Pečiatka
REKAPITULÁCIA ROZPOČTU
Stavba: |  |  | Rozširenie kapacít MŠ - Galaktická 9 elokované pracovisko
Objekt: |  |  | 02 - Vykurovanie
Miesto: |  |  | Galaktická 9, Košice |  |  |  | Dátum: |  | 16.2.2018
Objednávateľ: |  |  | Mesto Košice, Trieda SNP 48/A, Košice |  |  |  | Projektant: |  | Progressum s.r.o.
Zhotoviteľ: | [6 empty] | Spracovateľ:
Kód - Popis | [9 empty] | Cena celkom [EUR]
1) Náklady z rozpočtu | [9 empty] | 0 | [12 empty] | -1
| HSV - Práce a dodávky HSV | [8 empty] | 0
| 9 - Ostatné konštrukcie a práce-búranie | [8 empty] | 0
| 99 - Presun hmôt HSV | [8 empty] | 0
| PSV - Práce a dodávky PSV | [8 empty] | 0
| 713 - Izolácie tepelné | [8 empty] | 0
| 733 - Ústredné kúrenie, rozvodné potrubie | [8 empty] | 0
| 734 - Ústredné kúrenie, armatúry. | [8 empty] | 0
| 735 - Ústredné kúrenie, vykurovacie telesá | [8 empty] | 0
| 783 - Nátery | [8 empty] | 0
| HZS - Hodinové zúčtovacie sadzby | [8 empty] | 0
2) Ostatné náklady | [9 empty] | 0 |  |  |  | DPH
Celkové náklady za stavbu 1) + 2) | [7 empty] | 0
ROZPOČET
Stavba: |  |  | Rozširenie kapacít MŠ - Galaktická 9 elokované pracovisko
Objekt: |  |  | 02 - Vykurovanie
Miesto: |  |  | Galaktická 9, Košice |  |  |  | Dátum: |  | 16.2.2018
Objednávateľ: |  |  | Mesto Košice, Trieda SNP 48/A, Košice |  |  |  | Projektant: |  | Progressum s.r.o.
Zhotoviteľ: | [6 empty] | Spracovateľ:
PČ | Typ | Kód | Popis |  |  | MJ | Množstvo | J.cena [EUR] |  | Cena celkom [EUR] |  |  | Poznámka | DPH | J. Nh [h] | Nh celkom [h] | J. hmotnosť [t] | Hmotnosť celkom [t] | J. suť [t] | Suť Celkom [t]
Náklady z rozpočtu | [9 empty] | 0 | [5 empty] | 0 |  | 0 |  | 0 |  | D | -1 | [7 empty] | 0
| HSV - Práce a dodávky HSV | [8 empty] | 0 | [5 empty] | 0 |  | 0 |  | 0 | 1 | D | 0 | ROZPOCET | [6 empty] | 0
| 9 - Ostatné konštrukcie a práce-búranie | [8 empty] | 0 | [5 empty] | 0 |  | 0 |  | 0 | 1 | D | 1 | ROZPOCET | [6 empty] | 0
1 | K | 972056009 | Jadrové vrty diamantovými korunkami do D 100 mm do stropov - železobetónových -0,00019t |  |  | cm | 120 |  |  | 0 | [11 empty] | K | 2 | ROZPOCET | 0 | 0 | 0 | 0 | 0 | 2 | 0 | 4 | 1
2 | K | 979081111 | Odvoz sutiny a vybúraných hmôt na skládku do 1 km |  |  | t | 9.49 |  |  | 0 | [11 empty] | K | 2 | ROZPOCET | 0 | 0 | 0 | 0 | 0 | 2 | 0 | 4 | 2
3 | K | 979081121 | Odvoz sutiny a vybúraných hmôt na skládku za každý ďalší 1 km |  |  | t | 85.41 |  |  | 0 | [11 empty] | K | 2 | ROZPOCET | 0 | 0 | 0 | 0 | 0 | 2 | 0 | 4 | 3
4 | K | 979082111 | Vnútrostavenisková doprava sutiny a vybúraných hmôt do 10 m |  |  | t | 9.49 |  |  | 0 | [11 empty] | K | 2 | ROZPOCET | 0 | 0 | 0 | 0 | 0 | 2 | 0 | 4 | 4
5 | K | 979089612 | Poplatok za skladovanie - iné odpady zo stavieb a demolácií (17 09), ostatné |  |  | t | 9.49 |  |  | 0 | [11 empty] | K | 2 | ROZPOCET | 0 | 0 | 0 | 0 | 0 | 2 | 0 | 4 | 5
| 99 - Presun hmôt HSV | [8 empty] | 0 | [11 empty] | D | 1 | ROZPOCET | [6 empty] | 0
6 | K | 999281111 | Presun hmôt pre opravy a údržbu objektov vrátane vonkajších plášťov výšky do 25 m |  |  | t | 0.05 |  |  | 0 | [11 empty] | K | 2 | ROZPOCET | 0 | 0 | 0 | 0 | 0 | 2 | 0 | 4 | 6
| PSV - Práce a dodávky PSV | [8 empty] | 0 | [11 empty] | D | 0 | ROZPOCET | [6 empty] | 0
| 713 - Izolácie tepelné | [8 empty] | 0 | [11 empty] | D | 1 | ROZPOCET | [6 empty] | 0
7 | K | 713482152 | Montáž trubíc z EPDM, hr.38-50,vnút.priemer 39-73 mm |  |  | m | 153 |  |  | 0 | [11 empty] | K | 2 | ROZPOCET | 0 | 0 | 0 | 0 | 0 | 2 | 0 | 4 | 7
8 | M | 1972 | Potrubné puzdro s hr. izolácie 50 mm, DN 76, pre izoláciu rozvodov tepla |  |  | m | 153 |  |  | 0 | [11 empty] | M | 2 | ROZPOCET | 0 | 0 | 0 | 0 | 0 | 2 | 0 | 4 | 8
9 | K | 998713201 | Presun hmôt pre izolácie tepelné v objektoch výšky do 6 m |  |  | kpl | 1 |  |  | 0 | [11 empty] | K | 2 | ROZPOCET | 0 | 0 | 0 | 0 | 0 | 2 | 0 | 4 | 9
| 733 - Ústredné kúrenie, rozvodné potrubie | [8 empty] | 0 | [11 empty] | D | 0 | ROZPOCET | [6 empty] | 0
10 | K | 733110806 | Demontáž potrubia z oceľových rúrok závitových nad 15 do DN 32, -0,00320t |  |  | m | 350 |  |  | 0 | [11 empty] | K | 1 | ROZPOCET | 0 | 0 | 0 | 0 | 0 | 2 | 0 | 4 | 10
11 | K | 733111106 | Potrubie z rúrok závitových oceľových bezšvových bežných nízkotlakových DN 32 |  |  | m | 1 |  |  | 0 | [11 empty] | K | 1 | ROZPOCET | 0 | 0 | 0 | 0 | 0 | 2 | 0 | 4 | 11
12 | K | 733111108 | Potrubie z rúrok závitových oceľových bezšvových bežných nízkotlakových DN 50 |  |  | m | 1 |  |  | 0 | [11 empty] | K | 1 | ROZPOCET | 0 | 0 | 0 | 0 | 0 | 2 | 0 | 4 | 12
13 | K | 733121120 | Potrubie z rúrok hladkých bezšvových nízkotlakových priemer 70/3,2 |  |  | m | 160 |  |  | 0 | [11 empty] | K | 1 | ROZPOCET | 0 | 0 | 0 | 0 | 0 | 2 | 0 | 4 | 13
14 | K | 733126115p | Montáž tvarovky - DN 15 |  |  | ks | 140 |  |  | 0 | [11 empty] | K | 1 | ROZPOCET | 0 | 0 | 0 | 0 | 0 | 2 | 0 | 4 | 14
15 | M | 1963345680 | prechodky pre medené a presné oceľové rúrky pripojenie 1/2" na ?15 mm |  |  | ks | 140 |  |  | 0 | [11 empty] | M | 1 | ROZPOCET | 0 | 0 | 0 | 0 | 0 | 2 | 0 | 4 | 15
16 | K | 733125003 | Potrubie z uhlíkovej ocele spájané lisovaním DN 15 |  |  | m | 288 |  |  | 0 | [11 empty] | K | 1 | ROZPOCET | 0 | 0 | 0 | 0 | 0 | 2 | 0 | 4 | 16
17 | K | 733125006 | Potrubie z uhlíkovej ocele spájané lisovaním DN 18 |  |  | m | 74 |  |  | 0 | [11 empty] | K | 1 | ROZPOCET | 0 | 0 | 0 | 0 | 0 | 2 | 0 | 4 | 17
18 | K | 733125009 | Potrubie z uhlíkovej ocele spájané lisovaním DN 22 |  |  | m | 120 |  |  | 0 | [11 empty] | K | 1 | ROZPOCET | 0 | 0 | 0 | 0 | 0 | 2 | 0 | 4 | 18
19 | K | 733125012 | Potrubie z uhlíkovej ocele spájané lisovaním DN 28 |  |  | m | 52 |  |  | 0 | [11 empty] | K | 1 | ROZPOCET | 0 | 0 | 0 | 0 | 0 | 2 | 0 | 4 | 19
20 | K | 733125015 | Potrubie z uhlíkovej ocele spájané lisovaním DN 35 |  |  | m | 70 |  |  | 0 | [11 empty] | K | 1 | ROZPOCET | 0 | 0 | 0 | 0 | 0 | 2 | 0 | 4 | 20
21 | K | 733125018 | Potrubie z uhlíkovej ocele spájané lisovaním 42x1,5 |  |  | m | 60 |  |  | 0 | [11 empty] | K | 1 | ROZPOCET | 0 | 0 | 0 | 0 | 0 | 2 | 0 | 4 | 21
22 | K | 733125021 | Potrubie z uhlíkovej ocele spájané lisovaním 54x1,5 |  |  | m | 54 |  |  | 0 | [11 empty] | K | 1 | ROZPOCET | 0 | 0 | 0 | 0 | 0 | 2 | 0 | 4 | 22
23 | K | 733126015 | Montáž tvarovky - redukcie DN 40 privarením |  |  | ks | 10 |  |  | 0 | [11 empty] | K | 1 | ROZPOCET | 0 | 0 | 0 | 0 | 0 | 2 | 0 | 4 | 23
24 | M | 316170009700 | Redukcia varná DN 40/25, d 48,3/33,7 mm, hr. steny 2,6/2,6 mm, z čiernej uhlíkovej ocele |  |  | ks | 10 |  |  | 0 | [11 empty] | M | 1 | ROZPOCET | 0 | 0 | 0 | 0 | 0 | 2 | 0 | 4 | 24
25 | K | 733126020 | Montáž tvarovky - redukcie DN 50 privarením |  |  | ks | 6 |  |  | 0 | [11 empty] | K | 1 | ROZPOCET | 0 | 0 | 0 | 0 | 0 | 2 | 0 | 4 | 25
26 | M | 316170010100 | Redukcia varná DN 50/25, d 57,0/33,7 mm, hr. steny 2,9/2,6 mm, z čiernej uhlíkovej ocele |  |  | ks | 6 |  |  | 0 | [11 empty] | M | 1 | ROZPOCET | 0 | 0 | 0 | 0 | 0 | 2 | 0 | 4 | 26
27 | K | 7331901072 | Tlaková skúška potrubia z oceľových rúrok -uhlík. ocele |  |  | m | 718 |  |  | 0 | [11 empty] | K | 1 | ROZPOCET | 0 | 0 | 0 | 0 | 0 | 2 | 0 | 4 | 27
28 | K | 733190107 | Tlaková skúška potrubia z oceľových rúrok závitových |  |  | m | 2 |  |  | 0 | [11 empty] | K | 1 | ROZPOCET | 0 | 0 | 0 | 0 | 0 | 2 | 0 | 4 | 28
29 | K | 733190217 | Tlaková skúška potrubia z oceľových rúrok do priem. 89/5 |  |  | m | 160 |  |  | 0 | [11 empty] | K | 1 | ROZPOCET | 0 | 0 | 0 | 0 | 0 | 2 | 0 | 4 | 29
30 | K | 733191914 | Oprava rozvodov potrubí z oceľových rúrok zaslepenie kovaním a zavarením DN 20 |  |  | ks | 26 |  |  | 0 | [11 empty] | K | 1 | ROZPOCET | 0 | 0 | 0 | 0 | 0 | 2 | 0 | 4 | 30
31 | K | 733191915 | Oprava rozvodov potrubí z oceľových rúrok zaslepenie kovaním a zavarením DN 25 |  |  | ks | 10 |  |  | 0 | [11 empty] | K | 1 | ROZPOCET | 0 | 0 | 0 | 0 | 0 | 2 | 0 | 4 | 31
32 | K | 733191916 | Oprava rozvodov potrubí z oceľových rúrok zaslepenie kovaním a zavarením DN 32 |  |  | ks | 4 |  |  | 0 | [11 empty] | K | 1 | ROZPOCET | 0 | 0 | 0 | 0 | 0 | 2 | 0 | 4 | 32
33 | K | 733890801 | Vnútrostav. premiestnenie vybúraných hmôt rozvodov potrubia vodorovne do 100 m z obj. výš. do 6 m |  |  | t | 1.12 |  |  | 0 | [11 empty] | K | 1 | ROZPOCET | 0 | 0 | 0 | 0 | 0 | 2 | 0 | 4 | 33
34 | K | 998733201 | Presun hmôt pre rozvody potrubia v objektoch výšky do 6 m |  |  | kpl | 1 |  |  | 0 | [11 empty] | K | 1 | ROZPOCET | 0 | 0 | 0 | 0 | 0 | 2 | 0 | 4 | 34
| 734 - Ústredné kúrenie, armatúry. | [8 empty] | 0 | [11 empty] | D | 0 | ROZPOCET | [6 empty] | 0
35 | K | 734200822 | Demontáž armatúry závitovej s dvomi závitmi nad 1/2 do G 1, -0,00110t |  |  | ks | 124 |  |  | 0 | [11 empty] | K | 1 | ROZPOCET | 0 | 0 | 0 | 0 | 0 | 2 | 0 | 4 | 35
36 | K | 734209112 | Montáž závitovej armatúry s 2 závitmi do G 1/2 |  |  | ks | 70 |  |  | 0 | [11 empty] | K | 1 | ROZPOCET | 0 | 0 | 0 | 0 | 0 | 2 | 0 | 4 | 36
37 | M | 003L0124 | Radiátorové šróbenie RLV-S 15 priame, prednastaviteľné, s uzatváraním, pripojenie na sústavu vnútorným závitom, DN 1/2" |  |  | ks | 70 |  |  | 0 | [11 empty] | M | 1 | ROZPOCET | 0 | 0 | 0 | 0 | 0 | 2 | 0 | 4 | 37
38 | K | 734223120 | Montáž ventilu závitového termostatického rohového jednoregulačného G 1/2 |  |  | ks | 70 |  |  | 0 | [11 empty] | K | 1 | ROZPOCET | 0 | 0 | 0 | 0 | 0 | 2 | 0 | 4 | 38
39 | M | 013G2920 | Termostatická hlavic RA 2920 pre verejné priestory plynová náplň čidla |  |  | ks | 70 |  |  | 0 | [11 empty] | M | 1 | ROZPOCET | 0 | 0 | 0 | 0 | 0 | 2 | 0 | 4 | 39
40 | M | 013G0116 | RA-N 15 priamy, |  |  | ks | 70 |  |  | 0 | [11 empty] | M | 1 | ROZPOCET | 0 | 0 | 0 | 0 | 0 | 2 | 0 | 4 | 40
41 | K | 734223208 | Montáž termostatickej hlavice kvapalinovej jednoduchej |  |  | súb. | 70 |  |  | 0 | [11 empty] | K | 1 | ROZPOCET | 0 | 0 | 0 | 0 | 0 | 2 | 0 | 4 | 41
42 | M | 013G2982 | Armatúry a príslušenstvo napr. RA 2920 |  |  | ks | 0 |  |  | 0 | [11 empty] | M | 1 | ROZPOCET | 0 | 0 | 0 | 0 | 0 | 2 | 0 | 4 | 42
43 | K | 734223030 | Montáž ventilu závitového regulačného G 5/4 stupačkového |  |  | ks | 2 |  |  | 0 | [11 empty] | K | 1 | ROZPOCET | 0 | 0 | 0 | 0 | 0 | 2 | 0 | 4 | 43
44 | M | 003Z4004 | Manuálny nastavovací (vyvažovací), uzatvárací a merací ventil 'MSV-BD, DN32, PN 20 s vnútorným závitom |  |  | ks | 2 |  |  | 0 | [11 empty] | M | 1 | ROZPOCET | 0 | 0 | 0 | 0 | 0 | 2 | 0 | 4 | 44
45 | K | 734223040 | Montáž ventilu závitového regulačného G 6/4 stupačkového |  |  | ks | 1 |  |  | 0 | [11 empty] | K | 1 | ROZPOCET | 0 | 0 | 0 | 0 | 0 | 2 | 0 | 4 | 45
46 | M | 003Z4005 | Ručný regulačný(vyvažovací ) ventil s uzatváracou, meracou a vypúšťacou funkciou 'MSV-BD, DN40, PN 20 s vnútorným závitom, |  |  | ks | 1 |  |  | 0 | [11 empty] | M | 1 | ROZPOCET | 0 | 0 | 0 | 0 | 0 | 2 | 0 | 4 | 46
47 | K | 734213250 | Montáž ventilu odvzdušňovacieho závitového automatického G 1/2 |  |  | ks | 38 |  |  | 0 | [11 empty] | K | 1 | ROZPOCET | 0 | 0 | 0 | 0 | 0 | 2 | 0 | 4 | 47
48 | M | 4849228680 | Automatický odvzdušňovací ventil , 1/2", PN 10, |  |  | ks | 38 |  |  | 0 | [11 empty] | M | 1 | ROZPOCET | 0 | 0 | 0 | 0 | 0 | 2 | 0 | 4 | 48
49 | K | 734192020 | Montáž medziprírubovej uzatváracej klapky DN 65 |  |  | ks | 2 |  |  | 0 | [11 empty] | K | 1 | ROZPOCET | 0 | 0 | 0 | 0 | 0 | 2 | 0 | 4 | 49
50 | M | 422810002300 | Medziprírubová klapka uzatváracia , DN 65, |  |  | ks | 2 |  |  | 0 | [11 empty] | M | 1 | ROZPOCET | 0 | 0 | 0 | 0 | 0 | 2 | 0 | 4 | 50
51 | K | 734109215 | Montáž armatúry prírubovej s dvomi prírubami PN 1, 6 DN 65 |  |  | súb. | 2 |  |  | 0 | [11 empty] | K | 1 | ROZPOCET | 0 | 0 | 0 | 0 | 0 | 2 | 0 | 4 | 51
52 | M | 319430002000 | Príruba krková privarovacia DN 65, PN10 |  |  | ks | 2 |  |  | 0 | [11 empty] | M | 1 | ROZPOCET | 0 | 0 | 0 | 0 | 0 | 2 | 0 | 4 | 52
53 | K | 734291113 | Ostané armatúry, kohútik plniaci a vypúšťací normy 13 7061, PN 1,0/100st. C G 1/2 |  |  | ks | 12 |  |  | 0 | [11 empty] | K | 1 | ROZPOCET | 0 | 0 | 0 | 0 | 0 | 2 | 0 | 4 | 53
54 | K | 734291114 | Ostané armatúry, kohútik plniaci a vypúšťací normy 13 7061, PN 1,0/100st. C G 3/4 |  |  | ks | 6 |  |  | 0 | [11 empty] | K | 1 | ROZPOCET | 0 | 0 | 0 | 0 | 0 | 2 | 0 | 4 | 54
55 | K | 734315015 | Montáž oceľového guľového kohúta na horúcu vodu obojstranne závitového DN 32 |  |  | ks | 2 |  |  | 0 | [11 empty] | K | 1 | ROZPOCET | 0 | 0 | 0 | 0 | 0 | 2 | 0 | 4 | 55
56 | M | 551210044900 | Guľový ventil 1 1/4”, páčka |  |  | ks | 2 |  |  | 0 | [11 empty] | M | 1 | ROZPOCET | 0 | 0 | 0 | 0 | 0 | 2 | 0 | 4 | 56
57 | K | 734315020 | Montáž oceľového guľového kohúta na horúcu vodu obojstranne závitového DN 40 |  |  | ks | 1 |  |  | 0 | [11 empty] | K | 1 | ROZPOCET | 0 | 0 | 0 | 0 | 0 | 2 | 0 | 4 | 57
58 | M | 551210045000 | Guľový ventil 1 1/2”, páčka |  |  | ks | 1 |  |  | 0 | [11 empty] | M | 1 | ROZPOCET | 0 | 0 | 0 | 0 | 0 | 2 | 0 | 4 | 58
59 | K | 734315025 | Montáž oceľového guľového kohúta na horúcu vodu obojstranne závitového DN 65 |  |  | ks | 2 |  |  | 0 | [11 empty] | K | 1 | ROZPOCET | 0 | 0 | 0 | 0 | 0 | 2 | 0 | 4 | 59
60 | M | 551210045200 | Guľový ventil 2 1/2”, páčka |  |  | ks | 2 |  |  | 0 | [11 empty] | M | 1 | ROZPOCET | 0 | 0 | 0 | 0 | 0 | 2 | 0 | 4 | 60
61 | K | 734421130 | Tlakomer deformačný kruhový B 0-10 MPa č.03313 priem. 160 so skúšobným kohútom |  |  | ks | 2 |  |  | 0 | [11 empty] | K | 1 | ROZPOCET | 0 | 0 | 0 | 0 | 0 | 2 | 0 | 4 | 61
62 | K | 734412115 | Montáž teplomeru technického axiálneho priemer 63 mm dĺžka 50 mm |  |  | ks | 2 |  |  | 0 | [11 empty] | K | 1 | ROZPOCET | 0 | 0 | 0 | 0 | 0 | 2 | 0 | 4 | 62
63 | M | 388320001300 | Teplomer axiálny d 63 mm, pripojenie 1/2" zadné s jímkou dĺžky 50 mm, rozsah 0-120 °C, |  |  | ks | 2 |  |  | 0 | [11 empty] | M | 1 | ROZPOCET | 0 | 0 | 0 | 0 | 0 | 2 | 0 | 4 | 63
64 | K | 734494213 | Ostatné meracie armatúry, návarok s rúrkovým závitom akosť mat. 22 353.0 G 1/2 |  |  | ks | 40 |  |  | 0 | [11 empty] | K | 1 | ROZPOCET | 0 | 0 | 0 | 0 | 0 | 2 | 0 | 4 | 64
65 | K | 734494214 | Ostatné meracie armatúry, návarok s rúrkovým závitom akosť mat. 22 353.0 G 3/4 |  |  | ks | 4 |  |  | 0 | [11 empty] | K | 1 | ROZPOCET | 0 | 0 | 0 | 0 | 0 | 2 | 0 | 4 | 65
66 | K | 734890801 | Vnútrostaveniskové premiestnenie vybúraných hmôt armatúr do 6m |  |  | t | 0.14 |  |  | 0 | [11 empty] | K | 1 | ROZPOCET | 0 | 0 | 0 | 0 | 0 | 2 | 0 | 4 | 66
67 | K | 998734201 | Presun hmôt pre armatúry v objektoch výšky do 6 m |  |  | kpl | 1 |  |  | 0 | [11 empty] | K | 1 | ROZPOCET | 0 | 0 | 0 | 0 | 0 | 2 | 0 | 4 | 67
| 735 - Ústredné kúrenie, vykurovacie telesá | [8 empty] | 0 | [11 empty] | D | 1 | ROZPOCET | [6 empty] | 0
68 | K | 735000911 | Vyregulovanie dvojregulačného ventilu a kohútika s ručným ovládaním |  |  | ks | 70 |  |  | 0 | [11 empty] | K | 2 | ROZPOCET | 0 | 0 | 0 | 0 | 0 | 2 | 0 | 4 | 68
69 | K | 735111810 | Demontáž radiátorov článkových, -0,02380t |  |  | m2 | 345 |  |  | 0 | [11 empty] | K | 2 | ROZPOCET | 0 | 0 | 0 | 0 | 0 | 2 | 0 | 4 | 69
70 | K | 735158110 | Vykurovacie telesá panelové, tlaková skúška telesa vodou jednoradového |  |  | ks | 2 |  |  | 0 | [11 empty] | K | 2 | ROZPOCET | 0 | 0 | 0 | 0 | 0 | 2 | 0 | 4 | 70
71 | K | 735158120 | Vykurovacie telesá panelové, tlaková skúška telesa vodou dvojradového |  |  | ks | 68 |  |  | 0 | [11 empty] | K | 2 | ROZPOCET | 0 | 0 | 0 | 0 | 0 | 2 | 0 | 4 | 71
72 | K | 735154152 | Montáž vykurovacieho telesa panelového dvojradového výšky 900 mm/ dĺžky 1000-1200 mm |  |  | ks | 1 |  |  | 0 | [11 empty] | K | 2 | ROZPOCET | 0 | 0 | 0 | 0 | 0 | 2 | 0 | 4 | 72
73 | M | 2249102013 | Vykurovacie teleso doskové - oceľový radiátor 22K 900x1000,s bočným pripojením, s dvoma panelmi a dvoma konvektormi |  |  | ks | 1 |  |  | 0 | [11 empty] | M | 2 | ROZPOCET | 0 | 0 | 0 | 0 | 0 | 2 | 0 | 4 | 73
74 | K | 735154150 | Montáž vykurovacieho telesa panelového dvojradového výšky 900 mm/ dĺžky 400-600 mm |  |  | ks | 1 |  |  | 0 | [11 empty] | K | 2 | ROZPOCET | 0 | 0 | 0 | 0 | 0 | 2 | 0 | 4 | 74
75 | M | 2249062013 | Vykurovacie teleso doskové - oceľový radiátor 22K 900x600,s bočným pripojením, s dvoma panelmi a dvoma konvektormi |  |  | ks | 1 |  |  | 0 | [11 empty] | M | 2 | ROZPOCET | 0 | 0 | 0 | 0 | 0 | 2 | 0 | 4 | 75
76 | K | 735154143 | Montáž vykurovacieho telesa panelového dvojradového výšky 600 mm/ dĺžky 1400-1800 mm |  |  | ks | 43 |  |  | 0 | [11 empty] | K | 2 | ROZPOCET | 0 | 0 | 0 | 0 | 0 | 2 | 0 | 4 | 76
77 | M | 2146144013U | Vykurovacie teleso doskové - oceľový radiátor 21K 600x1400,s bočným pripojením, s dvoma panelmi a jedným konvektorom |  |  | ks | 3 |  |  | 0 | [11 empty] | M | 2 | ROZPOCET | 0 | 0 | 0 | 0 | 0 | 2 | 0 | 4 | 77
78 | M | 2246142013 | Vykurovacie teleso doskové - oceľový radiátor 22K 600x1400,s bočným pripojením, s dvoma panelmi a dvoma konvektormi |  |  | ks | 40 |  |  | 0 | [11 empty] | M | 2 | ROZPOCET | 0 | 0 | 0 | 0 | 0 | 2 | 0 | 4 | 78
79 | K | 735154142 | Montáž vykurovacieho telesa panelového dvojradového výšky 600 mm/ dĺžky 1000-1200 mm |  |  | ks | 9 |  |  | 0 | [11 empty] | K | 2 | ROZPOCET | 0 | 0 | 0 | 0 | 0 | 2 | 0 | 4 | 79
80 | M | 2146124013U | Vykurovacie teleso doskové - oceľový radiátor 21K 600x1200,s bočným pripojením, s dvoma panelmi a jedným konvektorom |  |  | ks | 1 |  |  | 0 | [11 empty] | M | 2 | ROZPOCET | 0 | 0 | 0 | 0 | 0 | 2 | 0 | 4 | 80
81 | M | 2246102013 | Vykurovacie teleso doskové - oceľový radiátor 22K 600x1000,s bočným pripojením, s dvoma panelmi a dvoma konvektormi |  |  | ks | 6 |  |  | 0 | [11 empty] | M | 2 | ROZPOCET | 0 | 0 | 0 | 0 | 0 | 2 | 0 | 4 | 81
82 | M | 2246122013 | Vykurovacie teleso doskové - oceľový radiátor 22K 600x1200,s bočným pripojením, s dvoma panelmi a dvoma konvektormi |  |  | ks | 2 |  |  | 0 | [11 empty] | M | 2 | ROZPOCET | 0 | 0 | 0 | 0 | 0 | 2 | 0 | 4 | 82
83 | K | 735154141 | Montáž vykurovacieho telesa panelového dvojradového výšky 600 mm/ dĺžky 700-900 mm |  |  | ks | 7 |  |  | 0 | [11 empty] | K | 2 | ROZPOCET | 0 | 0 | 0 | 0 | 0 | 2 | 0 | 4 | 83
84 | M | 2246082013 | Vykurovacie teleso doskové - oceľový radiátor 22K 600x800,s bočným pripojením, s dvoma panelmi a dvoma konvektormi |  |  | ks | 5 |  |  | 0 | [11 empty] | M | 2 | ROZPOCET | 0 | 0 | 0 | 0 | 0 | 2 | 0 | 4 | 84
85 | M | 2146084013U | Vykurovacie teleso doskové - oceľový radiátor 21K 600x800,s bočným pripojením, s dvoma panelmi a jedným konvektorom |  |  | ks | 2 |  |  | 0 | [11 empty] | M | 2 | ROZPOCET | 0 | 0 | 0 | 0 | 0 | 2 | 0 | 4 | 85
86 | K | 735154140 | Montáž vykurovacieho telesa panelového dvojradového výšky 600 mm/ dĺžky 400-600 mm |  |  | ks | 7 |  |  | 0 | [11 empty] | K | 2 | ROZPOCET | 0 | 0 | 0 | 0 | 0 | 2 | 0 | 4 | 86
87 | M | 2146054013U | Vykurovacie teleso doskové - oceľový radiátor 21K 600x500,s bočným pripojením, s dvoma panelmi a jedným konvektorom |  |  | ks | 1 |  |  | 0 | [11 empty] | M | 2 | ROZPOCET | 0 | 0 | 0 | 0 | 0 | 2 | 0 | 4 | 87
88 | M | 2146064013U | Vykurovacie teleso doskové - oceľový radiátor 21K 600x600,s bočným pripojením, s dvoma panelmi a jedným konvektorom |  |  | ks | 2 |  |  | 0 | [11 empty] | M | 2 | ROZPOCET | 0 | 0 | 0 | 0 | 0 | 2 | 0 | 4 | 88
89 | M | 2246052013 | Vykurovacie teleso doskové - oceľový radiátor 22K 600x500,s bočným pripojením, s dvoma panelmi a dvoma konvektormi |  |  | ks | 2 |  |  | 0 | [11 empty] | M | 2 | ROZPOCET | 0 | 0 | 0 | 0 | 0 | 2 | 0 | 4 | 89
90 | M | 2246062013 | Vykurovacie teleso doskové - oceľový radiátor 22K 600x600,s bočným pripojením, s dvoma panelmi a dvoma konvektormi |  |  | ks | 2 |  |  | 0 | [11 empty] | M | 2 | ROZPOCET | 0 | 0 | 0 | 0 | 0 | 2 | 0 | 4 | 90
91 | K | 735154040 | Montáž vykurovacieho telesa panelového jednoradového 600 mm/ dĺžky 400-600 mm |  |  | ks | 2 |  |  | 0 | [11 empty] | K | 2 | ROZPOCET | 0 | 0 | 0 | 0 | 0 | 2 | 0 | 4 | 91
92 | M | 1146052013 | Vykurovacie teleso doskové - oceľový radiátor 11K 600x500,s bočným pripojením, s jedným panelom a jedným konvektorom |  |  | ks | 2 |  |  | 0 | [11 empty] | M | 2 | ROZPOCET | 0 | 0 | 0 | 0 | 0 | 2 | 0 | 4 | 92
93 | K | 735191910 | Napustenie vody do vykurovacieho systému vrátane potrubia o v. pl. vykurovacích telies |  |  | m2 | 400 |  |  | 0 | [11 empty] | K | 2 | ROZPOCET | 0 | 0 | 0 | 0 | 0 | 2 | 0 | 4 | 93
94 | K | 735494811 | Vypúšťanie vody z vykurovacích sústav o v. pl. vykurovacích telies |  |  | m2 | 400 |  |  | 0 | [11 empty] | K | 2 | ROZPOCET | 0 | 0 | 0 | 0 | 0 | 2 | 0 | 4 | 94
95 | K | 735890801 | Vnútrostaveniskové premiestnenie vybúraných hmôt vykurovacích telies do 6m |  |  | t | 8.21 |  |  | 0 | [11 empty] | K | 2 | ROZPOCET | 0 | 0 | 0 | 0 | 0 | 2 | 0 | 4 | 95
96 | K | 998735201 | Presun hmôt pre vykurovacie telesá v objektoch výšky do 6 m |  |  | kpl | 1 |  |  | 0 | [11 empty] | K | 2 | ROZPOCET | 0 | 0 | 0 | 0 | 0 | 2 | 0 | 4 | 96
| 783 - Nátery | [8 empty] | 0 | [11 empty] | D | 0 | ROZPOCET | [6 empty] | 0
97 | K | 783424740 | Nátery kov.potr.a armatúr syntetické potrubie do DN 50 mm základné - 35µm |  |  | m | 42 |  |  | 0 | [11 empty] | K | 1 | ROZPOCET | 0 | 0 | 0 | 0 | 0 | 2 | 0 | 4 | 97
98 | K | 783425751 | Nátery kov.potr.a armatúr v kanáloch a šachtách syntetické potrubie do DN 100 mm základný - 35µm |  |  | m | 100 |  |  | 0 | [11 empty] | K | 1 | ROZPOCET | 0 | 0 | 0 | 0 | 0 | 2 | 0 | 4 | 98
| HZS - Hodinové zúčtovacie sadzby | [8 empty] | 0 | [11 empty] | D | 0 | ROZPOCET | [6 empty] | 0
99 | K | HZS000111 | Stavebno montážne práce menej náročne, pomocné alebo manupulačné (Tr 1) v rozsahu viac ako 8 hodín |  |  | hod | 24 |  |  | 0 | [11 empty] | K | 1 | ROZPOCET | 0 | 0 | 0 | 0 | 0 | 2 | 0 | 4 | 99
100 | K | HZS000112p | odvzdušnenie systému UK |  |  | hod | 24 |  |  | 0 | [11 empty] | K | 1 | ROZPOCET | 0 | 0 | 0 | 0 | 0 | 2 | 0 | 4 | 100
101 | K | HZS000114 | Vykurovacia skúška - skúšobná prevádzka |  |  | hod | 48 |  |  | 0 | [11 empty] | K | 1 | ROZPOCET | 0 | 0 | 0 | 0 | 0 | 2 | 0 | 4 | 101

## 04 - Vzduchotechnika
| Hárok obsahuje: | [9 empty] | Späť na hárok:
optimalizované pre tlač zostáv vo formáte A4 - na výšku | [11 empty] | >> skryté stĺpce << | [9 empty] | {40e92300-7d9d-4090-a069-95a1e473c37d}
0
KRYCÍ LIST ROZPOČTU | [12 empty] | v --- nižšie sa nachádzajú doplnkové a pomocné údaje k zostavám --- v | [8 empty] | False
| Stavba: |  | Rozširenie kapacít MŠ - Galaktická 9 elokované pracovisko
| Objekt: |  | 04 - Vzduchotechnika
| JKSO: | [7 empty] | KS:
| Miesto: |  | Galaktická 9, Košice | [5 empty] | Dátum: |  | 16.2.2018
| Objednávateľ: | [7 empty] | IČO:
|  | Mesto Košice, Trieda SNP 48/A, Košice | [6 empty] | IČO DPH:
| Zhotoviteľ: | [7 empty] | IČO:
IČO DPH:
| Projektant: | [7 empty] | IČO:
|  | Progressum s.r.o. | [6 empty] | IČO DPH:
| Spracovateľ: | [7 empty] | IČO:
IČO DPH:
Poznámka:
| Náklady z rozpočtu | [7 empty] | 0
| Ostatné náklady | [7 empty] | 0
| Cena bez DPH | [7 empty] | 0
| DPH | základná | 20% | z | 0 |  |  |  | 0
|  | znížená | 20% | z | 0 |  |  |  | 0
|  | zákl. prenesená | 20% | z | 0 |  |  |  | 0
|  | zníž. prenesená | 20% | z | 0 |  |  |  | 0
|  | nulová | 0% | z | 0 |  |  |  | 0
| Cena s DPH |  |  | v | EUR |  |  | 0
| Projektant |  |  |  |  | Spracovateľ
| Dátum a podpis: |  |  | Pečiatka |  | Dátum a podpis: |  |  |  | Pečiatka
| Objednávateľ |  |  |  |  | Zhotoviteľ
| Dátum a podpis: |  |  | Pečiatka |  | Dátum a podpis: |  |  |  | Pečiatka
REKAPITULÁCIA ROZPOČTU
Stavba: |  |  | Rozširenie kapacít MŠ - Galaktická 9 elokované pracovisko
Objekt: |  |  | 04 - Vzduchotechnika
Miesto: |  |  | Galaktická 9, Košice |  |  |  | Dátum: |  | 16.2.2018
Objednávateľ: |  |  | Mesto Košice, Trieda SNP 48/A, Košice |  |  |  | Projektant: |  | Progressum s.r.o.
Zhotoviteľ: | [6 empty] | Spracovateľ:
Kód - Popis | [9 empty] | Cena celkom [EUR]
1) Náklady z rozpočtu | [9 empty] | 0 | [12 empty] | -1
| D1 - Montáž VZT zariadení | [8 empty] | 0
| D1 - Montáž VZT zariadení | [8 empty] | 0
| 1 - Zariadenie č. 1: Vetranie šatní m.č. 3.06, 3.09, 2.12, 2.15, 2.18, 2.21 | [8 empty] | 0
| D2 - Protiprúdový rekuperátor s obtokom, EC motory ventilátorov, MaR: | [8 empty] | 0
| D3 - Prívod: V = 400 m3/h; Pst = 250 Pa | [8 empty] | 0
| D4 - Odvod: V = 600 m3/h; Pst = 250 Pa | [8 empty] | 0
| D5 - Tanierové ventily pre odvod | [8 empty] | 0
| D6 - Tanierové ventily pre prívod | [8 empty] | 0
| D7 - Kruhové SPIRO potrubie a dopojenie ohybnou hadicou | [8 empty] | 0
| 2 - Zariadenie č.2: Odvetranie sociálnych zariadení | [8 empty] | 0
| 2.1 - Zariadenie č.2.1.: Odvetranie sociálneho zariadenia m.č.1.02 | [8 empty] | 0
| D8 - 230 V/50Hz; 0,048 kW; 0,2 A; max. 2750 ot/min. | [8 empty] | 0
| D9 - V = 80 m3/h; Pst = 100 Pa | [8 empty] | 0
| 2.2 - Zariadenie č. 2.2.: Odvetranie sociálnych zariadení a mistností upratovačky 2.03, 2.05 | [8 empty] | 0
| D10 - 230 V/50Hz; 0,077 kW; 0,32 A; max. 2800 ot/min. | [8 empty] | 0
| D11 - V = 130 m3/h; Pst = 150 Pa | [8 empty] | 0
| D12 - Tanierové ventily pre odvod | [8 empty] | 0
| D7 - Kruhové SPIRO potrubie a dopojenie ohybnou hadicou | [8 empty] | 0
| 3 - Zariadenie č.3: Vetranie výdaja jedál 2.NP, m.č. 2.06 | [8 empty] | 0
| D13 - Protiprúdový rekuperátor s obtokom, EC motory ventilátorov, vrátane MaR: | [8 empty] | 0
| D14 - Prívod: V =200 m3/h; Pst = 150 Pa | [8 empty] | 0
| D15 - Odvod: V =250 m3/h; Pst = 150 Pa | [8 empty] | 0
| D5 - Tanierové ventily pre odvod | [8 empty] | 0
| D6 - Tanierové ventily pre prívod | [8 empty] | 0
| D7 - Kruhové SPIRO potrubie a dopojenie ohybnou hadicou | [8 empty] | 0
| 4 - Izolácie | [8 empty] | 0
| D16 - lepiaca tepelná izolácia z polyuretánových pásov hr. .19 mm. | [8 empty] | 0
| D17 - vystužená Al fóliou včítane príslušenstva | [8 empty] | 0
| 5 - Drobný , pomocný a doplnkový materiál | [8 empty] | 0
| 6 - Lešenie | [8 empty] | 0
| D18 - Prenájom lešenia na 1 mesiac | [8 empty] | 0
| 7 - Komplexné skúšky | [8 empty] | 0
2) Ostatné náklady | [9 empty] | 0 |  |  |  | DPH
Celkové náklady za stavbu 1) + 2) | [7 empty] | 0
ROZPOČET
Stavba: |  |  | Rozširenie kapacít MŠ - Galaktická 9 elokované pracovisko
Objekt: |  |  | 04 - Vzduchotechnika
Miesto: |  |  | Galaktická 9, Košice |  |  |  | Dátum: |  | 16.2.2018
Objednávateľ: |  |  | Mesto Košice, Trieda SNP 48/A, Košice |  |  |  | Projektant: |  | Progressum s.r.o.
Zhotoviteľ: | [6 empty] | Spracovateľ:
PČ | Typ | Kód | Popis |  |  | MJ | Množstvo | J.cena [EUR] |  | Cena celkom [EUR] |  |  | Poznámka | DPH | J. Nh [h] | Nh celkom [h] | J. hmotnosť [t] | Hmotnosť celkom [t] | J. suť [t] | Suť Celkom [t]
Náklady z rozpočtu | [9 empty] | 0 | [5 empty] | 0 |  | 0 |  | 0 |  | D | -1 | [7 empty] | 0
| D1 - Montáž VZT zariadení | [8 empty] | 0 | [5 empty] | 0 |  | 0 |  | 0 | 1 | D | 0 | ROZPOCET | [6 empty] | 0
| D1 - Montáž VZT zariadení | [8 empty] | 0 | [5 empty] | 0 |  | 0 |  | 0 | 1 | D | 1 | ROZPOCET | [6 empty] | 0
| 1 - Zariadenie č. 1: Vetranie šatní m.č. 3.06, 3.09, 2.12, 2.15, 2.18, 2.21 | [8 empty] | 0 | [5 empty] | 0 |  | 0 |  | 0 | 1 | D | 2 | ROZPOCET | [6 empty] | 0
1 | M | Pol1 | Kompaktná rekuperačná jednotka v podstropnom vyhotovení |  |  | ks | 6 |  |  | 0 | [11 empty] | M | 3 | ROZPOCET | 0 | 0 | 0 | 0 | 0 | 2 | 0 | 4 | 1
| D2 - Protiprúdový rekuperátor s obtokom, EC motory ventilátorov, MaR: | [8 empty] | 0 | [11 empty] | D | 2 | ROZPOCET | [6 empty] | 0
| D3 - Prívod: V = 400 m3/h; Pst = 250 Pa | [8 empty] | 0 | [11 empty] | D | 2 | ROZPOCET | [6 empty] | 0
| D4 - Odvod: V = 600 m3/h; Pst = 250 Pa | [8 empty] | 0 | [11 empty] | D | 2 | ROZPOCET | [6 empty] | 0
2 | M | Pol2 | Nástenný prog. ovládač |  |  | ks | 6 |  |  | 0 | [11 empty] | M | 3 | ROZPOCET | 0 | 0 | 0 | 0 | 0 | 2 | 0 | 4 | 2
3 | M | Pol3 | Uzatváracia klapka |  |  | ks | 12 |  |  | 0 | [11 empty] | M | 3 | ROZPOCET | 0 | 0 | 0 | 0 | 0 | 2 | 0 | 4 | 3
4 | M | Pol4 | Servopohon |  |  | ks | 12 |  |  | 0 | [11 empty] | M | 3 | ROZPOCET | 0 | 0 | 0 | 0 | 0 | 2 | 0 | 4 | 4
5 | M | Pol5 | Spona na kruhové potrubie AP 250 |  |  | ks | 24 |  |  | 0 | [11 empty] | M | 3 | ROZPOCET | 0 | 0 | 0 | 0 | 0 | 2 | 0 | 4 | 5
6 | M | Pol6 | Protidaždová žalúzia 250 |  |  | ks | 12 |  |  | 0 | [11 empty] | M | 3 | ROZPOCET | 0 | 0 | 0 | 0 | 0 | 2 | 0 | 4 | 6
7 | M | Pol7 | prekáblovanie eli - kabeláž + príslušenstvo ( 30m) |  |  | kpl | 6 |  |  | 0 | [11 empty] | M | 3 | ROZPOCET | 0 | 0 | 0 | 0 | 0 | 2 | 0 | 4 | 7
| D5 - Tanierové ventily pre odvod | [8 empty] | 0 | [11 empty] | D | 2 | ROZPOCET | [6 empty] | 0
8 | M | Pol8 | VEF 200 |  |  | ks | 12 |  |  | 0 | [11 empty] | M | 3 | ROZPOCET | 0 | 0 | 0 | 0 | 0 | 2 | 0 | 4 | 8
| D6 - Tanierové ventily pre prívod | [8 empty] | 0 | [11 empty] | D | 2 | ROZPOCET | [6 empty] | 0
9 | M | Pol9 | IT 200 |  |  | ks | 18 |  |  | 0 | [11 empty] | M | 3 | ROZPOCET | 0 | 0 | 0 | 0 | 0 | 2 | 0 | 4 | 9
| D7 - Kruhové SPIRO potrubie a dopojenie ohybnou hadicou | [8 empty] | 0 | [11 empty] | D | 2 | ROZPOCET | [6 empty] | 0
10 | M | Pol10 | do priemeru DN 200 + tvarovky 30 % |  |  | bm | 20 |  |  | 0 | [11 empty] | M | 3 | ROZPOCET | 0 | 0 | 0 | 0 | 0 | 2 | 0 | 4 | 10
11 | M | Pol11 | Ohybná hadica DN200 |  |  | bm | 10 |  |  | 0 | [11 empty] | M | 3 | ROZPOCET | 0 | 0 | 0 | 0 | 0 | 2 | 0 | 4 | 11
12 | M | Pol12 | do priemeru DN 250 + tvarovky 30 % |  |  | bm | 126 |  |  | 0 | [11 empty] | M | 3 | ROZPOCET | 0 | 0 | 0 | 0 | 0 | 2 | 0 | 4 | 12
13 | M | Pol13 | Ohybná hadica DN250 |  |  | bm | 20 |  |  | 0 | [11 empty] | M | 3 | ROZPOCET | 0 | 0 | 0 | 0 | 0 | 2 | 0 | 4 | 13
14 | K | Pol14 | Montáž zariadenia č.1 |  |  | kpl | 1 |  |  | 0 | [11 empty] | K | 3 | ROZPOCET | 0 | 0 | 0 | 0 | 0 | 2 | 0 | 4 | 14
| 2 - Zariadenie č.2: Odvetranie sociálnych zariadení | [8 empty] | 0 | [11 empty] | D | 2 | ROZPOCET | [6 empty] | 0
| 2.1 - Zariadenie č.2.1.: Odvetranie sociálneho zariadenia m.č.1.02 | [8 empty] | 0 | [11 empty] | D | 2 | ROZPOCET | [6 empty] | 0
15 | M | Pol15 | Ventilátor do kruhového potrubia , zabudovaný termokontakt,1f, |  |  | ks | 1 |  |  | 0 | [11 empty] | M | 3 | ROZPOCET | 0 | 0 | 0 | 0 | 0 | 2 | 0 | 4 | 15
| D8 - 230 V/50Hz; 0,048 kW; 0,2 A; max. 2750 ot/min. | [8 empty] | 0 | [11 empty] | D | 2 | ROZPOCET | [6 empty] | 0
| D9 - V = 80 m3/h; Pst = 100 Pa | [8 empty] | 0 | [11 empty] | D | 2 | ROZPOCET | [6 empty] | 0
16 | M | Pol16 | Spona na kruhové potzrubie AP 100 |  |  | ks | 2 |  |  | 0 | [11 empty] | M | 3 | ROZPOCET | 0 | 0 | 0 | 0 | 0 | 2 | 0 | 4 | 16
17 | M | Pol17 | Uzatváracia klapka samočinná RSK 100 |  |  | ks | 1 |  |  | 0 | [11 empty] | M | 3 | ROZPOCET | 0 | 0 | 0 | 0 | 0 | 2 | 0 | 4 | 17
18 | M | Pol18 | Protidažďová mriežka na kruhové potrubie 100 |  |  | ks | 1 |  |  | 0 | [11 empty] | M | 3 | ROZPOCET | 0 | 0 | 0 | 0 | 0 | 2 | 0 | 4 | 18
19 | M | Pol19 | Časový dobeh SMR-T |  |  | ks | 1 |  |  | 0 | [11 empty] | M | 3 | ROZPOCET | 0 | 0 | 0 | 0 | 0 | 2 | 0 | 4 | 19
| 2.2 - Zariadenie č. 2.2.: Odvetranie sociálnych zariadení a mistností upratovačky 2.03, 2.05 | [8 empty] | 0 | [11 empty] | D | 2 | ROZPOCET | [6 empty] | 0
20 | M | Pol20 | Ventilátor do kruhového potrubia , zabudovaný termokontakt,1f, |  |  | ks | 1 |  |  | 0 | [11 empty] | M | 3 | ROZPOCET | 0 | 0 | 0 | 0 | 0 | 2 | 0 | 4 | 20
| D10 - 230 V/50Hz; 0,077 kW; 0,32 A; max. 2800 ot/min. | [8 empty] | 0 | [11 empty] | D | 2 | ROZPOCET | [6 empty] | 0
| D11 - V = 130 m3/h; Pst = 150 Pa | [8 empty] | 0 | [11 empty] | D | 2 | ROZPOCET | [6 empty] | 0
21 | M | Pol21 | Spona na kruhové potrubie AP 125 |  |  | ks | 2 |  |  | 0 | [11 empty] | M | 3 | ROZPOCET | 0 | 0 | 0 | 0 | 0 | 2 | 0 | 4 | 21
22 | M | Pol22 | Uzatváracia klapka samočinná RSK 125 |  |  | ks | 1 |  |  | 0 | [11 empty] | M | 3 | ROZPOCET | 0 | 0 | 0 | 0 | 0 | 2 | 0 | 4 | 22
23 | M | Pol23 | Protidažďová mriežka na kruhové potrubie 125 |  |  | ks | 1 |  |  | 0 | [11 empty] | M | 3 | ROZPOCET | 0 | 0 | 0 | 0 | 0 | 2 | 0 | 4 | 23
24 | M | Pol19 | Časový dobeh SMR-T |  |  | ks | 1 |  |  | 0 | [11 empty] | M | 3 | ROZPOCET | 0 | 0 | 0 | 0 | 0 | 2 | 0 | 4 | 24
25 | M | Pol24 | prekáblovanie eli - kabeláž + príslušenstvo ( 30m) |  |  | kpl | 2 |  |  | 0 | [11 empty] | M | 3 | ROZPOCET | 0 | 0 | 0 | 0 | 0 | 2 | 0 | 4 | 25
| D12 - Tanierové ventily pre odvod | [8 empty] | 0 | [11 empty] | D | 2 | ROZPOCET | [6 empty] | 0
26 | M | Pol25 | VEF100 |  |  | ks | 1 |  |  | 0 | [11 empty] | M | 3 | ROZPOCET | 0 | 0 | 0 | 0 | 0 | 2 | 0 | 4 | 26
27 | M | Pol26 | VEF 125 |  |  | ks | 3 |  |  | 0 | [11 empty] | M | 3 | ROZPOCET | 0 | 0 | 0 | 0 | 0 | 2 | 0 | 4 | 27
| D7 - Kruhové SPIRO potrubie a dopojenie ohybnou hadicou | [8 empty] | 0 | [11 empty] | D | 2 | ROZPOCET | [6 empty] | 0
28 | M | Pol27 | do priemeru DN 125 + tvarovky 30 % |  |  | bm | 10 |  |  | 0 | [11 empty] | M | 3 | ROZPOCET | 0 | 0 | 0 | 0 | 0 | 2 | 0 | 4 | 28
29 | M | Pol28 | do priemeru DN 100 + tvarovky 30 % |  |  | bm | 20 |  |  | 0 | [11 empty] | M | 3 | ROZPOCET | 0 | 0 | 0 | 0 | 0 | 2 | 0 | 4 | 29
30 | M | Pol29 | Ohybná hadica DN100 |  |  | bm | 6 |  |  | 0 | [11 empty] | M | 3 | ROZPOCET | 0 | 0 | 0 | 0 | 0 | 2 | 0 | 4 | 30
31 | M | Pol30 | Ohybná hadica DN125 |  |  | bm | 4 |  |  | 0 | [11 empty] | M | 3 | ROZPOCET | 0 | 0 | 0 | 0 | 0 | 2 | 0 | 4 | 31
32 | K | 2-2 | Montáž zariadenia č.2 |  |  | kpl | 1 |  |  | 0 | [11 empty] | K | 3 | ROZPOCET | 0 | 0 | 0 | 0 | 0 | 2 | 0 | 4 | 32
| 3 - Zariadenie č.3: Vetranie výdaja jedál 2.NP, m.č. 2.06 | [8 empty] | 0 | [11 empty] | D | 2 | ROZPOCET | [6 empty] | 0
33 | M | Pol31 | Kompaktná rekuperačná jednotka v podstropnom vyhotovení |  |  | ks | 1 |  |  | 0 | [11 empty] | M | 3 | ROZPOCET | 0 | 0 | 0 | 0 | 0 | 2 | 0 | 4 | 33
| D13 - Protiprúdový rekuperátor s obtokom, EC motory ventilátorov, vrátane MaR: | [8 empty] | 0 | [11 empty] | D | 2 | ROZPOCET | [6 empty] | 0
| D14 - Prívod: V =200 m3/h; Pst = 150 Pa | [8 empty] | 0 | [11 empty] | D | 2 | ROZPOCET | [6 empty] | 0
| D15 - Odvod: V =250 m3/h; Pst = 150 Pa | [8 empty] | 0 | [11 empty] | D | 2 | ROZPOCET | [6 empty] | 0
34 | M | Pol2 | Nástenný prog. ovládač Flex |  |  | ks | 1 |  |  | 0 | [11 empty] | M | 3 | ROZPOCET | 0 | 0 | 0 | 0 | 0 | 2 | 0 | 4 | 34
35 | M | Pol32 | Uzatváracia klapka |  |  | ks | 2 |  |  | 0 | [11 empty] | M | 3 | ROZPOCET | 0 | 0 | 0 | 0 | 0 | 2 | 0 | 4 | 35
36 | M | Pol4 | Servopohon |  |  | ks | 2 |  |  | 0 | [11 empty] | M | 3 | ROZPOCET | 0 | 0 | 0 | 0 | 0 | 2 | 0 | 4 | 36
37 | M | Pol33 | Spona na kruhové potrubie AP 160 |  |  | ks | 4 |  |  | 0 | [11 empty] | M | 3 | ROZPOCET | 0 | 0 | 0 | 0 | 0 | 2 | 0 | 4 | 37
38 | M | Pol34 | Protidažďová žalúzia 150/160 |  |  | ks | 2 |  |  | 0 | [11 empty] | M | 3 | ROZPOCET | 0 | 0 | 0 | 0 | 0 | 2 | 0 | 4 | 38
39 | M | Pol7 | prekáblovanie eli - kabeláž + príslušenstvo ( 30m) |  |  | kpl | 1 |  |  | 0 | [11 empty] | M | 3 | ROZPOCET | 0 | 0 | 0 | 0 | 0 | 2 | 0 | 4 | 39
| D5 - Tanierové ventily pre odvod | [8 empty] | 0 | [11 empty] | D | 2 | ROZPOCET | [6 empty] | 0
40 | M | Pol26 | VEF 125 |  |  | ks | 4 |  |  | 0 | [11 empty] | M | 3 | ROZPOCET | 0 | 0 | 0 | 0 | 0 | 2 | 0 | 4 | 40
| D6 - Tanierové ventily pre prívod | [8 empty] | 0 | [11 empty] | D | 2 | ROZPOCET | [6 empty] | 0
41 | M | Pol35 | IT 125 |  |  | ks | 4 |  |  | 0 | [11 empty] | M | 3 | ROZPOCET | 0 | 0 | 0 | 0 | 0 | 2 | 0 | 4 | 41
| D7 - Kruhové SPIRO potrubie a dopojenie ohybnou hadicou | [8 empty] | 0 | [11 empty] | D | 2 | ROZPOCET | [6 empty] | 0
42 | M | Pol36 | do priemeru DN 150/160 + tvarovky 30 % |  |  | bm | 40 |  |  | 0 | [11 empty] | M | 3 | ROZPOCET | 0 | 0 | 0 | 0 | 0 | 2 | 0 | 4 | 42
43 | M | Pol37 | Ohybná hadica DN 160 |  |  | bm | 4 |  |  | 0 | [11 empty] | M | 3 | ROZPOCET | 0 | 0 | 0 | 0 | 0 | 2 | 0 | 4 | 43
44 | M | Pol27 | do priemeru DN 125 + tvarovky 30 % |  |  | bm | 10 |  |  | 0 | [11 empty] | M | 3 | ROZPOCET | 0 | 0 | 0 | 0 | 0 | 2 | 0 | 4 | 44
45 | M | Pol38 | Ohybná hadica DN 125 |  |  | bm | 4 |  |  | 0 | [11 empty] | M | 3 | ROZPOCET | 0 | 0 | 0 | 0 | 0 | 2 | 0 | 4 | 45
46 | K | Pol39 | Montáž zariadenia č.3 |  |  | kpl | 1 |  |  | 0 | [11 empty] | K | 3 | ROZPOCET | 0 | 0 | 0 | 0 | 0 | 2 | 0 | 4 | 46
| 4 - Izolácie | [8 empty] | 0 | [11 empty] | D | 2 | ROZPOCET | [6 empty] | 0
47 | K | Pol40 | 1. Tepelne izolovať prívodné potrubia po rekuperačné zariadenie |  |  | m2 | 10 |  |  | 0 | [11 empty] | K | 3 | ROZPOCET | 0 | 0 | 0 | 0 | 0 | 2 | 0 | 4 | 47
| D16 - lepiaca tepelná izolácia z polyuretánových pásov hr. .19 mm. | [8 empty] | 0 | [11 empty] | D | 2 | ROZPOCET | [6 empty] | 0
| D17 - vystužená Al fóliou včítane príslušenstva | [8 empty] | 0 | [11 empty] | D | 2 | ROZPOCET | [6 empty] | 0
| 5 - Drobný , pomocný a doplnkový materiál | [8 empty] | 0 | [11 empty] | D | 2 | ROZPOCET | [6 empty] | 0
48 | M | Pol41 | Montážny a spojovací materiál pre vyhotovenie kotvení |  |  | kg | 200 |  |  | 0 | [11 empty] | M | 3 | ROZPOCET | 0 | 0 | 0 | 0 | 0 | 2 | 0 | 4 | 48
| 6 - Lešenie | [8 empty] | 0 | [11 empty] | D | 2 | ROZPOCET | [6 empty] | 0
49 | K | Pol42 | Ľahké pracovné lešenie do výšky 2,5 m |  |  | kpl | 1 |  |  | 0 | [11 empty] | K | 3 | ROZPOCET | 0 | 0 | 0 | 0 | 0 | 2 | 0 | 4 | 49
| D18 - Prenájom lešenia na 1 mesiac | [8 empty] | 0 | [11 empty] | D | 2 | ROZPOCET | [6 empty] | 0
| 7 - Komplexné skúšky | [8 empty] | 0 | [11 empty] | D | 2 | ROZPOCET | [6 empty] | 0
50 | K | Pol43 | Komplexné vyskúšanie vzduchotechnického a klimaizačného zariadenia, potrebné úpravy potrubia, zaregulovanie vzduchových množstiev |  |  | hod. | 24 |  |  | 0 | [11 empty] | K | 3 | ROZPOCET | 0 | 0 | 0 | 0 | 0 | 2 | 0 | 4 | 50
51 | K | Pol44 | Oboznámenie obsluhovateľa s funkciou a zaškolenie personálu |  |  | hod. | 16 |  |  | 0 | [11 empty] | K | 3 | ROZPOCET | 0 | 0 | 0 | 0 | 0 | 2 | 0 | 4 | 51
52 | K | Pol45 | Odskúšanie funkčnosti zariadení |  |  | hod. | 16 |  |  | 0 | [11 empty] | K | 3 | ROZPOCET | 0 | 0 | 0 | 0 | 0 | 2 | 0 | 4 | 52

## 03 - Zdravotná inštalácia
| Hárok obsahuje: | [9 empty] | Späť na hárok:
optimalizované pre tlač zostáv vo formáte A4 - na výšku | [11 empty] | >> skryté stĺpce << | [9 empty] | {630b91d8-1e40-4b32-b347-00731cdf0836}
0
KRYCÍ LIST ROZPOČTU | [12 empty] | v --- nižšie sa nachádzajú doplnkové a pomocné údaje k zostavám --- v | [8 empty] | False
| Stavba: |  | Rozširenie kapacít MŠ - Galaktická 9 elokované pracovisko
| Objekt: |  | 03 - Zdravotná inštalácia
| JKSO: | [7 empty] | KS:
| Miesto: |  | Galaktická 9, Košice | [5 empty] | Dátum: |  | 16.2.2018
| Objednávateľ: | [7 empty] | IČO:
|  | Mesto Košice, Trieda SNP 48/A, Košice | [6 empty] | IČO DPH:
| Zhotoviteľ: | [7 empty] | IČO:
IČO DPH:
| Projektant: | [7 empty] | IČO:
|  | Progressum s.r.o. | [6 empty] | IČO DPH:
| Spracovateľ: | [7 empty] | IČO:
IČO DPH:
Poznámka:
| Náklady z rozpočtu | [7 empty] | 0
| Ostatné náklady | [7 empty] | 0
| Cena bez DPH | [7 empty] | 0
| DPH | základná | 20% | z | 0 |  |  |  | 0
|  | znížená | 20% | z | 0 |  |  |  | 0
|  | zákl. prenesená | 20% | z | 0 |  |  |  | 0
|  | zníž. prenesená | 20% | z | 0 |  |  |  | 0
|  | nulová | 0% | z | 0 |  |  |  | 0
| Cena s DPH |  |  | v | EUR |  |  | 0
| Projektant |  |  |  |  | Spracovateľ
| Dátum a podpis: |  |  | Pečiatka |  | Dátum a podpis: |  |  |  | Pečiatka
| Objednávateľ |  |  |  |  | Zhotoviteľ
| Dátum a podpis: |  |  | Pečiatka |  | Dátum a podpis: |  |  |  | Pečiatka
REKAPITULÁCIA ROZPOČTU
Stavba: |  |  | Rozširenie kapacít MŠ - Galaktická 9 elokované pracovisko
Objekt: |  |  | 03 - Zdravotná inštalácia
Miesto: |  |  | Galaktická 9, Košice |  |  |  | Dátum: |  | 16.2.2018
Objednávateľ: |  |  | Mesto Košice, Trieda SNP 48/A, Košice |  |  |  | Projektant: |  | Progressum s.r.o.
Zhotoviteľ: | [6 empty] | Spracovateľ:
Kód - Popis | [9 empty] | Cena celkom [EUR]
1) Náklady z rozpočtu | [9 empty] | 0 | [12 empty] | -1
| PSV - Práce a dodávky PSV | [8 empty] | 0
| 713 - Izolácie tepelné | [8 empty] | 0
| 721 - Zdravotechnika - vnútorná kanalizácia | [8 empty] | 0
| 722 - Zdravotechnika - vnútorný vodovod | [8 empty] | 0
| 725 - Zdravotechnika - zariaď. predmety | [8 empty] | 0
| M - Práce a dodávky M | [8 empty] | 0
| 23-M - Montáže potrubia | [8 empty] | 0
2) Ostatné náklady | [9 empty] | 0 |  |  |  | DPH
Celkové náklady za stavbu 1) + 2) | [7 empty] | 0
ROZPOČET
Stavba: |  |  | Rozširenie kapacít MŠ - Galaktická 9 elokované pracovisko
Objekt: |  |  | 03 - Zdravotná inštalácia
Miesto: |  |  | Galaktická 9, Košice |  |  |  | Dátum: |  | 16.2.2018
Objednávateľ: |  |  | Mesto Košice, Trieda SNP 48/A, Košice |  |  |  | Projektant: |  | Progressum s.r.o.
Zhotoviteľ: | [6 empty] | Spracovateľ:
PČ | Typ | Kód | Popis |  |  | MJ | Množstvo | J.cena [EUR] |  | Cena celkom [EUR] |  |  | Poznámka | DPH | J. Nh [h] | Nh celkom [h] | J. hmotnosť [t] | Hmotnosť celkom [t] | J. suť [t] | Suť Celkom [t]
Náklady z rozpočtu | [9 empty] | 0 | [5 empty] | 0 |  | 0 |  | 0 |  | D | -1 | [7 empty] | 0
| PSV - Práce a dodávky PSV | [8 empty] | 0 | [5 empty] | 0 |  | 0 |  | 0 | 2 | D | 0 | ROZPOCET | [6 empty] | 0
| 713 - Izolácie tepelné | [8 empty] | 0 | [5 empty] | 0 |  | 0 |  | 0 | 2 | D | 1 | ROZPOCET | [6 empty] | 0
1 | K | 713482301 | Montaž trubíc hr. do 6 mm, vnút.priemer do 18 mm |  |  | m | 107 |  |  | 0 | [11 empty] | K | 2 | ROZPOCET | 0 | 0 | 0 | 0 | 0 | 2 | 0 | 16 | 1
2 | M | 283310007900 | Izolačná PE trubica 18x6 mm (d x hr. izolácie), dĺ. 2 m, |  |  | m | 109.14 |  |  | 0 | [11 empty] | M | 2 | ROZPOCET | 0 | 0 | 0 | 0 | 0 | 2 | 0 | 16 | 2
3 | K | 713482302 | Montaž trubíc napr. hr. do 6 mm, vnút.priemer 19 - 22 mm |  |  | m | 54 |  |  | 0 | [11 empty] | K | 2 | ROZPOCET | 0 | 0 | 0 | 0 | 0 | 2 | 0 | 16 | 3
4 | M | 283310008000 | Izolačná PE trubica napr. PRO 22x6 mm (d x hr. izolácie), dĺ. 2 m |  |  | m | 55.08 |  |  | 0 | [11 empty] | M | 2 | ROZPOCET | 0 | 0 | 0 | 0 | 0 | 2 | 0 | 16 | 4
5 | K | 713482303 | Montaž trubíc napr. hr. do 6 mm, vnút.priemer 23 - 28 mm |  |  | m | 153 |  |  | 0 | [11 empty] | K | 2 | ROZPOCET | 0 | 0 | 0 | 0 | 0 | 2 | 0 | 16 | 5
6 | M | 283310008100 | Izolačná PE trubica napr. PRO 28x6 mm (d x hr. izolácie), dĺ. 2 m |  |  | m | 156.06 |  |  | 0 | [11 empty] | M | 2 | ROZPOCET | 0 | 0 | 0 | 0 | 0 | 2 | 0 | 16 | 6
7 | K | 713482304 | Montaž trubíc napr. hr. do 6 mm, vnút.priemer 29 - 41 mm |  |  | m | 61 |  |  | 0 | [11 empty] | K | 2 | ROZPOCET | 0 | 0 | 0 | 0 | 0 | 2 | 0 | 16 | 7
8 | M | 283310008200 | Izolačná PE trubica napr. PRO 35x6 mm (d x hr. izolácie), dĺ. 2 m |  |  | m | 25.5 |  |  | 0 | [11 empty] | M | 2 | ROZPOCET | 0 | 0 | 0 | 0 | 0 | 2 | 0 | 16 | 8
9 | M | 283310008600 | Izolačná PE trubica napr. PRO 42x9 mm (d x hr. izolácie), dĺ. 2 m, |  |  | m | 36.72 |  |  | 0 | [11 empty] | M | 2 | ROZPOCET | 0 | 0 | 0 | 0 | 0 | 2 | 0 | 16 | 9
10 | K | 713482308 | Montaž trubíc napr. hr. od 13 mm, vnút.priemer do 65 - 76 mm |  |  | m | 425 |  |  | 0 | [11 empty] | K | 2 | ROZPOCET | 0 | 0 | 0 | 0 | 0 | 2 | 0 | 16 | 10
11 | M | 283310009000 | Izolačná PE trubica napr. PRO 22x20 mm (d x hr. izolácie), dĺ. 2 m |  |  | m | 113.22 |  |  | 0 | [11 empty] | M | 2 | ROZPOCET | 0 | 0 | 0 | 0 | 0 | 2 | 0 | 16 | 11
12 | M | 283310009100 | Izolačná PE trubica napr. PRO 28x20 mm (d x hr. izolácie), dĺ. 2 m |  |  | m | 88.74 |  |  | 0 | [11 empty] | M | 2 | ROZPOCET | 0 | 0 | 0 | 0 | 0 | 2 | 0 | 16 | 12
13 | M | 283310009200 | Izolačná PE trubica napr. PRO 35x20 mm (d x hr. izolácie), dĺ. 2 m |  |  | m | 87.72 |  |  | 0 | [11 empty] | M | 2 | ROZPOCET | 0 | 0 | 0 | 0 | 0 | 2 | 0 | 16 | 13
14 | M | 283310009300 | Izolačná PE trubica napr. PRO 42x20 mm (d x hr. izolácie), dĺ. 2 m |  |  | m | 41.82 |  |  | 0 | [11 empty] | M | 2 | ROZPOCET | 0 | 0 | 0 | 0 | 0 | 2 | 0 | 16 | 14
15 | M | 283310009400 | Izolačná PE trubica napr. PRO 40x30 mm (d x hr. izolácie), dĺ. 2 m |  |  | m | 102 |  |  | 0 | [11 empty] | M | 2 | ROZPOCET | 0 | 0 | 0 | 0 | 0 | 2 | 0 | 16 | 15
| 721 - Zdravotechnika - vnútorná kanalizácia | [8 empty] | 0 | [11 empty] | D | 1 | ROZPOCET | [6 empty] | 0
16 | K | 721171107 | Potrubie z PVC - U odpadové ležaté hrdlové D 75x1, 8 |  |  | m | 102 |  |  | 0 | [11 empty] | K | 2 | ROZPOCET | 0 | 0 | 0 | 0 | 0 | 2 | 0 | 16 | 16
17 | K | 721171809pp | Demontáž starých rozvodov vody a kanalizácie v riešenom priestore |  |  | kpl | 1 |  |  | 0 | [11 empty] | K | 2 | ROZPOCET | 0 | 0 | 0 | 0 | 0 | 2 | 0 | 16 | 17
18 | K | 721172109 | Potrubie z PVC - U odpadové zvislé hrdlové D 110x2, 2 |  |  | m | 101 |  |  | 0 | [11 empty] | K | 2 | ROZPOCET | 0 | 0 | 0 | 0 | 0 | 2 | 0 | 16 | 18
19 | K | 721172111 | Potrubie z PVC - U odpadové zvislé hrdlové D 140x2, 8 |  |  | m | 113 |  |  | 0 | [11 empty] | K | 2 | ROZPOCET | 0 | 0 | 0 | 0 | 0 | 2 | 0 | 16 | 19
20 | K | 721172112 | Potrubie z PVC - U odpadové zvislé hrdlové D 160x3, 9 |  |  | m | 55 |  |  | 0 | [11 empty] | K | 2 | ROZPOCET | 0 | 0 | 0 | 0 | 0 | 2 | 0 | 16 | 20
21 | K | 721173204 | Potrubie z PVC - U odpadné pripájacie D 40x1, 8 |  |  | m | 21 |  |  | 0 | [11 empty] | K | 2 | ROZPOCET | 0 | 0 | 0 | 0 | 0 | 2 | 0 | 16 | 21
22 | K | 721173205 | Potrubie z PVC - U odpadné pripájacie D 50x1, 8 |  |  | m | 60 |  |  | 0 | [11 empty] | K | 2 | ROZPOCET | 0 | 0 | 0 | 0 | 0 | 2 | 0 | 16 | 22
23 | K | 721173206 | Potrubie z PVC - U odpadné pripájacie D 63x1, 8 |  |  | m | 32 |  |  | 0 | [11 empty] | K | 2 | ROZPOCET | 0 | 0 | 0 | 0 | 0 | 2 | 0 | 16 | 23
2020-01-23 |  | 721213000 | Montáž podlahového vpustu s vodorovným odtokom DN 50 |  |  | ks | 4 |  |  | 0 | [20 empty] | 0
2020-02-23 |  | 286630025500 | Podlahový vpust HL310NPr, (0,5 l/s), vertikálny odtok DN 50/75/110, pevná izolačná príruba, mriežka 115x115 mm, zápachová uzávierka Primus, PE/nerez |  |  | ks | 4 |  |  | 0 | [20 empty] | 0
24 | K | 721290009 | Montáž privzdušňovacieho ventilu pre odpadové potrubia DN 50 |  |  | ks | 3 |  |  | 0 | [11 empty] | K | 2 | ROZPOCET | 0 | 0 | 0 | 0 | 0 | 2 | 0 | 16 | 24
25 | M | 551610000300 | Privzdušňovacia hlavica, DN 50 |  |  | ks | 3 |  |  | 0 | [11 empty] | M | 2 | ROZPOCET | 0 | 0 | 0 | 0 | 0 | 2 | 0 | 16 | 25
26 | K | 721290012 | Montáž privzdušňovacieho ventilu pre odpadové potrubia DN 125 |  |  | ks | 1 |  |  | 0 | [11 empty] | K | 2 | ROZPOCET | 0 | 0 | 0 | 0 | 0 | 2 | 0 | 16 | 26
27 | M | 551610000100 | Privzdušňovacia hlavica DN 125 |  |  | ks | 1 |  |  | 0 | [11 empty] | M | 2 | ROZPOCET | 0 | 0 | 0 | 0 | 0 | 2 | 0 | 16 | 27
28 | K | 7212900152 | Montáž čistiacích kusov |  |  | ks | 5 |  |  | 0 | [11 empty] | K | 2 | ROZPOCET | 0 | 0 | 0 | 0 | 0 | 2 | 0 | 16 | 28
29 | M | 286510021300 | Čistiaca tvarovka PVC-U, DN 110 |  |  | ks | 1 |  |  | 0 | [11 empty] | M | 2 | ROZPOCET | 0 | 0 | 0 | 0 | 0 | 2 | 0 | 16 | 29
30 | M | 286510021400 | Čistiaca tvarovka PVC-U, DN 125 |  |  | ks | 2 |  |  | 0 | [11 empty] | M | 2 | ROZPOCET | 0 | 0 | 0 | 0 | 0 | 2 | 0 | 16 | 30
31 | M | 286510021500 | Čistiaca tvarovka PVC-U, DN 140 |  |  | ks | 2 |  |  | 0 | [11 empty] | M | 2 | ROZPOCET | 0 | 0 | 0 | 0 | 0 | 2 | 0 | 16 | 31
32 | K | 721290123 | Ostatné - skúška tesnosti kanalizácie v objektoch dymom do DN 300 |  |  | m | 413 |  |  | 0 | [11 empty] | K | 2 | ROZPOCET | 0 | 0 | 0 | 0 | 0 | 2 | 0 | 16 | 32
33 | K | 7213009125 | Prečistenie zachovaných častí zvislých rozvodov splaškovej kanalizácie |  |  | kpl | 1 |  |  | 0 | [11 empty] | K | 2 | ROZPOCET | 0 | 0 | 0 | 0 | 0 | 2 | 0 | 16 | 33
34 | K | 721300922p | Prečistenie ležatých rozvodov splaškovej kanalizácie |  |  | kpl | 1 |  |  | 0 | [11 empty] | K | 2 | ROZPOCET | 0 | 0 | 0 | 0 | 0 | 2 | 0 | 16 | 34
35 | K | 998721201 | Presun hmôt pre vnútornú kanalizáciu v objektoch výšky do 6 m |  |  | kpl | 1 |  |  | 0 | [11 empty] | K | 2 | ROZPOCET | 0 | 0 | 0 | 0 | 0 | 2 | 0 | 16 | 35
| 722 - Zdravotechnika - vnútorný vodovod | [8 empty] | 0 | [11 empty] | D | 1 | ROZPOCET | [6 empty] | 0
36 | K | 722130213 | Potrubie z oceľ.rúr pozink.bezšvík.bežných-11 353.0, 10 004.0 zvarov. bežných-11 343.00 DN 25 |  |  | m | 53 |  |  | 0 | [11 empty] | K | 2 | ROZPOCET | 0 | 0 | 0 | 0 | 0 | 2 | 0 | 16 | 36
37 | K | 722172111 | Potrubie z plastických rúr PP-R D20/2.8 - PN16, polyfúznym zváraním |  |  | m | 218 |  |  | 0 | [11 empty] | K | 2 | ROZPOCET | 0 | 0 | 0 | 0 | 0 | 2 | 0 | 16 | 37
38 | K | 722172112 | Potrubie z plastických rúr PP-R D25/3.5 - PN16, polyfúznym zváraním |  |  | m | 141 |  |  | 0 | [11 empty] | K | 2 | ROZPOCET | 0 | 0 | 0 | 0 | 0 | 2 | 0 | 16 | 38
39 | K | 722172113 | Potrubie z plastických rúr PP-R D32/4.4 - PN16, polyfúznym zváraním |  |  | m | 186 |  |  | 0 | [11 empty] | K | 2 | ROZPOCET | 0 | 0 | 0 | 0 | 0 | 2 | 0 | 16 | 39
40 | K | 722172114 | Potrubie z plastických rúr PP-R D40/5.5 - PN16, polyfúznym zváraním |  |  | m | 66 |  |  | 0 | [11 empty] | K | 2 | ROZPOCET | 0 | 0 | 0 | 0 | 0 | 2 | 0 | 16 | 40
41 | K | 722172115 | Potrubie z plastických rúr PP-R D50/6.9 - PN16, polyfúznym zváraním |  |  | m | 136 |  |  | 0 | [11 empty] | K | 2 | ROZPOCET | 0 | 0 | 0 | 0 | 0 | 2 | 0 | 16 | 41
41.1 |  | 722220111 | Montáž armatúry závitovej s jedným závitom, nástenka pre výtokový ventil G 1/2 |  |  | ks | 100 |  |  | 0 | [20 empty] | 0
41.2 |  | 24019 | Nástenka 1/2 pre ventil |  |  | ks | 100 |  |  | 0 | [20 empty] | 0
41.3 |  | 722220121 | Montáž armatúry závitovej s jedným závitom, nástenka pre batériu G 1/2 |  |  | pár | 6 |  |  | 0 | [20 empty] | 0
41.4 |  | 240222 | Nástenka pre batériu |  |  | pár | 6 |  |  | 0 | [20 empty] | 0
42 | K | 722221015 | Montáž guľového kohúta závitového priameho pre vodu G 3/4 |  |  | ks | 2 |  |  | 0 | [11 empty] | K | 2 | ROZPOCET | 0 | 0 | 0 | 0 | 0 | 2 | 0 | 16 | 42
43 | M | 551110013800 | Guľový uzáver pre vodu , 3/4" FF, páčka, |  |  | ks | 2 |  |  | 0 | [11 empty] | M | 2 | ROZPOCET | 0 | 0 | 0 | 0 | 0 | 2 | 0 | 16 | 43
44 | K | 722221020 | Montáž guľového kohúta závitového priameho pre vodu G 1 |  |  | ks | 8 |  |  | 0 | [11 empty] | K | 2 | ROZPOCET | 0 | 0 | 0 | 0 | 0 | 2 | 0 | 16 | 44
45 | M | 551110013900 | Guľový uzáver pre vodu , 1" FF, páčka, |  |  | ks | 8 |  |  | 0 | [11 empty] | M | 2 | ROZPOCET | 0 | 0 | 0 | 0 | 0 | 2 | 0 | 16 | 45
46 | K | 722221025 | Montáž guľového kohúta závitového priameho pre vodu G 5/4 |  |  | ks | 2 |  |  | 0 | [11 empty] | K | 2 | ROZPOCET | 0 | 0 | 0 | 0 | 0 | 2 | 0 | 16 | 46
47 | M | 551110014000 | Guľový uzáver pre vodu, 5/4" FF, páčka, |  |  | ks | 2 |  |  | 0 | [11 empty] | M | 2 | ROZPOCET | 0 | 0 | 0 | 0 | 0 | 2 | 0 | 16 | 47
48 | K | 722221030 | Montáž guľového kohúta závitového priameho pre vodu G 6/4 |  |  | ks | 6 |  |  | 0 | [11 empty] | K | 2 | ROZPOCET | 0 | 0 | 0 | 0 | 0 | 2 | 0 | 16 | 48
49 | M | 551110014100 | Guľový uzáver pre vodu 6/4" FF, páčka, |  |  | ks | 6 |  |  | 0 | [11 empty] | M | 2 | ROZPOCET | 0 | 0 | 0 | 0 | 0 | 2 | 0 | 16 | 49
50 | K | 722221190 | Montáž tlakového redukčného závitového ventilu bez manometru G 1/2 |  |  | ks | 2 |  |  | 0 | [11 empty] | K | 2 | ROZPOCET | 0 | 0 | 0 | 0 | 0 | 2 | 0 | 16 | 50
51 | M | 69054 | Termostatické zmiešavače T-MIX 1/2" Pripojenie - vonkajšie závity, |  |  | ks | 2 |  |  | 0 | [11 empty] | M | 2 | ROZPOCET | 0 | 0 | 0 | 0 | 0 | 2 | 0 | 16 | 51
52 | K | 722221195 | Montáž tlakového redukčného závitového ventilu bez manometru G 3/4 |  |  | ks | 6 |  |  | 0 | [11 empty] | K | 2 | ROZPOCET | 0 | 0 | 0 | 0 | 0 | 2 | 0 | 16 | 52
53 | M | 69053 | Termostatické zmiešavače T-MIX 3/4" Pripojenie - vnútorné závity, |  |  | ks | 6 |  |  | 0 | [11 empty] | M | 2 | ROZPOCET | 0 | 0 | 0 | 0 | 0 | 2 | 0 | 16 | 53
54 | K | 722221325 | Montáž spätnej klapky závitovej G 6/4 |  |  | ks | 2 |  |  | 0 | [11 empty] | K | 2 | ROZPOCET | 0 | 0 | 0 | 0 | 0 | 2 | 0 | 16 | 54
55 | M | 551190001200 | Spätná klapka vodorovná , 6/4", |  |  | ks | 2 |  |  | 0 | [11 empty] | M | 2 | ROZPOCET | 0 | 0 | 0 | 0 | 0 | 2 | 0 | 16 | 55
55.1 |  | 722221430 | Montáž pripojovacej sanitárnej flexi hadice G 1/2 |  |  | ks | 75 |  |  | 0 | [20 empty] | 0
55.2 |  | 552270007800 | Hadica FLEXI nerezová i (8x12), 8x12 (F1/2"xM10), dĺ. 400 mm |  |  | ks | 75 |  |  | 0 | [20 empty] | 0
56 | K | 722229101 | Montáž ventilu výtok., plavák.,vypúšť.,odvodňov.,kohút.plniaceho,vypúšťacieho PN 0.6, ventilov G 1/2 |  |  | ks | 2 |  |  | 0 | [11 empty] | K | 2 | ROZPOCET | 0 | 0 | 0 | 0 | 0 | 2 | 0 | 16 | 56
57 | M | 551210009800 | Ventil odvzdušňovací automatický, 1/2", |  |  | ks | 2 |  |  | 0 | [11 empty] | M | 2 | ROZPOCET | 0 | 0 | 0 | 0 | 0 | 2 | 0 | 16 | 57
58 | K | 722229102 | Montáž ventilu výtok., plavák.,vypúšť.,odvodňov.,kohút.plniaceho,vypúšťacieho PN 0.6, ventilov G 3/4 |  |  | ks | 2 |  |  | 0 | [11 empty] | K | 2 | ROZPOCET | 0 | 0 | 0 | 0 | 0 | 2 | 0 | 16 | 58
59 | M | 551210009700 | Ventil odvzdušňovací automatický, 3/4", |  |  | ks | 2 |  |  | 0 | [11 empty] | M | 2 | ROZPOCET | 0 | 0 | 0 | 0 | 0 | 2 | 0 | 16 | 59
60 | K | 722229103 | Montáž ventilu výtok., plavák.,vypúšť.,odvodňov.,kohút.plniaceho,vypúšťacieho PN 0.6, ventilov G 1 |  |  | ks | 8 |  |  | 0 | [11 empty] | K | 2 | ROZPOCET | 0 | 0 | 0 | 0 | 0 | 2 | 0 | 16 | 60
61 | M | 551210010700 | Ventil odvzdušňovací automatický rohový, 1" |  |  | ks | 8 |  |  | 0 | [11 empty] | M | 2 | ROZPOCET | 0 | 0 | 0 | 0 | 0 | 2 | 0 | 16 | 61
62 | K | 7222291053 | Montáž -Vodomerná zostava dn40 |  |  | ks | 2 |  |  | 0 | [11 empty] | K | 2 | ROZPOCET | 0 | 0 | 0 | 0 | 0 | 2 | 0 | 16 | 62
63 | M | 35069 | Vodomerná zostava DN40 prípojková so šraubením, kohútikmi a spätnou klapkou, voda a kanál, |  |  | ks | 2 |  |  | 0 | [11 empty] | M | 2 | ROZPOCET | 0 | 0 | 0 | 0 | 0 | 2 | 0 | 16 | 63
64 | K | 722250005 | Montáž hydrantového systému s tvarovo stálou hadicou D 25 |  |  | súb. | 5 |  |  | 0 | [11 empty] | K | 2 | ROZPOCET | 0 | 0 | 0 | 0 | 0 | 2 | 0 | 16 | 64
65 | M | 449150000800 | Hydrantový systém s tvarovo stálou hadicou D 25 , hadica 30 m, skriňa 710x710x245 mm, plné dvierka, prúdnica ekv. 10 |  |  | ks | 5 |  |  | 0 | [11 empty] | M | 2 | ROZPOCET | 0 | 0 | 0 | 0 | 0 | 2 | 0 | 16 | 65
65.1 |  | 722263416 | Montáž vodomeru závit. jednovtokového suchobežného G 3/4 (2 m3.h-1) |  |  | ks | 2 |  |  | 0 | [20 empty] | 0
65.2 |  | 546463 | Vodomer DN20, Qn=2,5m3/hod, st.voda, l=130mm, |  |  | ks | 1 |  |  | 0 | [20 empty] | 0
65.3 |  | 4564 | Vodomer DN20, Qn=2,5m3/hod, tepla voda, l=130mm, |  |  | ks | 1 |  |  | 0 | [20 empty] | 0
66 | K | 722290226 | Tlaková skúška vodovodného potrubia závitového do DN 50 |  |  | m | 800 |  |  | 0 | [11 empty] | K | 2 | ROZPOCET | 0 | 0 | 0 | 0 | 0 | 2 | 0 | 16 | 66
67 | K | 722290234 | Prepláchnutie a dezinfekcia vodovodného potrubia do DN 80 |  |  | m | 800 |  |  | 0 | [11 empty] | K | 2 | ROZPOCET | 0 | 0 | 0 | 0 | 0 | 2 | 0 | 16 | 67
68 | K | 998722201 | Presun hmôt pre vnútorný vodovod v objektoch výšky do 6 m |  |  | kpl | 1 |  |  | 0 | [11 empty] | K | 2 | ROZPOCET | 0 | 0 | 0 | 0 | 0 | 2 | 0 | 16 | 68
| 725 - Zdravotechnika - zariaď. predmety | [8 empty] | 0 | [11 empty] | D | 1 | ROZPOCET | [6 empty] | 0
69 | K | 725119308 | Montáž záchodovej misy kombinovanej s zvislým odpadom |  |  | súb. | 37 |  |  | 0 | [11 empty] | K | 2 | ROZPOCET | 0 | 0 | 0 | 0 | 0 | 2 | 0 | 16 | 69
70 | M | 642340000300 | Kombinované WC keramické |  |  | ks | 4 |  |  | 0 | [11 empty] | M | 2 | ROZPOCET | 0 | 0 | 0 | 0 | 0 | 2 | 0 | 16 | 70
71 | M | 642350000100 | Kombi detske WC |  |  | ks | 32 |  |  | 0 | [11 empty] | M | 2 | ROZPOCET | 0 | 0 | 0 | 0 | 0 | 2 | 0 | 16 | 71
72 | M | 6423400005001 | Kombinované WC keramické -imobilné |  |  | ks | 1 |  |  | 0 | [11 empty] | M | 2 | ROZPOCET | 0 | 0 | 0 | 0 | 0 | 2 | 0 | 16 | 72
73 | K | 725119308 | Montáž koľajnička so závesom |  |  | súb. | 4 |  |  | 0 | [14 empty] | 0 | 0 | 0 | 0 | 0 | 2 | 0 | 16 | 72
74 | M | 642340000300 | Sprchová koľajnička so závesom |  |  | súb. | 4 |  |  | 0 | [14 empty] | 0 | 0 | 0 | 0 | 0 | 2 | 0 | 16 | 72
75 | K | 725219401 | Montáž umývadla na skrutky do muriva, bez výtokovej armatúry |  |  | súb. | 44 |  |  | 0 | [11 empty] | K | 2 | ROZPOCET | 0 | 0 | 0 | 0 | 0 | 2 | 0 | 16 | 73
76 | M | 642110006100 | Umývadlo keramické -50, rozmer 440x550x205 mm, biela, |  |  | ks | 8 |  |  | 0 | [11 empty] | M | 2 | ROZPOCET | 0 | 0 | 0 | 0 | 0 | 2 | 0 | 16 | 74
77 | M | 642110002700 | Umývadlo keramické zdravotné, rozmer 640x550x165 mm, biela, |  |  | ks | 1 |  |  | 0 | [11 empty] | M | 2 | ROZPOCET | 0 | 0 | 0 | 0 | 0 | 2 | 0 | 16 | 75
78 | M | 642110004300 | Umývadlo keramické , rozmer 360x260x115 mm detské |  |  | ks | 34 |  |  | 0 | [11 empty] | M | 2 | ROZPOCET | 0 | 0 | 0 | 0 | 0 | 2 | 0 | 16 | 76
78.1 | M |  | Rohové umývadielko keramické |  |  | ks | 1 |  |  | 0 | [20 empty] | 0
79 | K | 725219601 | Montáž stĺpa umývadla |  |  | súb. | 9 |  |  | 0 | [11 empty] | K | 2 | ROZPOCET | 0 | 0 | 0 | 0 | 0 | 2 | 0 | 16 | 77
80 | M | 642910000300 | Polostĺp keramický pre umývadlá |  |  | ks | 9 |  |  | 0 | [11 empty] | M | 2 | ROZPOCET | 0 | 0 | 0 | 0 | 0 | 2 | 0 | 16 | 78
81 | K | 725291112 | Montáž doplnkov zariadení kúpeľní a záchodov, toaletná doska |  |  | súb. | 37 |  |  | 0 | [11 empty] | K | 2 | ROZPOCET | 0 | 0 | 0 | 0 | 0 | 2 | 0 | 16 | 79
82 | M | 642310000200 | Doska keramická toaletná |  |  | ks | 7 |  |  | 0 | [11 empty] | M | 2 | ROZPOCET | 0 | 0 | 0 | 0 | 0 | 2 | 0 | 16 | 80
83 | M | 554330001100 | Záchodové sedadlo Junior s antibakteriálnou úpravou, duroplast, biela, |  |  | ks | 30 |  |  | 0 | [11 empty] | M | 2 | ROZPOCET | 0 | 0 | 0 | 0 | 0 | 2 | 0 | 16 | 81
84 | K | 725291114 | Montáž doplnkov zariadení kúpeľní a záchodov, madlá |  |  | súb. | 2 |  |  | 0 | [11 empty] | K | 2 | ROZPOCET | 0 | 0 | 0 | 0 | 0 | 2 | 0 | 16 | 82
85 | M | 552380012800 | Madlo nerezové pevné, dĺžka 550 mm, |  |  | ks | 1 |  |  | 0 | [11 empty] | M | 2 | ROZPOCET | 0 | 0 | 0 | 0 | 0 | 2 | 0 | 16 | 83
86 | M | 40148049535982 | Držadlo sklopné |  |  | ks | 1 |  |  | 0 | [11 empty] | M | 2 | ROZPOCET | 0 | 0 | 0 | 0 | 0 | 2 | 0 | 16 | 84
87 | K | 725329101 | Montáž kuchynských drezov dvojitých s dvoma drezmi, alebo okapovým drezom |  |  | súb. | 1 |  |  | 0 | [11 empty] | K | 2 | ROZPOCET | 0 | 0 | 0 | 0 | 0 | 2 | 0 | 16 | 85
88 | M | 5523100022002 | Kuchynský drez nerezový |  |  | ks | 1 |  |  | 0 | [11 empty] | M | 2 | ROZPOCET | 0 | 0 | 0 | 0 | 0 | 2 | 0 | 16 | 86
88.1 |  | 4545 | Dodávka + montáž nerezového veľkokapacitného dvojdrezu na nohách |  |  | ks | 2 |  |  | 0 | [14 empty] | 0 | 0 | 0 | 0 | 0 |  | 0
89 | K | 725333350 | Montáž výlevky smaltovanej závesnej bez výtokovej armatúry |  |  | súb. | 3 |  |  | 0 | [11 empty] | K | 2 | ROZPOCET | 0 | 0 | 0 | 0 | 0 | 2 | 0 | 16 | 87
90 | M | 552320000700 | Výlevka smaltovaná |  |  | ks | 3 |  |  | 0 | [11 empty] | M | 2 | ROZPOCET | 0 | 0 | 0 | 0 | 0 | 2 | 0 | 16 | 88
91 | K | 725333350 | Montáž výlevky závesnej bez výtokovej armatúry |  |  | súb. | 1 |  |  | 0 | [20 empty] | 0
92 | M | 552320000700 | Nerezová kombinovaná výlevka |  |  | ks | 1 |  |  | 0 | [20 empty] | 0
93 | K | 725819402 | Montáž ventilu bez pripojovacej rúrky G 1/2 |  |  | súb. | 75 |  |  | 0 | [11 empty] | K | 2 | ROZPOCET | 0 | 0 | 0 | 0 | 0 | 2 | 0 | 16 | 89
94 | M | 551110007700 | Guľový uzáver pre vodu rohový, 1/2" FF, |  |  | ks | 75 |  |  | 0 | [11 empty] | M | 2 | ROZPOCET | 0 | 0 | 0 | 0 | 0 | 2 | 0 | 16 | 90
95 | K | 725829201 | Montáž batérie umývadlovej a drezovej nástennej pákovej, alebo klasickej |  |  | ks | 57 |  |  | 0 | [11 empty] | K | 2 | ROZPOCET | 0 | 0 | 0 | 0 | 0 | 2 | 0 | 16 | 91
96 | M | 551450003400 | Batéria umývadlová nástenná páková |  |  | ks | 3 |  |  | 0 | [11 empty] | M | 2 | ROZPOCET | 0 | 0 | 0 | 0 | 0 | 2 | 0 | 16 | 92
97 | K | 725829601 | Montáž batérií umývadlových stojankových pákových alebo klasických |  |  | ks | 47 |  |  | 0 | [11 empty] | K | 2 | ROZPOCET | 0 | 0 | 0 | 0 | 0 | 2 | 0 | 16 | 93
98 | M | 551450000600 | Batéria drezová stojanková páková |  |  | ks | 3 |  |  | 0 | [11 empty] | M | 2 | ROZPOCET | 0 | 0 | 0 | 0 | 0 | 2 | 0 | 16 | 94
99 | M | 551450003800 | Batéria umývadlová stojanková páková pre vopred zmiešanú vodu |  |  | ks | 34 |  |  | 0 | [11 empty] | M | 2 | ROZPOCET | 0 | 0 | 0 | 0 | 0 | 2 | 0 | 16 | 95
100 | M | 551450003900 | Batéria umývadlová stojanková páková 9ks+ imobilný pák. Batéria stenová 1ks |  |  | ks | 10 |  |  | 0 | [11 empty] | M | 2 | ROZPOCET | 0 | 0 | 0 | 0 | 0 | 2 | 0 | 16 | 96
101 | K | 725849201 | Montáž batérie sprchovej nástennej pákovej, klasickej |  |  | ks | 4 |  |  | 0 | [11 empty] | K | 2 | ROZPOCET | 0 | 0 | 0 | 0 | 0 | 2 | 0 | 16 | 97
102 | M | 551450002700 | Batéria sprchová nástenná páková pre vopred zmiešanú vodu |  |  | ks | 4 |  |  | 0 | [11 empty] | M | 2 | ROZPOCET | 0 | 0 | 0 | 0 | 0 | 2 | 0 | 16 | 98
102.1 |  | 725869301 | Montáž zápachovej uzávierky pre zariaďovacie predmety, umývadlová do D 40 |  |  | ks | 44 |  |  | 0 | [20 empty] | 0
102.2 |  | 551620010200 | Zápachová uzávierka - sifón odpadový a prepadový pre umývadlá |  |  | ks | 44 |  |  | 0 | [20 empty] | 0
102.3 |  | 725869310 | Montáž zápachovej uzávierky pre zariaďovacie predmety, drezová do D 40 (pre jeden drez) |  |  | ks | 1 |  |  | 0 | [20 empty] | 0
102.4 |  | 551620007200 | Zápachová uzávierka kolenová pre jednodielne drezy, d 40 mm, G 1 1/2", |  |  | ks | 1 |  |  | 0 | [20 empty] | 0
102.5 |  | 725869350 | Montáž zápachovej uzávierky pre zariaďovacie predmety, výlevkovej do D 40 |  |  | ks | 3 |  |  | 0 | [20 empty] | 0
102.6 |  | 5516200048002 | Zápachová uzávierka - sifón pre výlevku |  |  | ks | 3 |  |  | 0 | [20 empty] | 0
102.7 |  | 725869381 | Montáž zápachovej uzávierky pre zariaďovacie predmety, ostatných typov do D 40 |  |  | ks | 7 |  |  | 0 | [20 empty] | 0
102.8 |  | 551620015600 | Zápachová uzávierka podomietková UP HL138, DN32, krytka 100x100 mm, prídavná zápachová uzávierka, vetranie a klimatizácia, PP/ABS |  |  | ks | 7 |  |  | 0 | [20 empty] | 0
103 | K | 998725201 | Presun hmôt pre zariaďovacie predmety v objektoch výšky do 6 m |  |  | kpl | 1 |  |  | 0 | [11 empty] | K | 2 | ROZPOCET | 0 | 0 | 0 | 0 | 0 | 2 | 0 | 16 | 99
| M - Práce a dodávky M | [8 empty] | 0 | [11 empty] | D | 0 | ROZPOCET | [6 empty] | 0
| 23-M - Montáže potrubia | [8 empty] | 0 | [11 empty] | D | 1 | ROZPOCET | [6 empty] | 0
104 | K | 230050003 | Montáž uloženia - priskrutkovaním: do DN 150 |  |  | kg | 50 |  |  | 0 | [11 empty] | K | 2 | ROZPOCET | 0 | 0 | 0 | 0 | 0 | 2 | 0 | 64 | 100
105 | M | 8592339003712 | Objímka +kotva dn 32-140 |  |  | ks | 370 |  |  | 0 | [11 empty] | M | 2 | ROZPOCET | 0 | 0 | 0 | 0 | 0 | 2 | 0 | 64 | 101
106 | K | 230170001 | Príprava pre skúšku tesnosti DN do - 40 |  |  | úsek | 1 |  |  | 0 | [11 empty] | K | 2 | ROZPOCET | 0 | 0 | 0 | 0 | 0 | 2 | 0 | 64 | 102
107 | K | 230170011 | Skúška tesnosti potrubia podľa STN 13 0020 DN do - 40 |  |  | m | 13 |  |  | 0 | [11 empty] | K | 2 | ROZPOCET | 0 | 0 | 0 | 0 | 0 | 2 | 0 | 64 | 103
108 | K | 230180017 | Montáž potrubia z plastických rúr PE, PP D x t 50 x 2.8 |  |  | m | 13 |  |  | 0 | [11 empty] | K | 2 | ROZPOCET | 0 | 0 | 0 | 0 | 0 | 2 | 0 | 64 | 104
109 | M | 286130033500 | Rúra HDPE na vodu PE100 PN16 SDR11 40x3,7x100 m |  |  | m | 13 |  |  | 0 | [11 empty] | M | 2 | ROZPOCET | 0 | 0 | 0 | 0 | 0 | 2 | 0 | 64 | 105
110 | K | MD | Mimostavenisková doprava |  |  | kpl | 4.995 |  |  | 0 | [11 empty] | K | 2 | ROZPOCET | 0 | 0 | 0 | 0 | 0 | 2 | 0 | 64 | 106
111 | K | MV | Murárske výpomoci |  |  | hod. | 60 |  |  | 0 | [11 empty] | K | 2 | ROZPOCET | 0 | 0 | 0 | 0 | 0 | 2 | 0 | 64 | 107
112 | K | PD | Presun dodávok |  |  | kpl | 1 |  |  | 0 | [11 empty] | K | 2 | ROZPOCET | 0 | 0 | 0 | 0 | 0 | 2 | 0 | 64 | 108
113 | K | PPV | Podiel pridružených výkonov |  |  | kpl | 1 |  |  | 0 | [11 empty] | K | 2 | ROZPOCET | 0 | 0 | 0 | 0 | 0 | 2 | 0 | 64 | 109

## 05 - Elektroinštalácia
| Hárok obsahuje: | [9 empty] | Späť na hárok:
optimalizované pre tlač zostáv vo formáte A4 - na výšku | [11 empty] | >> skryté stĺpce << | [9 empty] | {026ae85e-55de-4ee3-a05b-52b28782d35a}
0
KRYCÍ LIST ROZPOČTU | [12 empty] | v --- nižšie sa nachádzajú doplnkové a pomocné údaje k zostavám --- v | [8 empty] | False
| Stavba: |  | Rozširenie kapacít MŠ - Galaktická 9 elokované pracovisko
| Objekt: |  | 05 - Elektroinštalácia
| JKSO: | [7 empty] | KS:
| Miesto: |  | Galaktická 9, Košice | [5 empty] | Dátum: |  | 16.2.2018
| Objednávateľ: | [7 empty] | IČO:
|  | Mesto Košice, Trieda SNP 48/A, Košice | [6 empty] | IČO DPH:
| Zhotoviteľ: | [7 empty] | IČO:
IČO DPH:
| Projektant: | [7 empty] | IČO:
|  | Progressum s.r.o. | [6 empty] | IČO DPH:
| Spracovateľ: | [7 empty] | IČO:
IČO DPH:
Poznámka:
| Náklady z rozpočtu | [7 empty] | 0
| Ostatné náklady | [7 empty] | 0
| Cena bez DPH | [7 empty] | 0
| DPH | základná | 20% | z | 0 |  |  |  | 0
|  | znížená | 20% | z | 0 |  |  |  | 0
|  | zákl. prenesená | 20% | z | 0 |  |  |  | 0
|  | zníž. prenesená | 20% | z | 0 |  |  |  | 0
|  | nulová | 0% | z | 0 |  |  |  | 0
| Cena s DPH |  |  | v | EUR |  |  | 0
| Projektant |  |  |  |  | Spracovateľ
| Dátum a podpis: |  |  | Pečiatka |  | Dátum a podpis: |  |  |  | Pečiatka
| Objednávateľ |  |  |  |  | Zhotoviteľ
| Dátum a podpis: |  |  | Pečiatka |  | Dátum a podpis: |  |  |  | Pečiatka
REKAPITULÁCIA ROZPOČTU
Stavba: |  |  | Rozširenie kapacít MŠ - Galaktická 9 elokované pracovisko
Objekt: |  |  | 05 - Elektroinštalácia
Miesto: |  |  | Galaktická 9, Košice |  |  |  | Dátum: |  | 16.2.2018
Objednávateľ: |  |  | Mesto Košice, Trieda SNP 48/A, Košice |  |  |  | Projektant: |  | Progressum s.r.o.
Zhotoviteľ: | [6 empty] | Spracovateľ:
Kód - Popis | [9 empty] | Cena celkom [EUR]
1) Náklady z rozpočtu | [9 empty] | 0 | [12 empty] | -1
| D1 - Rozvádzače | [8 empty] | 0
| D2 - Svetelný obvod | [8 empty] | 0
| D3 - Zásuvkový obvod | [8 empty] | 0
| D4 - Káble | [8 empty] | 0
| D5 - Internetový obvod | [8 empty] | 0
| D6 - Uzemnenie schodiska | [8 empty] | 0
| D7 - Ostatné | [8 empty] | 0
2) Ostatné náklady | [9 empty] | 0 |  |  |  | DPH
Celkové náklady za stavbu 1) + 2) | [7 empty] | 0
ROZPOČET
Stavba: |  |  | Rozširenie kapacít MŠ - Galaktická 9 elokované pracovisko
Objekt: |  |  | 05 - Elektroinštalácia
Miesto: |  |  | Galaktická 9, Košice |  |  |  | Dátum: |  | 16.2.2018
Objednávateľ: |  |  | Mesto Košice, Trieda SNP 48/A, Košice |  |  |  | Projektant: |  | Progressum s.r.o.
Zhotoviteľ: | [6 empty] | Spracovateľ:
PČ | Typ | Kód | Popis |  |  | MJ | Množstvo | J.cena [EUR] |  | Cena celkom [EUR] |  |  | Poznámka | DPH | J. Nh [h] | Nh celkom [h] | J. hmotnosť [t] | Hmotnosť celkom [t] | J. suť [t] | Suť Celkom [t]
Náklady z rozpočtu | [9 empty] | 0 | [5 empty] | 0 |  | 0 |  | 0 |  | D | -1 | [7 empty] | 0
| D1 - Rozvádzače | [8 empty] | 0 | [5 empty] | 0 |  | 0 |  | 0 | 1 | D | 0 | ROZPOCET | [6 empty] | 0
1 | M | Pol46 | Modul |  |  | ks | 3 |  |  | 0 | [11 empty] | M | 1 | ROZPOCET | 0 | 0 | 0 | 0 | 0 | 2 | 0 | 4 | 1
2 | M | Pol47 | Poistkový odpínač |  |  | ks | 1 |  |  | 0 | [11 empty] | M | 1 | ROZPOCET | 0 | 0 | 0 | 0 | 0 | 2 | 0 | 4 | 2
3 | M | Pol48 | Poistková vložka |  |  | ks | 3 |  |  | 0 | [11 empty] | M | 1 | ROZPOCET | 0 | 0 | 0 | 0 | 0 | 2 | 0 | 4 | 3
4 | M | Pol49 | Istič LTN-20B-3 |  |  | ks | 1 |  |  | 0 | [11 empty] | M | 1 | ROZPOCET | 0 | 0 | 0 | 0 | 0 | 2 | 0 | 4 | 4
5 | M | Pol50 | Istič LTN-25B-3 |  |  | ks | 2 |  |  | 0 | [11 empty] | M | 1 | ROZPOCET | 0 | 0 | 0 | 0 | 0 | 2 | 0 | 4 | 5
6 | M | Pol51 | Istič LTN-40B-3 |  |  | ks | 1 |  |  | 0 | [11 empty] | M | 1 | ROZPOCET | 0 | 0 | 0 | 0 | 0 | 2 | 0 | 4 | 6
7 | M | Pol52 | Istič LTN-63B-3 |  |  | ks | 3 |  |  | 0 | [11 empty] | M | 1 | ROZPOCET | 0 | 0 | 0 | 0 | 0 | 2 | 0 | 4 | 7
8 | M | Pol53 | 2-pól. prúdový chránič |  |  | ks | 26 |  |  | 0 | [11 empty] | M | 1 | ROZPOCET | 0 | 0 | 0 | 0 | 0 | 2 | 0 | 4 | 8
9 | M | Pol54 | 2-pól. prúdový chránič |  |  | ks | 24 |  |  | 0 | [11 empty] | M | 1 | ROZPOCET | 0 | 0 | 0 | 0 | 0 | 2 | 0 | 4 | 9
10 | M | Pol55 | 4-pól. prúdový chránič |  |  | ks | 1 |  |  | 0 | [11 empty] | M | 1 | ROZPOCET | 0 | 0 | 0 | 0 | 0 | 2 | 0 | 4 | 10
11 | M | Pol56 | Zvodič bleskových prúdov SPC12,5/3+0 |  |  | ks | 1 |  |  | 0 | [11 empty] | M | 1 | ROZPOCET | 0 | 0 | 0 | 0 | 0 | 2 | 0 | 4 | 11
12 | M | Pol57 | Lišta prepojovacia 3P 1m |  |  | ks | 5 |  |  | 0 | [11 empty] | M | 1 | ROZPOCET | 0 | 0 | 0 | 0 | 0 | 2 | 0 | 4 | 12
13 | M | Pol58 | Lišta prepojovacia 1P 1m |  |  | ks | 3 |  |  | 0 | [11 empty] | M | 1 | ROZPOCET | 0 | 0 | 0 | 0 | 0 | 2 | 0 | 4 | 13
14 | M | Pol59 | Prepojovací materiál (vodiče, hrebeňe atď) set |  |  | set | 1 |  |  | 0 | [11 empty] | M | 1 | ROZPOCET | 0 | 0 | 0 | 0 | 0 | 2 | 0 | 4 | 14
15 | M | Pol60 | CYA 16mm zž |  |  | m | 100 |  |  | 0 | [11 empty] | M | 1 | ROZPOCET | 0 | 0 | 0 | 0 | 0 | 2 | 0 | 4 | 15
16 | M | Pol61 | CYA 10mm zž |  |  | m | 100 |  |  | 0 | [11 empty] | M | 1 | ROZPOCET | 0 | 0 | 0 | 0 | 0 | 2 | 0 | 4 | 16
17 | M | Pol62 | Zmršťovacia bužírka 1,5 - 2,5 čierna |  |  | m | 2 |  |  | 0 | [11 empty] | M | 1 | ROZPOCET | 0 | 0 | 0 | 0 | 0 | 2 | 0 | 4 | 17
18 | M | Pol63 | Zmršťovacia bužírka 1,5 - 2,5 hnedá |  |  | m | 2 |  |  | 0 | [11 empty] | M | 1 | ROZPOCET | 0 | 0 | 0 | 0 | 0 | 2 | 0 | 4 | 18
19 | M | Pol64 | Zmršťovacia bužírka 1,5 - 2,5 sivá |  |  | m | 2 |  |  | 0 | [11 empty] | M | 1 | ROZPOCET | 0 | 0 | 0 | 0 | 0 | 2 | 0 | 4 | 19
20 | M | Pol65 | Zmršťovacia bužírka 1,5 - 2,5 zž |  |  | m | 2 |  |  | 0 | [11 empty] | M | 1 | ROZPOCET | 0 | 0 | 0 | 0 | 0 | 2 | 0 | 4 | 20
21 | M | Pol66 | Konštrukcia oceľová všeobecná |  |  | kg | 50 |  |  | 0 | [11 empty] | M | 1 | ROZPOCET | 0 | 0 | 0 | 0 | 0 | 2 | 0 | 4 | 21
22 | M | Pol67 | Pametové relé |  |  | ks | 6 |  |  | 0 | [11 empty] | M | 1 | ROZPOCET | 0 | 0 | 0 | 0 | 0 | 2 | 0 | 4 | 22
23 | K | Pol68 | Osadenie rozvádzačov |  |  | hod | 15 |  |  | 0 | [11 empty] | K | 1 | ROZPOCET | 0 | 0 | 0 | 0 | 0 | 2 | 0 | 4 | 23
24 | K | Pol69 | Sekacie práce |  |  | hod | 40 |  |  | 0 | [11 empty] | K | 1 | ROZPOCET | 0 | 0 | 0 | 0 | 0 | 2 | 0 | 4 | 24
25 | K | Pol70 | Výroba rozvádzačov - mod. Rozv |  |  | ks | 3 |  |  | 0 | [11 empty] | K | 1 | ROZPOCET | 0 | 0 | 0 | 0 | 0 | 2 | 0 | 4 | 25
26 | K | Pol71 | Ukončenie vodiča v rozvádzači, zapojenie do 2,5 mm2 |  |  | ks | 80 |  |  | 0 | [11 empty] | K | 1 | ROZPOCET | 0 | 0 | 0 | 0 | 0 | 2 | 0 | 4 | 26
27 | K | Pol72 | Ukončenie vodiča v rozvádzači, zapojenie do 1,5 mm2 |  |  | ks | 100 |  |  | 0 | [11 empty] | K | 1 | ROZPOCET | 0 | 0 | 0 | 0 | 0 | 2 | 0 | 4 | 27
28 | K | Pol73 | Murárske vysprávky |  |  | hod | 40 |  |  | 0 | [11 empty] | K | 1 | ROZPOCET | 0 | 0 | 0 | 0 | 0 | 2 | 0 | 4 | 28
29 | K | Pol74 | Pomocné elektromontážne práce |  |  | hod | 5 |  |  | 0 | [11 empty] | K | 1 | ROZPOCET | 0 | 0 | 0 | 0 | 0 | 2 | 0 | 4 | 29
30 | K | Pol75 | Montáž Konštrukcia oceľová všeobecná + výroba - klasická |  |  | kg | 50 |  |  | 0 | [11 empty] | K | 1 | ROZPOCET | 0 | 0 | 0 | 0 | 0 | 2 | 0 | 4 | 30
31 | K | Pol76 | Ukončenie vodiča v rozvádzači vrát. zapojenia do 10 - 16mm2 |  |  | ks | 15 |  |  | 0 | [11 empty] | K | 1 | ROZPOCET | 0 | 0 | 0 | 0 | 0 | 2 | 0 | 4 | 31
32 | K | Pol77 | Montáž Vodič H07V-U-16 zeleno-žltý (CYA) |  |  | m | 100 |  |  | 0 | [11 empty] | K | 1 | ROZPOCET | 0 | 0 | 0 | 0 | 0 | 2 | 0 | 4 | 32
33 | K | Pol78 | Montáž Vodič H07V-U-10 zeleno-žltý (CYA) |  |  | m | 100 |  |  | 0 | [11 empty] | K | 1 | ROZPOCET | 0 | 0 | 0 | 0 | 0 | 2 | 0 | 4 | 33
| D2 - Svetelný obvod | [8 empty] | 0 | [11 empty] | D | 0 | ROZPOCET | [6 empty] | 0
34 | M | Pol79 | Núdzové žiarivkové svietidlo, trvalý chod, 230V, 50Hz, T5, G5, 1×8W, 3h,2,4V/4,5Ah,Ni-Cd, IP65 |  |  | ks | 10 |  |  | 0 | [11 empty] | M | 1 | ROZPOCET | 0 | 0 | 0 | 0 | 0 | 2 | 0 | 4 | 34
35 | M | Pol80 | Núdzové svietidlo 3SE - 8W/G5/2h - biele |  |  | ks | 21 |  |  | 0 | [11 empty] | M | 1 | ROZPOCET | 0 | 0 | 0 | 0 | 0 | 2 | 0 | 4 | 35
36 | M | Pol81 | Svietidlo 3DIM 24W NW |  |  | ks | 39 |  |  | 0 | [11 empty] | M | 1 | ROZPOCET | 0 | 0 | 0 | 0 | 0 | 2 | 0 | 4 | 36
37 | M | Pol82 | Svietidlo 2xT8/120cm |  |  | ks | 207 |  |  | 0 | [11 empty] | M | 1 | ROZPOCET | 0 | 0 | 0 | 0 | 0 | 2 | 0 | 4 | 37
38 | M | Pol83 | Svietidlo 14W NW |  |  | ks | 6 |  |  | 0 | [11 empty] | M | 1 | ROZPOCET | 0 | 0 | 0 | 0 | 0 | 2 | 0 | 4 | 38
39 | M | Pol84 | Svietidlo IR |  |  | ks | 10 |  |  | 0 | [11 empty] | M | 1 | ROZPOCET | 0 | 0 | 0 | 0 | 0 | 2 | 0 | 4 | 39
40 | M | Pol85 | Va-Bi spínač č.1 |  |  | ks | 24 |  |  | 0 | [11 empty] | M | 1 | ROZPOCET | 0 | 0 | 0 | 0 | 0 | 2 | 0 | 4 | 40
41 | M | Pol86 | Va-Bi spínač č.5 |  |  | ks | 2 |  |  | 0 | [11 empty] | M | 1 | ROZPOCET | 0 | 0 | 0 | 0 | 0 | 2 | 0 | 4 | 41
42 | M | Pol87 | Va-Bi Tlačidlo |  |  | ks | 9 |  |  | 0 | [11 empty] | M | 1 | ROZPOCET | 0 | 0 | 0 | 0 | 0 | 2 | 0 | 4 | 42
43 | M | Pol88 | Va-Bi prepínač č.6 |  |  | ks | 28 |  |  | 0 | [11 empty] | M | 1 | ROZPOCET | 0 | 0 | 0 | 0 | 0 | 2 | 0 | 4 | 43
44 | M | Pol89 | Va rámček Bi 1U biela |  |  | ks | 65 |  |  | 0 | [11 empty] | M | 1 | ROZPOCET | 0 | 0 | 0 | 0 | 0 | 2 | 0 | 4 | 44
45 | M | Pol90 | Krabica podomietková |  |  | ks | 65 |  |  | 0 | [11 empty] | M | 1 | ROZPOCET | 0 | 0 | 0 | 0 | 0 | 2 | 0 | 4 | 45
46 | M | Pol91 | Krabica prístrojová rozvodná s krytkou |  |  | ks | 20 |  |  | 0 | [11 empty] | M | 1 | ROZPOCET | 0 | 0 | 0 | 0 | 0 | 2 | 0 | 4 | 46
47 | M | Pol92 | Svorka 4x0,5-2,5mm2 (WAGO) |  |  | ks | 300 |  |  | 0 | [11 empty] | M | 1 | ROZPOCET | 0 | 0 | 0 | 0 | 0 | 2 | 0 | 4 | 47
48 | M | Pol93 | Svorka 3x0,5-2,5mm2 (WAGO) |  |  | ks | 500 |  |  | 0 | [11 empty] | M | 1 | ROZPOCET | 0 | 0 | 0 | 0 | 0 | 2 | 0 | 4 | 48
49 | K | Pol73 | Murárske vysprávky |  |  | hod | 20 |  |  | 0 | [11 empty] | K | 1 | ROZPOCET | 0 | 0 | 0 | 0 | 0 | 2 | 0 | 4 | 49
50 | K | Pol69 | Sekacie práce |  |  | hod | 40 |  |  | 0 | [11 empty] | K | 1 | ROZPOCET | 0 | 0 | 0 | 0 | 0 | 2 | 0 | 4 | 50
51 | K | Pol94 | Montáž a osadenie elektroinštalačnej krabice |  |  | ks | 65 |  |  | 0 | [11 empty] | K | 1 | ROZPOCET | 0 | 0 | 0 | 0 | 0 | 2 | 0 | 4 | 51
52 | K | Pol95 | Montáž a osadenie elektroinštalačnej krabice KPR 68 |  |  | ks | 20 |  |  | 0 | [11 empty] | K | 1 | ROZPOCET | 0 | 0 | 0 | 0 | 0 | 2 | 0 | 4 | 52
53 | K | Pol96 | Montáž svetelného vypínača č.1 |  |  | ks | 24 |  |  | 0 | [11 empty] | K | 1 | ROZPOCET | 0 | 0 | 0 | 0 | 0 | 2 | 0 | 4 | 53
54 | K | Pol97 | Montáž svetelného vypínača č.6 |  |  | ks | 28 |  |  | 0 | [11 empty] | K | 1 | ROZPOCET | 0 | 0 | 0 | 0 | 0 | 2 | 0 | 4 | 54
55 | K | Pol98 | Montáž svetelného vypínača č.5 |  |  | ks | 2 |  |  | 0 | [11 empty] | K | 1 | ROZPOCET | 0 | 0 | 0 | 0 | 0 | 2 | 0 | 4 | 55
56 | K | Pol99 | Montáž svetelného tlačidla |  |  | ks | 9 |  |  | 0 | [11 empty] | K | 1 | ROZPOCET | 0 | 0 | 0 | 0 | 0 | 2 | 0 | 4 | 56
57 | K | Pol74 | Pomocné elektromontážne práce |  |  | hod | 30 |  |  | 0 | [11 empty] | K | 1 | ROZPOCET | 0 | 0 | 0 | 0 | 0 | 2 | 0 | 4 | 57
58 | K | Pol100 | Montáž Svietidlo 24W NW |  |  | ks | 39 |  |  | 0 | [11 empty] | K | 1 | ROZPOCET | 0 | 0 | 0 | 0 | 0 | 2 | 0 | 4 | 58
59 | K | Pol101 | Montáž Svietidlo 2xT8/120cm |  |  | ks | 207 |  |  | 0 | [11 empty] | K | 1 | ROZPOCET | 0 | 0 | 0 | 0 | 0 | 2 | 0 | 4 | 59
60 | K | Pol102 | Montáž 14W NW |  |  | ks | 6 |  |  | 0 | [11 empty] | K | 1 | ROZPOCET | 0 | 0 | 0 | 0 | 0 | 2 | 0 | 4 | 60
61 | K | Pol103 | Montáž IR |  |  | ks | 10 |  |  | 0 | [11 empty] | K | 1 | ROZPOCET | 0 | 0 | 0 | 0 | 0 | 2 | 0 | 4 | 61
62 | K | Pol104 | Montáž Núdzové svietidlo KW, LED/3h 230V AC, stropné, WL |  |  | ks | 21 |  |  | 0 | [11 empty] | K | 1 | ROZPOCET | 0 | 0 | 0 | 0 | 0 | 2 | 0 | 4 | 62
63 | K | Pol105 | Montáž Núdzové svietidlo |  |  | ks | 25 |  |  | 0 | [11 empty] | K | 1 | ROZPOCET | 0 | 0 | 0 | 0 | 0 | 2 | 0 | 4 | 63
| D3 - Zásuvkový obvod | [8 empty] | 0 | [11 empty] | D | 0 | ROZPOCET | [6 empty] | 0
64 | M | Pol106 | Zásuvka 2P+T IP44 |  |  | ks | 6 |  |  | 0 | [11 empty] | M | 1 | ROZPOCET | 0 | 0 | 0 | 0 | 0 | 2 | 0 | 4 | 64
65 | M | Pol89 | Va rámček Bi 1U biela |  |  | ks | 6 |  |  | 0 | [11 empty] | M | 1 | ROZPOCET | 0 | 0 | 0 | 0 | 0 | 2 | 0 | 4 | 65
66 | M | Pol107 | Va-Bi zásuvka 2x2P+T dvojitá |  |  | ks | 95 |  |  | 0 | [11 empty] | M | 1 | ROZPOCET | 0 | 0 | 0 | 0 | 0 | 2 | 0 | 4 | 66
67 | M | Pol90 | Krabica podomietková |  |  | ks | 105 |  |  | 0 | [11 empty] | M | 1 | ROZPOCET | 0 | 0 | 0 | 0 | 0 | 2 | 0 | 4 | 67
68 | M | Pol91 | Krabica prístrojová rozvodná s krytkou |  |  | ks | 15 |  |  | 0 | [11 empty] | M | 1 | ROZPOCET | 0 | 0 | 0 | 0 | 0 | 2 | 0 | 4 | 68
69 | K | Pol73 | Murárske vysprávky |  |  | hod | 25 |  |  | 0 | [11 empty] | K | 1 | ROZPOCET | 0 | 0 | 0 | 0 | 0 | 2 | 0 | 4 | 69
70 | K | Pol69 | Sekacie práce |  |  | hod | 40 |  |  | 0 | [11 empty] | K | 1 | ROZPOCET | 0 | 0 | 0 | 0 | 0 | 2 | 0 | 4 | 70
71 | K | Pol94 | Montáž a osadenie elektroinštalačnej krabice |  |  | ks | 95 |  |  | 0 | [11 empty] | K | 1 | ROZPOCET | 0 | 0 | 0 | 0 | 0 | 2 | 0 | 4 | 71
72 | K | Pol74 | Pomocné elektromontážne práce |  |  | hod | 40 |  |  | 0 | [11 empty] | K | 1 | ROZPOCET | 0 | 0 | 0 | 0 | 0 | 2 | 0 | 4 | 72
73 | K | Pol108 | Montáž zásuvka 1f 2P+T |  |  | ks | 6 |  |  | 0 | [11 empty] | K | 1 | ROZPOCET | 0 | 0 | 0 | 0 | 0 | 2 | 0 | 4 | 73
74 | K | Pol109 | Montáž zásuvka 1f 2x2P+T |  |  | ks | 95 |  |  | 0 | [11 empty] | K | 1 | ROZPOCET | 0 | 0 | 0 | 0 | 0 | 2 | 0 | 4 | 74
75 | K | Pol95 | Montáž a osadenie elektroinštalačnej krabice KPR 68 |  |  | ks | 15 |  |  | 0 | [11 empty] | K | 1 | ROZPOCET | 0 | 0 | 0 | 0 | 0 | 2 | 0 | 4 | 75
| D4 - Káble | [8 empty] | 0 | [11 empty] | D | 0 | ROZPOCET | [6 empty] | 0
76 | M | Pol110 | Kábel N2XH-J 3x1,5 |  |  | m | 2000 |  |  | 0 | [11 empty] | M | 1 | ROZPOCET | 0 | 0 | 0 | 0 | 0 | 2 | 0 | 4 | 76
77 | M | Pol111 | Kábel N2XH-O 3x1,5 |  |  | m | 1200 |  |  | 0 | [11 empty] | M | 1 | ROZPOCET | 0 | 0 | 0 | 0 | 0 | 2 | 0 | 4 | 77
78 | M | Pol112 | kábel N2XH-J 3x2,5 |  |  | m | 1900 |  |  | 0 | [11 empty] | M | 1 | ROZPOCET | 0 | 0 | 0 | 0 | 0 | 2 | 0 | 4 | 78
79 | M | Pol113 | Kábe N2XH-J 5x25 |  |  | m | 30 |  |  | 0 | [11 empty] | M | 1 | ROZPOCET | 0 | 0 | 0 | 0 | 0 | 2 | 0 | 4 | 79
80 | M | Pol114 | Kábel N2XH-J 5x10 |  |  | m | 70 |  |  | 0 | [11 empty] | M | 1 | ROZPOCET | 0 | 0 | 0 | 0 | 0 | 2 | 0 | 4 | 80
81 | M | Pol115 | Kábel 1-CHKE-R-J 5x2,5 |  |  | m | 250 |  |  | 0 | [11 empty] | M | 1 | ROZPOCET | 0 | 0 | 0 | 0 | 0 | 2 | 0 | 4 | 81
82 | K | Pol73 | Murárske vysprávky |  |  | hod | 40 |  |  | 0 | [11 empty] | K | 1 | ROZPOCET | 0 | 0 | 0 | 0 | 0 | 2 | 0 | 4 | 82
83 | K | Pol69 | Sekacie práce |  |  | hod | 100 |  |  | 0 | [11 empty] | K | 1 | ROZPOCET | 0 | 0 | 0 | 0 | 0 | 2 | 0 | 4 | 83
84 | K | Pol116 | Montáž Kábel N2XH-J 3x1,5 |  |  | m | 2000 |  |  | 0 | [11 empty] | K | 1 | ROZPOCET | 0 | 0 | 0 | 0 | 0 | 2 | 0 | 4 | 84
85 | K | Pol117 | Montáž Kábel N2XH-O 3x1,5 |  |  | m | 1200 |  |  | 0 | [11 empty] | K | 1 | ROZPOCET | 0 | 0 | 0 | 0 | 0 | 2 | 0 | 4 | 85
86 | K | Pol118 | Montáž Kábel N2XH-J 3x2,5 |  |  | m | 1900 |  |  | 0 | [11 empty] | K | 1 | ROZPOCET | 0 | 0 | 0 | 0 | 0 | 2 | 0 | 4 | 86
87 | K | Pol119 | Montáž Kábel N2XH-J 5x25 |  |  | m | 30 |  |  | 0 | [11 empty] | K | 1 | ROZPOCET | 0 | 0 | 0 | 0 | 0 | 2 | 0 | 4 | 87
88 | K | Pol120 | Montáž Kábel N2XH-J 5x10 |  |  | m | 70 |  |  | 0 | [11 empty] | K | 1 | ROZPOCET | 0 | 0 | 0 | 0 | 0 | 2 | 0 | 4 | 88
89 | K | Pol121 | Montáž Kábel N2XH-J 5x2,5 |  |  | m | 250 |  |  | 0 | [11 empty] | K | 1 | ROZPOCET | 0 | 0 | 0 | 0 | 0 | 2 | 0 | 4 | 89
90 | K | Pol74 | Pomocné elektromontážne práce |  |  | hod | 10 |  |  | 0 | [11 empty] | K | 1 | ROZPOCET | 0 | 0 | 0 | 0 | 0 | 2 | 0 | 4 | 90
| D5 - Internetový obvod | [8 empty] | 0 | [11 empty] | D | 0 | ROZPOCET | [6 empty] | 0
91 | M | Pol122 | Kábel Cat.6 STP, 500MHz - AWG23 |  |  | m | 1800 |  |  | 0 | [11 empty] | M | 1 | ROZPOCET | 0 | 0 | 0 | 0 | 0 | 2 | 0 | 4 | 91
92 | M | Pol90 | Krabica podomietková ASD 70 IEC BK |  |  | ks | 18 |  |  | 0 | [11 empty] | M | 1 | ROZPOCET | 0 | 0 | 0 | 0 | 0 | 2 | 0 | 4 | 92
93 | M | Pol123 | Va-Bi zásuvka RJ45x1/STP6 |  |  | ks | 14 |  |  | 0 | [11 empty] | M | 1 | ROZPOCET | 0 | 0 | 0 | 0 | 0 | 2 | 0 | 4 | 93
94 | M | Pol124 | Va-Bi zásuvka RJ45x2/STP6 |  |  | ks | 4 |  |  | 0 | [11 empty] | M | 1 | ROZPOCET | 0 | 0 | 0 | 0 | 0 | 2 | 0 | 4 | 94
95 | M | Pol89 | Va rámček Bi 1U biela |  |  | ks | 18 |  |  | 0 | [11 empty] | M | 1 | ROZPOCET | 0 | 0 | 0 | 0 | 0 | 2 | 0 | 4 | 95
96 | M | Pol125 | Rúrka ohýbná FX20 |  |  | m | 1000 |  |  | 0 | [11 empty] | M | 1 | ROZPOCET | 0 | 0 | 0 | 0 | 0 | 2 | 0 | 4 | 96
97 | M | Pol126 | Káblový konektor |  |  | ks | 50 |  |  | 0 | [11 empty] | M | 1 | ROZPOCET | 0 | 0 | 0 | 0 | 0 | 2 | 0 | 4 | 97
98 | M | Pol127 | Rital rack |  |  | ks | 1 |  |  | 0 | [11 empty] | M | 1 | ROZPOCET | 0 | 0 | 0 | 0 | 0 | 2 | 0 | 4 | 98
99 | M | Pol128 | Metalický patch panel 48 U1 |  |  | ks | 1 |  |  | 0 | [11 empty] | M | 1 | ROZPOCET | 0 | 0 | 0 | 0 | 0 | 2 | 0 | 4 | 99
100 | M | Pol129 | Switch Cisco SG 24/48 port U1 |  |  | ks | 1 |  |  | 0 | [11 empty] | M | 1 | ROZPOCET | 0 | 0 | 0 | 0 | 0 | 2 | 0 | 4 | 100
101 | M | Pol130 | APC Smart-UPS Rack-mount 1000I 1U |  |  | ks | 1 |  |  | 0 | [11 empty] | M | 1 | ROZPOCET | 0 | 0 | 0 | 0 | 0 | 2 | 0 | 4 | 101
102 | M | Pol131 | AP - Ubiquiti UniFi AP Long Range, 27dBm |  |  | ks | 3 |  |  | 0 | [11 empty] | M | 1 | ROZPOCET | 0 | 0 | 0 | 0 | 0 | 2 | 0 | 4 | 102
103 | K | Pol73 | Murárske vysprávky |  |  | hod | 30 |  |  | 0 | [11 empty] | K | 1 | ROZPOCET | 0 | 0 | 0 | 0 | 0 | 2 | 0 | 4 | 103
104 | K | Pol69 | Sekacie práce |  |  | hod | 30 |  |  | 0 | [11 empty] | K | 1 | ROZPOCET | 0 | 0 | 0 | 0 | 0 | 2 | 0 | 4 | 104
105 | K | Pol132 | Montáž Kábel Cat.6 STP, 500MHz - AWG23 |  |  | m | 1800 |  |  | 0 | [11 empty] | K | 1 | ROZPOCET | 0 | 0 | 0 | 0 | 0 | 2 | 0 | 4 | 105
106 | K | Pol94 | Montáž a osadenie elektroinštalačnej krabice |  |  | ks | 18 |  |  | 0 | [11 empty] | K | 1 | ROZPOCET | 0 | 0 | 0 | 0 | 0 | 2 | 0 | 4 | 106
107 | K | Pol133 | Montáž zásuvky 1xRJ45 |  |  | ks | 14 |  |  | 0 | [11 empty] | K | 1 | ROZPOCET | 0 | 0 | 0 | 0 | 0 | 2 | 0 | 4 | 107
108 | K | Pol134 | Montáž zásuvky 2xRJ45 |  |  | ks | 4 |  |  | 0 | [11 empty] | K | 1 | ROZPOCET | 0 | 0 | 0 | 0 | 0 | 2 | 0 | 4 | 108
109 | K | Pol135 | Montáž - Ochranná hadica PVC FXP 20 |  |  | m | 1000 |  |  | 0 | [11 empty] | K | 1 | ROZPOCET | 0 | 0 | 0 | 0 | 0 | 2 | 0 | 4 | 109
| D6 - Uzemnenie schodiska | [8 empty] | 0 | [11 empty] | D | 0 | ROZPOCET | [6 empty] | 0
110 | M | Pol136 | Uzemnovacia tyč UT3 |  |  | ks | 2 |  |  | 0 | [11 empty] | M | 1 | ROZPOCET | 0 | 0 | 0 | 0 | 0 | 2 | 0 | 4 | 110
111 | M | Pol137 | Svorka spojovacia - SS |  |  | ks | 4 |  |  | 0 | [11 empty] | M | 1 | ROZPOCET | 0 | 0 | 0 | 0 | 0 | 2 | 0 | 4 | 111
112 | M | Pol138 | CYA 25zž |  |  | m | 40 |  |  | 0 | [11 empty] | M | 1 | ROZPOCET | 0 | 0 | 0 | 0 | 0 | 2 | 0 | 4 | 112
113 | M | Pol139 | Chránička ohybná FX25 |  |  | m | 40 |  |  | 0 | [11 empty] | M | 1 | ROZPOCET | 0 | 0 | 0 | 0 | 0 | 2 | 0 | 4 | 113
114 | K | Pol140 | Montáž UT3 |  |  | ks | 3 |  |  | 0 | [11 empty] | K | 1 | ROZPOCET | 0 | 0 | 0 | 0 | 0 | 2 | 0 | 4 | 114
115 | K | Pol141 | Montáž Svorka spojovacia - SS |  |  | ks | 4 |  |  | 0 | [11 empty] | K | 1 | ROZPOCET | 0 | 0 | 0 | 0 | 0 | 2 | 0 | 4 | 115
116 | K | Pol74 | Pomocné elektromontážne práce |  |  | hod | 5 |  |  | 0 | [11 empty] | K | 1 | ROZPOCET | 0 | 0 | 0 | 0 | 0 | 2 | 0 | 4 | 116
117 | K | Pol142 | Pomocé výkopy |  |  | hod | 10 |  |  | 0 | [11 empty] | K | 1 | ROZPOCET | 0 | 0 | 0 | 0 | 0 | 2 | 0 | 4 | 117
| D7 - Ostatné | [8 empty] | 0 | [11 empty] | D | 0 | ROZPOCET | [6 empty] | 0
118 | M | Pol143 | Stratné káblov |  |  | kpl | 1 |  |  | 0 | [11 empty] | M | 1 | ROZPOCET | 0 | 0 | 0 | 0 | 0 | 2 | 0 | 4 | 118
119 | M | Pol144 | Pomocný materiál (set) |  |  | ks | 1 |  |  | 0 | [11 empty] | M | 1 | ROZPOCET | 0 | 0 | 0 | 0 | 0 | 2 | 0 | 4 | 119
120 | M | Pol145 | Konštrukcia oceľová všeobecná + výroba - klasická |  |  | kg | 50 |  |  | 0 | [11 empty] | M | 1 | ROZPOCET | 0 | 0 | 0 | 0 | 0 | 2 | 0 | 4 | 120
121 | M | Pol146 | Elekronický videovratnik s funkciou hlasového hovoru a otvorenia dverí |  |  | ks | 6 |  |  | 0 | [11 empty] | M | 1 | ROZPOCET | 0 | 0 | 0 | 0 | 0 | 2 | 0 | 4 | 121
122 | K | Pol147 | Elektromontáže, silnoprúd HZS T5 - oživenie zariadení |  |  | hod | 30 |  |  | 0 | [11 empty] | K | 1 | ROZPOCET | 0 | 0 | 0 | 0 | 0 | 2 | 0 | 4 | 122
123 | K | Pol148 | Odborné prehliadky podľa vyhl. 508/2009 |  |  | hod | 40 |  |  | 0 | [11 empty] | K | 1 | ROZPOCET | 0 | 0 | 0 | 0 | 0 | 2 | 0 | 4 | 123
124 | K | Pol149 | Pomocné výkony |  |  | hod | 50 |  |  | 0 | [11 empty] | K | 1 | ROZPOCET | 0 | 0 | 0 | 0 | 0 | 2 | 0 | 4 | 124
125 | K | Pol75 | Montáž Konštrukcia oceľová všeobecná + výroba - klasická |  |  | kg | 50 |  |  | 0 | [11 empty] | K | 1 | ROZPOCET | 0 | 0 | 0 | 0 | 0 | 2 | 0 | 4 | 125
126 | K | Pol150 | Prepravné náklady |  |  | ks | 1 |  |  | 0 | [11 empty] | K | 1 | ROZPOCET | 0 | 0 | 0 | 0 | 0 | 2 | 0 | 4 | 126
127 | K | Pol151 | Montáž videovrátnik |  |  | ks | 6 |  |  | 0 | [11 empty] | K | 1 | ROZPOCET | 0 | 0 | 0 | 0 | 0 | 2 | 0 | 4 | 127