## Výkaz položek OK
V-STATIK s.r.o. - statika a projektovanie stavieb
Strojárenská 1703/32 02901 Námestovo
Tel.: +421432388904 Mob.: +421907482937
Výkaz položiek oceľovej konštrukcie
Vypracoval: | [5 empty] | Zákázka:
Konštrukcia: | STREŠNÉ STUŽENIE |  |  |  |  | Objekt:
Dátum:
[6 empty] | Revízia: | 0
Počet ks | Položka | Profil | 1ks dĺžka (mm) | Celková dĺžka (mm) | 1ks hmotnosť (kg) | Celková hmotnosť (kg) | Material | Celk. náter. plocha (m2)
4 | P33 | PL12*193 | 334 | 1336 | 4.256 | 17.014 | S355JR | 0.405
22 | P34 | PL12*140 | 140 | 3080 | 1.846 | 40.619 | S355JR | 1.01
22 | P35 | PL12*140 | 170 | 3740 | 2.242 | 49.323 | S355JR | 1.211
2 | P36 | PL12*195 | 325 | 651 | 4.197 | 8.398 | S355JR | 0.2
2 | P37 | PL12*193 | 390 | 780 | 4.771 | 9.542 | S355JR | 0.227
1 | P38 | PL12*219 | 311 | 311 | 4.004 | 4.004 | S235JR | 0.096
1 | P39 | PL12*202 | 310 | 310 | 3.901 | 3.901 | S235JR | 0.094
1 | P40 | PL12*189 | 347 | 347 | 4.34 | 4.34 | S355JR | 0.103
1 | P41 | PL12*202 | 363 | 363 | 4.595 | 4.595 | S355JR | 0.109
2 | P42 | PL12*186 | 356 | 712 | 4.391 | 8.784 | S355JR | 0.209
1 | P43 | PL12*192 | 337 | 337 | 4.271 | 4.271 | S355JR | 0.102
1 | P44 | PL12*229 | 260 | 260 | 3.925 | 3.925 | S355JR | 0.093
1 | P45 | PL12*242 | 250 | 250 | 3.811 | 3.811 | S355JR | 0.091
1 | P46 | PL12*184 | 425 | 425 | 5 | 5 | S355JR | 0.119
2 | P120 | PL12*140 | 170 | 340 | 2.242 | 4.484 | S235JR | 0.11
2 | P121 | PL12*140 | 140 | 280 | 1.846 | 3.693 | S235JR | 0.092
3 | P122 | PL12*203 | 310 | 929 | 4.455 | 13.362 | S355JR | 0.315
3 | P123 | PL12*219 | 311 | 932 | 4.282 | 12.846 | S355JR | 0.305
1 | Pr221 | SHS120*5 | 7733 | 7733 | 139.622 | 139.622 | S355JR | 3.714
2 | Q12 | SHS120*5 | 6282 | 12564 | 113.417 | 226.841 | S355JR | 6.035
2 | Q13 | SHS120*5 | 6035 | 12071 | 108.968 | 217.936 | S355JR | 5.799
3 | Q14 | SHS120*5 | 7733 | 23201 | 139.622 | 418.9 | S355JR | 11.144
1 | Q15 | SHS120*5 | 6435 | 6435 | 116.187 | 116.187 | S355JR | 3.091
1 | Q16 | SHS120*5 | 6662 | 6662 | 120.284 | 120.284 | S355JR | 3.2
1 | Q17 | SHS120*5 | 6331 | 6331 | 114.3 | 114.3 | S355JR | 3.041
1 | Q18 | SHS120*5 | 5680 | 5680 | 102.551 | 102.551 | S355JR | 2.729
Celkem
100 | položiek |  |  |  |  | 1658.5 kg |  | 45.50 m2
| DETAILY, ZVARY, STRATNÉ +8% |  |  |  |  | 1791,18kg