## Výkaz materálu OK
V-STATIK s.r.o. - statika a projektovanie stavieb
Strojárenská 1703/32 02901 Námestovo
Tel.: +421432388904 Mob.: +421907482937
Výkaz materiálu oceľovej konštrukcie
Vypracoval: |  |  |  |  | Zakázka:
Konštrukcia: | UCHYTENIE REBRIKOV |  |  |  | Objekt:
Dátum:
[5 empty] | Revízia: | 0
Profil | Materiál | Počet | 1ks dĺžka(mm) | Celk. dĺžka(mm) | Celk. náter. plocha(m2) | Celk. hmotnost(Kg) | Poznámka
zavitová tyč
D20 | S235JR | 16 | 255 | 4080 | 0.26 | 9.6
|  |  | Medzisúčet: | 4080 | 0.26 | 9.6
PL10*110 | S235JR | 16 | 416 | 6656 | 1.63 | 57.5
PL10*110 | S235JR | 32 | 191 | 6106 | 1.52 | 51.8
|  |  | Medzisúčet: | 12761 | 3.15 | 109.3
Celkem
[5 empty] | 3.41 m2 | 118.9 kg
| DETAILY, ZVARY, STRATNÉ +5% |  |  |  |  | 124.84 kg