## Výkaz položek OK
V-STATIK s.r.o. - statika a projektovanie stavieb
Strojárenská 1703/32 02901 Námestovo
Tel.: +421432388904 Mob.: +421907482937
Výkaz položiek oceľovej konštrukcie
Vypracoval: | [5 empty] | Zákázka:
Konštrukcia: | UCHYTENIE REBRIKOV |  |  |  |  | Objekt:
Dátum:
[6 empty] | Revízia: | 0
Počet ks | Položka | Profil | 1ks dĺžka (mm) | Celková dĺžka (mm) | 1ks hmotnosť (kg) | Celková hmotnosť (kg) | Material | Celk. náter. plocha (m2)
32 | P51 | PL10*110 | 191 | 6106 | 1.62 | 51.838 | S235JR | 1.517
8 | P77 | PL10*110 | 416 | 3328 | 3.592 | 28.737 | S235JR | 0.816
8 | P78 | PL10*110 | 416 | 3328 | 3.592 | 28.737 | S235JR | 0.816
16 | Pr401 | D20 | 255 | 4080 | 0.601 | 9.609 | S235JR | 0.263 | zavitová tyč
Celkem
64 | položiek |  |  |  |  | 118.9 kg |  | 3.41 m2
| DETAILY, ZVARY, STRATNÉ +5% |  |  |  |  | 124.84 kg