## Výkaz materálu OK
V-STATIK s.r.o. - statika a projektovanie stavieb
Strojárenská 1703/32 02901 Námestovo
Mob.: +421907482937
Výkaz materiálu oceľovej konštrukcie
Vypracoval: |  |  |  |  | Zakázka:
Konštrukcia: | VÝMENY PRE VZT |  |  |  | Objekt:
Dátum:
[5 empty] | Revízia: | 0
Profil | Materiál | Počet | 1ks dĺžka(mm) | Celk. dĺžka(mm) | Celk. náter. plocha(m2) | Celk. hmotnost(Kg) | Poznámka
HEA120 | S235JR | 4 | 5805 | 23220 | 15.49 | 461
HEA120 | S235JR | 20 | 5630 | 112600 | 75.1 | 2235.4
|  |  | Medzisúčet: | 135819 | 90.59 | 2696.4
L120*12 | S235JR | 5 | 140 | 700 | 0.33 | 15.1
|  |  | Medzisúčet: | 699 | 0.33 | 15.1
Celkem
[5 empty] | 90.92 m2 | 2711.5 kg
| DETAILY, ZVARY, STRATNÉ +8% |  |  |  |  | 2928,42kg