## Výkaz položek OK
V-STATIK s.r.o. - statika a projektovanie stavieb
Strojárenksá 1703/32 02901 Námestovo
Mob.: +421907482937
Výkaz položiek oceľovej konštrukcie
Vypracoval: | [5 empty] | Zákázka:
Konštrukcia: | VÝMENY PRE VZT |  |  |  |  | Objekt:
Dátum:
[6 empty] | Revízia: | 0
Počet ks | Položka | Profil | 1ks dĺžka (mm) | Celková dĺžka (mm) | 1ks hmotnosť (kg) | Celková hmotnosť (kg) | Material | Celk. náter. plocha (m2)
1 | H10 | HEA120 | 5805 | 5805 | 115.245 | 115.245 | S235JR | 3.872
1 | H11 | HEA120 | 5630 | 5630 | 111.77 | 111.77 | S235JR | 3.755
2 | H12 | HEA120 | 5805 | 11610 | 115.245 | 230.489 | S235JR | 7.744
19 | H13 | HEA120 | 5630 | 106970 | 111.77 | 2123.636 | S235JR | 71.349
1 | H14 | HEA120 | 5805 | 5805 | 115.245 | 115.245 | S235JR | 3.872
4 | L1 | L120*12 | 140 | 560 | 3.022 | 12.089 | S235JR | 0.263
1 | L2 | L120*12 | 140 | 140 | 3.022 | 3.022 | S235JR | 0.066
Celkem
29 | položiek |  |  |  |  | 2711.5 kg |  | 90.92 m2
| DETAILY, ZVARY, STRATNÉ +8% |  |  |  |  | 2928,42 kg