## Z26046_Kolový nakladač
Příloha č. 3 ZD - Technická specifikace a tabulka k ocenění |  |  | název dodavatele: | [doplní uchazeč]
A. |  | Z26046 - Nákup 1 ks kolový nakladač - deponie Podolec | MJ | Požadované množství (ks)
| 1. | Kolový nakladač středisko Podolec | ks | 1
|  |  | Nabídková cena za 1 ks (Kč bez DPH) | 0
B. |  | Kolový nakladač středisko Podolec pro nakládku sypkých materiálů zimní údržby. | Měřítko plnění | Hodnota
| 1. | Výrobce | název výrobce | [doplní uchazeč]
| 2. | Označení stroje | typové označení | [doplní uchazeč]
| 3. | Nový stroj rok výroby min. 2025 nebo novější. | ANO/NE | [doplní uchazeč]
| 4. | Předváděcí stroj rok výroby od 2025, MTH max.1000 | ANO/NE, Předváděcí-rok výroby, MTH | [doplní uchazeč]
| 5. | Hmotnost stroje min. 9 tun | hodnota v tunách | [doplní uchazeč]
| 6. | Kloubový systém řízení | ANO/NE | [doplní uchazeč]
| 7. | Minimální výška spodní hrany vyklopené lopaty 4300 mm | hodnota v mm | [doplní uchazeč]
| 8. | Lopata se šroubovaným břitem o objemu min 2 m3 | hodnota v m3 | [doplní uchazeč]
| 9. | Obchodní, certifikovaná váha s tiskem | ANO/NE | [doplní uchazeč]
| 10. | Výložník se "Z" kinematikou | ANO/NE | [doplní uchazeč]
| 11. | Ovládání výložníku joystickem | ANO/NE | [doplní uchazeč]
| 12. | Dieselový motor o objemu min. 4500 cm3 | hodnota v cm3 | [doplní uchazeč]
| 13. | Výkon motoru min. 95 kW | hodnota v kW | [doplní uchazeč]
| 14. | Min. přepravní rychlost 35 km/hod | hodnota v km/hod | [doplní uchazeč]
| 15. | Pohon stroje 4x4 | ANO/NE | [doplní uchazeč]
| 16. | Odpružená sedačka obsluhy stroje | ANO/NE | [doplní uchazeč]
| 17. | Automatický centrální systém mazání stroje | ANO/NE | [doplní uchazeč]
| 18. | Klimatizace/topení | ANO/NE | [doplní uchazeč]
| 19. | Kamera pro výhled za stroj | ANO/NE | [doplní uchazeč]
| 20. | LED pracovní světlomety vpředu/vzadu | ANO/NE | [doplní uchazeč]
| 21. | Vybavení na pozemní komunikace včetně TP (RZ) | ANO/NE | [doplní uchazeč]
| 22. | Záruka min. 24 měsíců | hodnota v měsících | [doplní uchazeč]
| 23. | Termín dodání do max. 90 dnů od uveřejnění kupní smlouvy | ANO/NE | [doplní uchazeč]
C. |  | Při dodání stroje požadujeme | Měřítko plnění | Hodnota
| 1. | Zpracování a předání instrukcí a návodů k obsluze a údržbě zboží (manuálů) v českém jazyce. | ANO/NE | [doplní uchazeč]
| 2. | Zaškolení obsluhy. | ANO/NE | [doplní uchazeč]
| 3. | Předání o shodě dodaného zboží se schválenými standardy. | ANO/NE | [doplní uchazeč]
| 4. | Prodávající se zavazuje dodat zboží nové nebo předváděcí s čistým TP, plně funkční a ke kterému není nutné vynaložit dodatečné náklady ze strany Kupujícího. | ANO/NE | [doplní uchazeč]
| 5. | Místem dodání je středisko Sosnová na adrese: Sosnová 230, 470 50 Sosnová u České Lípy
Poznámka:
1) Sloupec "Měřítko plnění" vyjadřuje jestli splnění požadavku bude deklarováno výběrem "ANO" nebo "NE" či číselnou hodnotou nebo názvosloví požadovaného parametru.
2) Do sloupce "Hodnota" doplní účastník informaci o splnění požadavku (ANO/NE), či uvede hodnotu nebo názvosloví požadovaného parametru.
3) Výše uvedené požadavky na technické provedení a parametry Předmětu plnění jsou pro účastníka závazné, minimálně požadované a musí být každým účastníkem splněny. Účastník může nabídnout výrobky s vyššími technickými parametry než jsou stanovená minima, nesmí ale překročit maximální hodnotu plnění (zakázky).
4) Pokud bude účastníkem navrženo odlišné provedení s nevyhovujícími parametry, které těmto základním technickým podmínkám nevyhovují, vyhrazuje si zadavatel právo účastníka vyloučit.
5) Předpokládaná celková hodnota zakázky 2.800.000,- Kč bez DPH.
zelená pole vyplní uchazeč