## Arkusz1
Budowa sieci kanalizacji sanitarnej wraz z przyłączami w ul. Jana Pawła II w Siemianowicach Śląskich
Lp. | STWIOR | Podstawa | Opis | Jedn.obm. | Ilość BYŁO | Ilość JEST | Różnica
1 |  |  | WYMAGANIA OGÓLNE
1 d.1 | ST-00 | kalkulacja własna | Wykonanie, ustawianie, i utrzymanie tablic informacyjnych oraz tablic pamiątkowych , organizacja ruchu na czas budowy | Było ryczałt, JEST kpl | 1 | 1 | 0
2 d.1 | ST-00; ST-01; ST-02 | kalkulacja własna | Dokumentacja do opracowania przez Wykonawcę: - uzgodnienia przebiegu tras kanalizacji przed rozpoczęciem robót, dokumentacja geodezyjna, - organizacja ruchu drogowego - pozostałe projekty | Było ryczałt, JEST kpl | 1 | 1 | 0
3 d.1 | ST-00; ST-02 | kalkulacja własna | Koszt zajęcia zaplecza dla Inżyniera i Kierownika budowy | Było ryczałt, JEST kpl | 1 | 1 | 0
4 d.1 | ST-00 | kalkulacja własna | Koszty związane z zajęciem pasa drogowego na czas prowadzenia robót | Było ryczałt, JEST kpl | 1 | 1 | 0
5 d.1 | ST-00 | kalkulacja własna | Koszt nadzorów obcych | Było ryczałt, JEST kpl | 1 | 1 | 0
6 d.1 | ST-03; ST-07; ST-08 | kalkulacja własna | Koszt utylizacji gruzów z nawierzchni asfaltowych i innych materiałów | Było ryczałt, JEST kpl | 1 | 1 | 0
7 d.1 | ST-00 | kalkulacja własna | Prace związane z dokumentacją powykonawczą i odbiorową | Było ryczałt, JEST kpl | 1 | 1 | 0
2 |  |  | ROBOTY PRZYGOTOWAWCZE
2.1 |  |  | ROBOTY PRZYGOTOWAWCZE - WYTYCZENIE TRASY
8 d.2.1 | ST-01 | KNNR 1 0111-01 | Roboty pomiarowe przy liniowych robotach ziemnych - trasa dróg w terenie równinnym. | km | 0.911 | 0.911 | 0
9 d.2.1 | ST-01 | KNNR 1 0111-01 | Roboty pomiarowe przy liniowych robotach ziemnych - trasa dróg w terenie równinnym.INWENTARYZACJA POWYKONAWCZA | km | 0.911 | 0.911 | 0
2.2 |  |  | ROBOTY PRZYGOTOWAWCZE - ROZBIÓRKA ELEMENTÓW DRÓG, OGRODZEŃ
10 d.2.2 | ST-02; ST-07 | KNR 2-31 0803-03 0803-04 | Mechaniczne rozebranie nawierzchni z mieszanek mineralno-bitumicznych o grubości 5 cm | m2 | 1670.815 | 1670.815 | 0
11 d.2.2 | ST-02; ST-07 | KNR 2-31 0803-03 0803-04 | Mechaniczne rozebranie nawierzchni z mieszanek mineralno-bitumicznych o grubości 4 cm | m2 | 944.655 | 944.655 | 0
12 d.2.2 | ST-02; ST-07 | KNR 2-31 0803-04 | Mechaniczne rozebranie nawierzchni z mieszanek mineralno-bitumicznych - dalszy 1 cm grubości Krotność = 3 | m2 | 944.655 | 944.655 | 0
13 d.2.2 | ST-02; ST-07 | KNR 2-31 0805-01 | Ręczne rozebranie nawierzchni z kostki kamiennej nieregularnej na podsypce piaskowej | m2 | 983.1 | 983.1 | 0
14 d.2.2 | ST-02; ST-07 | KNR 2-31 0802-07 0802-08 | Mechaniczne rozebranie podbudowy z kruszywa kamiennego o grubości 20 cm | m2 | 1745.97 | 1745.97 | 0
15 d.2.2 | ST-02; ST-07 | KNR 2-31 0801-01 | Ręczne rozebranie podbudowy betonowej o grubości 12 cm | m2 | 24 | 24 | 0
16 d.2.2 | ST-02; ST-07 | KNR 4-01 0108-11 | Wywiezienie gruzu spryzmowanego samochodami samowyładowczymi na odległość do 1 km | m3 | 401.546 | 401.546 | 0
17 d.2.2 | ST-02; ST-07 | KNR 4-01 0108-12 | Wywiezienie gruzu spryzmowanego samochodami samowyładowczymi - za każdy następny 1 km Krotność = 10 | m3 | 401.546 | 401.546 | 0
3 |  |  | ROBOTY ZIEMNE
3.1 |  |  | ROBOTY ZIEMNE - WYKOPY/ZASYPANIE
18 d.3.1 | ST-02 | KNNR 1 0202-06 | Roboty ziemne wykonywane koparkami podsiębiernymi o poj.łyżki 0.40 m3 w gr.kat. III-IV z transp.urobku na odl.do 1 km sam.samowyład.-80% MECHANICZNIE | m3 | 2721.502 | 2473.822 | -247.68
19 d.3.1 | ST-02 | KNNR 1 0301-03 | Wykopy z załadunkiem ręcznym i transportem na odległość do 1 km (grunt kat. IV) -20% RĘCZNIE | m3 | 680.376 | 618.456 | -61.92
20 d.3.1 | ST-02 | KNNR 1 0208-02 | Dodatek za każdy rozp. 1 km transportu ziemi samochodami samowyładowczymi po drogach o nawierzchni utwardzonej(kat.gr. I-IV) Krotność = 3 | m3 | 3401.878 | 3092.278 | -309.6
21 d.3.1 | ST-02 | KNNR 1 0313-01 | Pełne umocnienie ścian wykopów wraz z rozbiórką palami szalunkowymi stalowymi (wypraskami) w gruntach suchych ; wyk.o szer.do 1 m i głęb.do 3.0 m; grunt kat. I-IV | m2 | 5799.704 | 5386.904 | -412.8
22 d.3.1 | ST-02 | KNNR 1 0603-01 | Pompowanie próbne pomiarowe lub oczyszczające z otworów o śr. 150-500 mm | godz. | 355 | 355 | 0
23 d.3.1 | ST-02 | KNNR 4 1411-04 | Podłoża pod kanały i obiekty z materiałów sypkich grub. 30 cm | m3 | 276.018 | 276.018 | 0
24 d.3.1 | ST-02 | KNNR 4 1411-04 | Obsypka kanału i obiektów z materiałów sypkich-piasku grub. 30 cm ponad powierzchnię rury | m3 | 413.395 | 413.395 | 0
25 d.3.1 | ST-02 | KNR-W 2-01 0222-02 | Zasypywanie wykopów spycharkami z przemieszczeniem gruntu na odległość do 10 m w gruncie kat. IV | m3 | 2569.51 | 2259.91 | -309.6
3.2 |  |  | ROBOTY MONTAŻOWE
3.2.1 |  |  | KANALIZACJA SANITARNA GRAWITACYJNA RUROCIĄGI
26 d.3.2.1 | ST-04 | KNR 9-08 0203-04 | Przeciski sterowane z żerdzią pilotową z kamionkowych rur przeciskowych o śr. DN 400 mm; dł. przecisku ponad 20 do 30 m, grunt kat. III-IV | m | 224.15 | 224.15 | 0
27 d.3.2.1 | ST-04 | KNNR 4 1308-06 | Kanały z rur PVC łączonych na wcisk o śr. zewn. 400 mm | m | 213.97 | 213.97 | 0
28 d.3.2.1 | ST-04 | KNNR 4 1308-05 | Kanały z rur PVC łączonych na wcisk o śr. zewn. 315 mm | m | 103.54 | 103.54 | 0
29 d.3.2.1 | ST-04 | KNR 9-08 0201-06 | Przeciski sterowane z żerdzią pilotową z kamionkowych rur przeciskowych o śr. DN 200-250 mm; dł. przecisku ponad 30 m, grunt kat. III-IV | m | 23.04 | 23.04 | 0
30 d.3.2.1 | ST-04 | KNNR 4 1308-03 | Kanały z rur PVC łączonych na wcisk o śr. zewn. 200 mm | m | 338.11 | 338.11 | 0
31 d.3.2.1 | ST-04 | KNNR 4 1308-02 | Kanały z rur PVC łączonych na wcisk o śr. zewn. 160 mm | m | 7.45 | 7.45 | 0
32 d.3.2.1 | ST-04 | KNNR 4 1610-04 analogia | Próba wodna szczelności kanałów rurowych o dł 50 m mm | odc. -1 prób. | 17.42 | 17.42 | 0
33 d.3.2.1 | ST-04 | kalkulacja własna | Wykonanie inspekcji kamerą TV wykonanej sieci kanalizacji wraz z dokumentacja w formie elektronicznej - kasety CD i opisowej | m | 910.26 | 910.26 | 0
34 d.3.2.1 | ST-04 | KNR 2-19 0219-01 | Oznakowanie trasy gazociągu ułożonego w ziemi taśmą z tworzywa sztucznego | m | 663.07 | 663.07 | 0
35 d.3.2.1 | ST-04 | kalkulacja własna | Likwidacja istn. sieci kanalizacji | kpl | 1 | 0 | -1
3.2.2 |  |  | STUDNIE KANALIZACYJNE ,
36 d.3.2.2 | ST-03; ST-06 | KNNR 4 1413-03 | Studnie rewizyjne z kręgów betonowych o śr. 1200 mm w gotowym wykopie o głębok. 3m | stud. | 26 | 26 | 0
37 d.3.2.2 | ST-03; ST-06 | KNNR 4 1413-04 | Studnie rewizyjne z kręgów betonowych o śr. 1200 mm w gotowym wykopie za każde 0.5 m różnicy głęb. | [0.5 m] stud. | 100 | 100 | 0
38 d.3.2.2 | ST-03; ST-06 | KNNR 4 1413-01 | Studnie rewizyjne z kręgów betonowych o śr. 1000 mm w gotowym wykopie o głębok. 3m | stud. | 4 | 4 | 0
39 d.3.2.2 | ST-03; ST-06 | KNNR 4 1413-04 | Studnie rewizyjne z kręgów betonowych w gotowym wykopie, Fi 1200 mm, za każde 0,5 m różnicy głębokości | 0.5 m | 32 | 32 | 0
40 d.3.2.2 | ST-03; ST-06 | KNNR 4 1417-0201 | Studzienki kanalizacyjne systemowe, Fi 600 mm, zamknięcie rurą teleskopową, kineta PE głębokośc do 3,0 m, właz zeliwny, pięrścień odciązający, | szt | 4 | 4 | 0
41 d.3.2.2 | ST-03; ST-06 | KNNR 4 1417-0201 | Studzienki kanalizacyjne systemowe, Fi 425 mm, zamknięcie rurą teleskopową, kineta PE głębokośc do 3,0 m, właz zeliwny, pięrścień odciązający, | szt | 3 | 3 | 0
42 d.3.2.2 | ST-03; ST-06 | KNNR 4 1417-02 | Studzienki kanalizacyjne systemowe o śr.425 mm - zamknięcie rurą teleskopową, kineta o głębokości powyżej 3 m, właz żeliwny, pierścień odciążający | szt | 3 | 3 | 0
4 |  |  | ODBUDOWA NAWIERZCHNI DROGOWYCH
4.1 |  |  | BYŁO: ODBUDOWA NAWIERZCHNI DROGOWYCH KR2-KR3 JEST: ODBUDOWA NAWIERZCHNI DROGOWYCH
43 d.4.1 | ST-07; ST-02 | KNR 2-31 0102-01 | Wykonanie koryta na poszerzeniach jezdni w gruncie kat. II-IV - 10 cm głębokości koryta | m2 | 921.345 | 921.345 | 0
44 d.4.1 | ST-07; ST-02 | KNR 2-31 0102-02 | Wykonanie koryta na poszerzeniach jezdni w gruncie kat. II-IV - za każde dalsze 5 cm głębokości koryta Krotność = 5 | m2 | 921.345 | 921.345 | 0
45 d.4.1 | ST-07; ST-02 | KNR 2-31 0114-07 | Podbudowa z kruszywa łamanego - warstwa górna o grubości po zagęszczeniu 8 cm | m2 | 921.345 | 762.87 | -158.475
46 d.4.1 | ST-07; ST-02 | KNR 2-31 0114-08 | Podbudowa z kruszywa łamanego - warstwa górna - za każdy dalszy 1 cm grubości po zagęszczeniu Krotność = 12 | m2 | 921.345 | 762.87 | -158.475
47 d.4.1 | ST-07; ST-02 | KNR 2-31 0110-01 | Podbudowa z betonu asfaltowego AC 22 P - grubość warstwy po zagęszczeniu 4 cm | m2 | 921.345 | 921.345 | 0
48 d.4.1 | ST-07; ST-02 | KNR 2-31 0110-02 | Podbudowa z betonu asfaltowego AC 22 P - za każdy dalszy 1 cm grubość warstwy po zagęszczeniu Krotność = 3 | m2 | 924.345 | 921.345 | -3
49 d.4.1 | ST-07; ST-02 | KNR 2-31 0311-01 | Nawierzchnia z mieszanek mineralno-bitumicznych grysowo-żwirowych - warstwa wiążąca asfaltowa - grubość po zagęszcz. 4 cm | m2 | 921.345 | 23.31 | -898.035
50 d.4.1 | ST-07; ST-02 | KNR 2-31 0311-05 | Nawierzchnia z mieszanek mineralno-bitumicznych grysowo-żwirowych - warstwa ścieralna asfaltowa - grubość po zagęszcz. 3 cm | m2 | 2397.055 | 1670.815 | -726.24
51 d.4.1 | ST-07; ST-02 | KNR 2-31 0311-06 | Nawierzchnia z mieszanek mineralno-bitumicznych grysowo-żwirowych - warstwa ścieralna asfaltowa - każdy dalszy 1 cm grubość po zagęszcz. Krotność = 2 | m2 | 252.973 | 1670.815 | 1417.842
4.2 |  |  | BYŁO: ODBUDOWA NAWIERZCHNI DROGOWYCH -KOSTKA BRUKOWA JEST: ODBUDOWA NAWIERZCHNI - KOSTKA BRUKOWA
52 d.4.2 | ST-07; ST-02 | KNR 2-31 0102-01 | Wykonanie koryta na poszerzeniach jezdni w gruncie kat. II-IV - 10 cm głębokości koryta | m2 | 944.655 | 463.9 | -480.755
53 d.4.2 | ST-07; ST-02 | KNR 2-31 0102-02 | Wykonanie koryta na poszerzeniach jezdni w gruncie kat. II-IV - za każde dalsze 5 cm głębokości koryta Krotność = 2 | m2 | 944.655 | 463.9 | -480.755
54 d.4.2 | ST-07; ST-02 | KNR 2-31 0114-07 | Podbudowa z kruszywa łamanego - warstwa górna o grubości po zagęszczeniu 8 cm | m2 | 944.655 | 463.9 | -480.755
55 d.4.2 | ST-07; ST-02 | KNR 2-31 0114-08 | Podbudowa z kruszywa łamanego - warstwa górna - za każdy dalszy 1 cm grubości po zagęszczeniu Krotność = 12 | m2 | 944.655 | 463.9 | -480.755
4.3 |  |  | BYŁO: ODBUDOWA NAWIERZCHNI DROGOWYCH -KOSTKA BRUKOWA JEST: ODBUDOWA NAWIERZCHNI - KOSTKA BRUKOWA
56 d.4.3 | ST-07; ST-02 | KNR 2-31 0102-01 | Wykonanie koryta na poszerzeniach jezdni w gruncie kat. II-IV - 10 cm głębokości koryta | m2 | 1007.1 | 442 | -565.1
57 d.4.3 | ST-07; ST-02 | KNR 2-31 0102-02 | Wykonanie koryta na poszerzeniach jezdni w gruncie kat. II-IV - za każde dalsze 5 cm głębokości koryta Krotność = 2 | m2 | 1007.1 | 442 | -565.1
58 d.4.3 | ST-07; ST-02 | KNR 2-31 0114-07 | Podbudowa z kruszywa łamanego - warstwa górna o grubości po zagęszczeniu 8 cm | m2 | 1007.1 | 442 | -565.1
59 d.4.3 | ST-07; ST-02 | KNR 2-31 0114-08 | Podbudowa z kruszywa łamanego - warstwa górna - za każdy dalszy 1 cm grubości po zagęszczeniu Krotność = 7 | m2 | 1007.1 | 442 | -565.1
60 d.4.3 | ST-07; ST-02 | KNKRB 6 0102-06 | Warstwy odsączające i podsypkowe podsypka cementowo-piaskowa , zagęszczenie mechaniczne | m3 | 30.213 | 27.177 | -3.036
61 d.4.3 | ST-07; ST-02 | KNR 2-31 0511-03 | Nawierzchnie z kostki brukowej betonowej grubość 8 cm na podsypce cementowo-piaskowej- kostka granitowa | m2 | 699.9 | 699.9 | 0
62 d.4.3 | ST-07; ST-02 | KNR 2-31 0511-02 | Nawierzchnie z kostki brukowej betonowej grubość 6 cm na podsypce cementowo-piaskowej- kostka granitowa | m2 | 205.9 | 205.9 | 0
4.4 |  |  | BYŁO: ODBUDOWA NAWIERZCHNI DROGOWYCH, TŁUCZNIOWYCH I BETONOWYCH JEST: ODBUDOWA NAWIERZCHNI TŁUCZNIOWYCH I BETONOWYCH
63 d.4.4 | ST-07; ST-02 | KNR 2-31 0102-01 | Koryta wykonywane na poszerzeniach, na jezdniach, grunt kategorii II-IV, głębokość 10 cm | m2 | 119 | 119 | 0
64 d.4.4 | ST-07; ST-02 | KNR 2-31 0102-02 | Koryta wykonywane na poszerzeniach, na jezdniach, grunt kategorii II-IV, dodatek każde dalsze 5 cm głębokości Krotność = 2 | m2 | 119 | 119 | 0
65 d.4.4 | ST-07; ST-02 | KNR 2-31 0308-01 | Nawierzchnia betonowa - warstwa dolna o grubości 12 cm | m2 | 24 | 24 | 0
66 d.4.4 | ST-07; ST-02 | KNR 2-31 0114-07 | Podbudowy z kruszyw, tłuczeń, stab. mechanicznie, grubość warstwy po zagęszczeniu 8 cm | m2 | 119 | 119 | 0
67 d.4.4 | ST-07; ST-02 | KNR 2-31 0114-08 | Podbudowy z kruszyw, tłuczeń, stab. mechanicznie, dodatek za każdy dalszy 1 cm grubości Krotność = 12 | m2 | 119 | 119 | 0
68 d.4.4 | ST-07; ST-02 | KNKRB 6 0402-04 | Krawężniki betonowe wystające o wym. 20x30 cm na podsypce cem.-piaskowej | m | 87.5 | 0 | -87.5
4.5 |  |  | TERENY ZIELONE
69 d.4.5 | ST-08 | KNNR-W 10 2409-07 | BYŁO - Okrycie warstwą humusu skarp korpusu drogowego gr. 40 cm JEST - Okrycie warstwą humusu skarp korpusu drogowego gr. 30 cm | m2 | 77.2 | 77.2 | 0
5 |  |  | SKRZYŻOWANIA Z ISTNIEJĄCYM UZBROJENIEM TERENU.
70 d.5 | ST-04 | KNR-W 2-19 0119-02 | BYŁO -Rury ochronne, stalowe dwudzielne, zabezpieczenie gazociągu, JEST -Rury ochronne, PE dwudzielne, zabezpieczenie gazociągu, - analogia | m | 20 | 20 | 0
71 d.5 | ST-04 | KNR-W 2-19 0119-03 | BYŁO - Rury ochronne, stalowe dwudzielne, zabezpieczenie wodociagu, JEST - Rury ochronne, stalowe dwudzielne, zabezpieczenie ciepłociągu, | m | 20 | 20 | 0
72 d.5 | ST-04 | KNR-W 2-19 0306-0401 | BYŁO - Rury ochronne (osłonowe), Fi 90 mm, PE zabezpieczenie kabli JEST - Rury ochronne (osłonowe), PE zabezpieczenie kabli | m | 40 | 40 | 0
6 |  |  | ROBOTY DODATKOWE
73 d.6 | ST-07 | KNR AT-03 0202-01 | Mechaniczne oczyszczenie i skropienie emulsją asfaltową na zimno podbudowy tłuczniowej lub z gruntu stabilizowanego cementem; zużycie emulsji 1,2 kg/m2 - ANALOGIA - EMULSJA KATIONOWA | m2 | 0 | 944.655 | 944.655
74 d.6 | ST-07 | KNR AT-03 0202-02 | Mechaniczne oczyszczenie i skropienie emulsją asfaltową na zimno podbudowy lub nawierzchni betonowej/bitumicznej; zużycie emulsji 0,6 kg/m2 - ANALOGIA - EMULSJA KATIONOWA | m2 | 0 | 1670.815 | 1670.815
75 d.6 | ST-02 | KNNR 1 0206-04 | Roboty ziemne wykonywane koparkami podsiębiernymi o poj. łyżki 0.60 m3 w gruncie kat. I-III w ziemi uprzednio zmagazynowanej w hałdach z transportem urobku na odległość do 1 km samochodami samowyładowczymi | m3 | 0 | 2033.919 | 2033.919
76 d.6 | ST-02 | KNR 4-01 0108-08 | Wywóz ziemi samochodami samowyładowczymi - za każdy następny 1 km Krotność = 4 | m3 | 0 | 2033.919 | 2033.919
77 d.6 | ST-02; ST-04 | KNR 2-01 0608-01 | Igłostudnie o śr. 50 mm wpłukiwane na głębokość do 6 m | szt. | 0 | 45 | 45
78 d.6 | ST-02 | KNR 2-01 0236-03 | Zagęszczenie nasypów zagęszczarkami; grunty sypkie kat. I-III | m3 | 0 | 2259.91 | 2259.91
79 d.6 | ST-06; ST-03 | KNR 2-18 0614-08 | Studnie rewizyjne z kręgów betonowych o śr. 1500 mm wykonywane metodą studniarską o głębokości do 3 m w gruncie kat. III | stud. | 0 | 1 | 1
80 d.6 | ST-06; ST-03 | KNR 2-18 0614-08 | Studnie rewizyjne z kręgów betonowych o śr. 2000 mm wykonywane metodą studniarską o głębokości do 3 m w gruncie kat. III - ANALOGIA | stud. | 0 | 4 | 4
81 d.6 | ST-06; ST-03 | KNR 2-18 0616-03 | Studnie rewizyjne z kręgów betonowych o śr. 2000 mm wykonywane metodą studniarską w gruncie kat. III - nakłady dodatkowe za głębokość ponad 3 do 5 m - ANALOGIA | 0.5m | 0 | 3 | 3
82 d.6 | ST-07 | KNR 2-31 0402-04 | Ława pod krawężniki betonowa z oporem | m3 | 0 | 1.357 | 1.357
83 d.6 | ST-07 | KNR 2-31 0407-03 | Obrzeża betonowe o wymiarach 30x8 cm na podsypce piaskowej z wypełnieniem spoin piaskiem | m | 0 | 13 | 13
84 d.6 | ST-07 | KNR 2-02 1101-07 | Podkłady z ubitych materiałów sypkich na podłożu gruntowym - analogia - wymiana gruntu | m3 | 0 | 225.991 | 225.991
85 d.6 | ST-07 | KNR 2-31 0114-05 | Podbudowa z kruszywa łamanego - warstwa dolna o grubości po zagęszczeniu 15 cm | m2 | 0 | 442 | 442
86 d.6 | ST-07 | KNR 2-31 0311-02 | Nawierzchnia z mieszanek mineralno-bitumicznych grysowo-żwirowych - warstwa wiążąca asfaltowa - za każdy dalszy 1 cm grubości po zagęszczeniu | m2 | 0 | 23.31 | 23.31
87 d.6 | ST-07; ST-02 | KNR 2-31 0403-01 | Krawężniki betonowe wystające o wymiarach 15x30 cm na podsypce piaskowej | m | 0 | 87.5 | 87.5