## PR Znojmo
Obnova sloupu se sochou Panny Marie Immaculaty ve Znojmě
Položkový rozpočet na restaurátorské práce (Kč)
poř. č. | položka | m. j. | množství | jedn. cena | celkem | poznámka
1 | průzkum zbytků povrchových úprav | kpl | 1 |  | 0 | dokumentace, stratigrafie; předpoklad cca 6 vzorků (architektura, soch. výzdoba)
2 | socha Panny Marie | ks | 1 |  |  | kopie v um. kameni na bázi epoxidu, v. sochy 2,1 m
| rozšířený rest. průzkum |  |  |  | 0 | detailní průzkum stavu sochy (vč. vnitřku), vyhodnocení stavu
| zpevnění narušených míst |  |  |  | 0 | nutné použít kompatibilní konsolidant!
| čištění, dočišťování (nízkotlaký oplach, tenzidy, nízkotlaká pára..) |  |  |  | 0
| vyjmutí schránky z nitra sochy a uložení na MěÚ |  |  |  | 0
| demontáž sochy |  |  |  | 0
| revize spojů mezi díly sochy a revize armování |  |  |  | 0 | vč. zpevnění spoje odlitých dílů
| zajištění prasklin, lepení, injektáže |  |  |  | 0
| tmelení defektů, obnova spárování |  |  |  | 0
| lokální plastické a barevné retuše. |  |  |  | 0
| znovuosazení sochy na opravený sloup, obnova kotvení |  |  |  | 0
| obnova svatozáře a jazyka hada |  |  |  | 0 | lokální opravy podkladu, celkové přezlacení plátkovým zlatem
| zvýšení ochrany před UV zářením |  |  |  | 0
| lokální hydrofobizace (srážkově exponované plochy) |  |  |  | 0 | důraz na kompatibilní řešení
| mezisoučet |  |  |  | 0
3 | socha sv. Šebestiána | ks | 1 |  |  | v. sochy 1,85 m, + podstavec cca 0,7 x 0,7 x 0,31 m
| předzpevnění a zpevňování narušených míst organokřemičitany |  |  |  | 0
| biocidní ošetření povrchu |  |  |  | 0
| odstranění dožilých a nevhodných tmelů a doplňků |  |  |  | 0
| čištění (nízkotlaký oplach, tenzidy, nízkotlaká pára..) |  |  |  | 0
| lokální dočišťování při zachování patiny |  |  |  | 0 | vč. odstranění či redukce červeného nátěru
| nové doplňky z přírodního kamene |  |  |  | 0 | levá ruka
| nové doplňky (šíp a svatozář) |  |  |  | 0 | mosaz (příp. tombak)
| lepení, injektáže prasklin |  |  |  | 0
| tmelení defektů, revize a obnova spárování |  |  |  | 0
| rekonstrukce nápisu na podstavci, retuš písma |  |  |  | 0
| lokální plastické a barevné retuše |  |  |  | 0
| lokální hydrofobizace (srážkově exponované plochy) |  |  |  | 0
| oprava doplňků (atributů), přezlacení plátkovým zlatem |  |  |  | 0 | 3 ks šípů
| mezisoučet |  |  |  | 0
4 | socha sv. Rocha | ks | 1 |  |  | v. sochy 1,75 m, + podstavec cca 0,7 x 0,7 x 0,31 m
| předzpevnění a zpevňování narušených míst organokřemičitany |  |  |  | 0
| biocidní ošetření povrchu |  |  |  | 0
| odstranění dožilých a nevhodných tmelů a doplňků |  |  |  | 0
| čištění (nízkotlaký oplach, tenzidy, nízkotlaká pára..) |  |  |  | 0
| lokální dočišťování při zachování patiny |  |  |  | 0 | vč. odstranění či redukce červeného nátěru
| lepení, injektáže prasklin |  |  |  | 0
| tmelení defektů, revize a obnova spárování |  |  |  | 0
| rekonstrukce nápisu na podstavci, retuš písma |  |  |  | 0
| lokální plastické a barevné retuše |  |  |  | 0
| lokální hydrofobizace (srážkově exponované plochy) |  |  |  | 0
| oprava doplňků (atributů, svatozáře), přezlacení plátkovým zlatem |  |  |  | 0 | svatozář a hůl
| mezisoučet |  |  |  | 0
5 | socha sv. Floriána | ks | 1 |  |  | v. sochy 1,97 m, + podstavec cca 0,7 x 0,7 x 0,31 m
| předzpevnění a zpevňování narušených míst organokřemičitany |  |  |  | 0
| biocidní ošetření povrchu |  |  |  | 0
| odstranění dožilých a nevhodných tmelů a doplňků |  |  |  | 0
| čištění (nízkotlaký oplach, tenzidy, nízkotlaká pára..) |  |  |  | 0
| lokální dočišťování při zachování patiny |  |  |  | 0 | vč. odstranění či redukce červeného nátěru
| nové doplňky z přírodního kamene |  |  |  | 0 | levá ruka, pravá ruka s částí vědra a vodou
| lepení, injektáže prasklin |  |  |  | 0
| tmelení defektů, revize a obnova spárování |  |  |  | 0
| rekonstrukce nápisu na podstavci, retuš písma |  |  |  | 0
| lokální plastické a barevné retuše |  |  |  | 0
| lokální hydrofobizace (srážkově exponované plochy) |  |  |  | 0
| oprava doplňků (atributů), přezlacení plátkovým zlatem |  |  |  | 0 | praporec
| mezisoučet |  |  |  | 0
6 | socha sv. Mikuláše | ks | 1 |  |  | v. sochy 2,05 m, + podstavec cca 0,7 x 0,7 x 0,31 m
| předzpevnění a zpevňování narušených míst organokřemičitany |  |  |  | 0
| biocidní ošetření povrchu |  |  |  | 0
| odstranění dožilých a nevhodných tmelů a doplňků |  |  |  | 0
| čištění (nízkotlaký oplach, tenzidy, nízkotlaká pára..) |  |  |  | 0
| lokální dočišťování při zachování patiny |  |  |  | 0 | vč. odstranění či redukce červeného nátěru
| lepení, injektáže prasklin |  |  |  | 0
| tmelení defektů, revize a obnova spárování |  |  |  | 0
| rekonstrukce nápisu na podstavci, retuš písma |  |  |  | 0
| lokální plastické a barevné retuše |  |  |  | 0
| lokální hydrofobizace (srážkově exponované plochy) |  |  |  | 0
| oprava doplňků (atributů), přezlacení plátkovým zlatem |  |  |  | 0 | berla
| mezisoučet |  |  |  | 0
7 | socha sv. Rozálie | ks | 1 |  |  | d. 1,2 m, v. 0,65 m
| předzpevnění a zpevňování narušených míst organokřemičitany |  |  |  | 0
| biocidní ošetření povrchu |  |  |  | 0
| odstranění dožilých a nevhodných tmelů a doplňků |  |  |  | 0
| čištění (nízkotlaký oplach, tenzidy, nízkotlaká pára..) |  |  |  | 0
| lokální dočišťování při zachování patiny |  |  |  | 0 | vč. odstranění či redukce červeného nátěru
| lepení, injektáže prasklin |  |  |  | 0
| tmelení defektů, revize a obnova spárování |  |  |  | 0
| lokální plastické a barevné retuše. |  |  |  | 0
| mezisoučet |  |  |  | 0
8 | sféra s podstavcem | ks | 1 |  |  | v. 0,48 m, š. 0,55 m
| demontáž stávajícího prvku |  |  |  | 0
| revize a příprava tech. řešení a modelu pro sekání |  |  |  | 0 | podle dochované ikonografie
| přírodní kámen pro novou kopii (vápenec) |  |  |  | 0 | po odsouhlasení vzorku
| vytvoření nové kopie prvku |  |  |  | 0 | kamenosochařská práce
| izolace novým Pb plechem mezi sférou a hlavicí sloupu |  |  |  | 0 | tl. min 1 mm, plech přes celou ložnou plochu (ne jen okraje)
| osazení na opravený sloup |  |  |  | 0 | vč. kotvení z nerezavějící oceli
| mezisoučet |  |  |  | 0
9 | hlavice sloupu | ks | 1 |  |  | v. 0,7 m, š. 0,92 m
| předzpevnění a zpevňování narušených míst |  |  |  | 0
| biocidní ošetření povrchu |  |  |  | 0
| čištění (nízkotlaký oplach, tenzidy, nízkotlaká pára..) |  |  |  | 0
| lokální dočišťování při zachování patiny |  |  |  | 0
| demontáž prvku |  |  |  | 0
| lepení, injektáže |  |  |  | 0
| revize armatur, konzervace prstenců |  |  |  | 0 | inhibice koroze povrchu bronzových prstenců
| osazení na opravený dřík sloupu |  |  |  | 0
| tmelení defektů, obnova spárování |  |  |  | 0
| lokální plastické a barevné retuše (včetně opravy zlacení). |  |  |  | 0
| lokální hydrofobizace (srážkově exponované plochy) |  |  |  | 0
| mezisoučet |  |  |  | 0
10 | dřík sloupu | ks | 1 |  |  | v. cca 4,5 m, š. 0,6 m
| předzpevnění a zpevňování narušených míst organokřemičitany |  |  |  | 0
| biocidní ošetření povrchu |  |  |  | 0
| čištění (nízkotlaký oplach, tenzidy, nízkotlaká pára..) |  |  |  | 0
| lokální dočišťování při zachování patiny |  |  |  | 0
| demontáž a znovuosazení rozpraskané horní části dříku |  |  |  | 0
| lepení, armování, injektáže |  |  |  | 0
| tmelení defektů, revize a obnova spárování |  |  |  | 0
| lokální plastické a barevné retuše. |  |  |  | 0
| lokální hydrofobizace (srážkově exponované plochy) |  |  |  | 0
| zhotovení a osazení ozdobných spon (2 nahoře, 2 dole) |  |  |  | 0 | spony z nerezové oceli, zlacené plátkovým zlatem
| mezisoučet |  |  |  | 0
11 | patka sloupu | ks | 1 |  |  | v. cca 0,5 m, š. cca 0,9 m
| lokální zpevnění |  |  |  | 0
| biocidní ošetření povrchu |  |  |  | 0
| čištění (nízkotlaký oplach, tenzidy, nízkotlaká pára..) |  |  |  | 0
| lokální plastické a barevné retuše. |  |  |  | 0
| hydrofobizace |  |  |  | 0
| mezisoučet |  |  |  | 0
12 | podstavec sloupu | ks | 1 |  |  | II. etáž, v. 1,7 m
| předzpevnění a zpevňování narušených míst organokřemičitany |  |  |  | 0
| biocidní ošetření povrchu |  |  |  | 0
| čištění (nízkotlaký oplach, tenzidy, nízkotlaká pára..) |  |  |  | 0
| lokální dočišťování při zachování patiny |  |  |  | 0 | redukce červeného nátěru
| tmelení, obnova spárování |  |  |  | 0
| lokální plastické a barevné retuše. |  |  |  | 0
| oprava Pb oplechování |  |  |  | 0
| retuše nápisů |  |  |  | 0 | decentní zvýraznění
| hydrofobizace |  |  |  | 0
| mezisoučet |  |  |  | 0
13 | podstavec | ks | 1 |  |  | I. etáž, v. 2,07 m, š. 3,8 m
| rozšířený rest. průzkum |  |  |  | 0 | zjištění stavu pod krycími deskami, návrh hydroizolace
| předzpevnění a zpevňování narušených míst organokřemičitany |  |  |  | 0
| biocidní ošetření povrchu |  |  |  | 0
| čištění (nízkotlaký oplach, tenzidy, nízkotlaká pára..) |  |  |  | 0
| odstranění dožilých a nevhodných tmelů a doplňků |  |  |  | 0
| odsolování povrchu (lokální zábaly) |  |  |  | 0 | zejména podhled římsy
| lokální dočišťování při zachování patiny |  |  |  | 0 | redukce červeného nátěru
| revize a ošetření kramlí |  |  |  | 0 | cca 6 + 3 ks; odrezení, konzervace, antikorozní nátěry
| tmelení, obnova spárování |  |  |  | 0
| lokální plastické a barevné retuše. |  |  |  | 0
| hydrofobizace exponovaných ploch |  |  |  | 0
| retuše nápisů |  |  |  | 0 | decentní zvýraznění
| mezisoučet |  |  |  | 0
14 | stupňová podnož | ks | 1 |  |  | 4 stupně, v. celku 0,8 m, š. 6,4 m, nášlap 0,38 m
| dokumentace a zakreslení stávajícího stavu |  |  |  | 0 | vytvoření podkladů pro zhotovení nové podnože
| demontáž schodů a zajištění základu |  |  |  | 0
| sonda pro zjištění stavu základu schodiště |  |  |  | 0
| revize a oprava základu pro osazení schodišťových stupňů |  |  |  | 0 | přezdění vrchní vrstvy základu, očištění, zpevnění, podbetonování
| kopie schodů z přírodního kamene (např. božanovský pískovec) |  |  |  | 0 | profil 0,4 x 0,2 m, předpoklad cca 78 bm, jemně šalírovaný povrch
| osazení nových schodů |  |  |  | 0 | při zachování stávajícího spárořezu (vypustit malé vložky)
| nové kramlování (cca 65 ks kramlí) |  |  |  | 0 | kramle z nerezavějící oceli do olova či chem. kotvy
| spárování |  |  |  | 0 | trasová malta
| mezisoučet |  |  |  | 0
15 | dlažba s kam. obrubou a sloupky | ks | 1 |  |  | v. sloupku cca 0,75 m (částečně pod úrovní terénu)
| předzpevnění a zpevňování narušených míst organokřemičitany |  |  |  | 0
| biocidní ošetření povrchu |  |  |  | 0
| čištění (nízkotlaký oplach, tenzidy, nízkotlaká pára..) |  |  |  | 0
| lokální dočišťování při zachování patiny |  |  |  | 0
| tmelení kam. prvků |  |  |  | 0
| odstranění nevhodného a dožilého spárování dlažby |  |  |  | 0
| demontáž části dlažby |  |  |  | 0 | pro potřeby opravy stupňové podnože
| obnova spárování dlažby |  |  |  | 0
| lokální plastické a barevné retuše |  |  |  | 0
| mezisoučet |  |  |  | 0
16 | řetězy sloupků | kpl | 1 |  |  | cca 40 bm
| demontáž řetězů a objímek sloupků |  |  |  | 0
| konzervace kovu, ošetření nátěry |  |  |  | 0 | pískování, konzervace, nátěry, kartáčovaná kovářská barva
| osazení objímek s řetězy |  |  |  | 0
| mezisoučet |  |  |  | 0
17 | povrchová úprava celého díla (sjednocení, obětovaná vrstva) | kpl | 1 |  | 0 | vzorkování, realizace (plněný vápenný nátěr)
18 | závěrečná rest. zpráva | kpl | 1 |  |  | 3 paré + digitální verze
| restaurátorská zpráva a dokumentace |  |  |  | 0 | min. podle vyhlášky č. 66/1988 Sb.
19 | vytvoření návrhu ozdobných spon/výztuží | kpl | 1 |  | 0 | vytvoření návrhu a technického výkresu pro zhotovení spon/výztuží dříku
20 | vytvoření návrhu zasklených rámů | kpl | 1 |  | 0 | vytvoření návrhu a technického výkresu pro zhotovení rámů k výklenkům
21 | režijní náklady | kpl | 1 |  | 0
22 | ostatní náklady (specifikujte) | kpl | 1
|  |  |  | 0 | 0
| CELKEM Restaurátorské práce |  |  |  | 0
| Celkem Restaurátorské práce + Doplňky/Alternativy |  |  |  | 0
| DPH 21 % |  |  |  | 0
| Celkem s DPH |  |  |  | 0
V ceně jsou veškeré práce, materiály a technologie potřebné ke kompletnímu provedení díla podle schváleného rest. záměru a vydaného rozhodnutí.
V ceně restaurování nejsou náklady na lešení a zajištění pracoviště.

## PR_doplňky
Obnova sloupu se sochou Panny Marie Immaculaty ve Znojmě
Položkový rozpočet na restaurátorské práce (Kč) – DOPLŇKY A ALTERNATIVY
poř. č. | položka | m. j. | množství | jedn. cena | celkem | poznámka
D1 | kopie sochy Panny Marie | ks | 1 |  | 0 | sekaná kopie v přírodním kameni (vápenec)
| transfer originálu sochy Panny Marie do ateliéru |  |  |  |  | nutné použít kompatibilní konsolidant!
revize a rekonstrukce originálu pro potřeby kopie
| blok přírodního kamene (vápenec) |  |  |  |  | vč. dopravy,
| zhotovení sekané kopie (tečkování, pantograf..) |  |  |  |  | vč. zpevnění spoje odlitých dílů
| očištění a konzervace originálu sochy |  |  |  |  | pro prezentaci
transfer originálu sochy zpět do původního umístění
transfer a osazení kopie sochy na sloup
| zhotovení svatozáře a jazyka + zlacení plátkovým zlatem |  |  |  |  | z nerez. oceli či mosazi, zlacení trojitým zlatem
D2 | náhrada poškozené horní části sloupu přír. kamenem | ks | 1 |  | 0 | tzv. protéza sekaná z přírodního kamene
sejmutí narušené horní části sloupu, zarovnání
| kopie chybějící části v přírodním kameni |  |  |  |  | vč. kamene; typem, barvou a strukturou podobný původnímu
nové kotvení z nerezavějící oceli
osazení
| zhotovení a osazení ozdobných spon (2 ks) |  |  |  |  | spony z nerezové oceli, zlacené plátkovým zlatem, spona zakrývá spáru mezi sloupem a protézou
D3 | náhrada poškozené spodní části sloupu v přír. kameni | ks | 1 |  | 0
demontáž a následná montáž dříku sloupu
sejmutí narušené spodní části sloupu, zarovnání
| kopie chybějící části v přírodním kameni |  |  |  |  | vč. kamene; typem, barvou a strukturou podobný původnímu
nové kotvení z nerezavějící oceli
osazení
| zhotovení a osazení ozdobné spony (1 ks) |  |  |  |  | spona z nerezové oceli, zlacené plátkovým zlatem, spona zakrývá spáru mezi sloupem a protézou
D4 | kopie podstavce sochy s nápisovou kartuší | ks | 1 |  | 0 | cca 0,7 x 0,7 x 0,31 m
demontáž sochy a originálu podstavce
úplná rekonstrukce podstavce
| kopie podstavce v přírodním kameni |  |  |  |  | kamenosochařská práce vč. materiálu
| osazení podstavce a sochy |  |  |  |  | nové ramování z nerezavějící oceli
| CELKEM Doplňky/Alternativy |  |  |  | 0