## Zdroj JC
ZDROJOVÉ ÚDAJE
Jednotkové ceny pre štúdiu uskutočniteľnosti
| Položky podľa profesií | Jedn. | Doporučené ceny pre ŠU
|  |  | Medzistaničný úsek | Stanica, výhybňa
|  |  | tis EUR | tis EUR
21 | Systém ETCS | tis EUR/km | 270
22 | Systém GSM-R | tis EUR/km | 80
35 | trakčné vedenie | tis EUR/km | 620
35 | trakčné vedenie, stanica do 6 koľají | tis EUR/km |  | 320
35 | trakčné vedenie, stanica nad 6 koľají | tis EUR/km |  | 360
21 | železničné zabezpečovacie zariadenie - SZZ, TZZ, PZZ (vr. stavebných postupov) | tis EUR/km | 140
21 | železničné zabezpečovacie zariadenie SZZ, (vr. stavebných postupov) - malá stanica | tis EUR/ks |  | 2800
21 | železničné zabezpečovacie zariadenie SZZ, (vr. stavebných postupov) - stredná stanica | tis EUR/ks |  | 6200
21 | železničné zabezpečovacie zariadenie SZZ, (vr. stavebných postupov) - veľká stanica | tis EUR/ks |  | 13200
21 | priecestné zabezpečovacie zariadenie | tis EUR/ks | 380
22 | železničné telekomunikačné a oznamovacie zariadenie - medzistaničný úsek | tis EUR/km | 70
22 | železničné telekomunikačné a oznamovacie zariadenie - stanica | tis EUR/km |  | 270
36 | silnoprúdové zariadenia a technológie | tis EUR/km | 15
36 | silnoprúdové zariadenia a technológie, zastávka | tis EUR/ks | 37
36 | silnoprúdové zariadenia a technológie, výhybňa | tis EUR/ks | 62
36 | silnoprúdové zariadenia a technológie, stanica 4 koľaje | tis EUR/km |  | 260
36 | silnoprúdové zariadenia a technológie, stanica viac ako 4 koľaje | tis EUR/km |  | 480
36 | silnoprúdové zariadenia a technológie v tuneli | tis EUR/km | 5 | 5
35 | napájacie stanice - výstavba TNS 110/25 kV, vrátane novej SS | tis EUR/ks | 8150
35 | napájacie stanice - rekonštrukcia TM, TNS | tis EUR/ks | 8900
35 | napájacie stanice - zaistenie napájania KTM | tis EUR/ks | 1700
34 | pozemné stavby | tis EUR/km | 35 | 150
34 | protihlukové opatrenia | tis EUR/m2 | 0.4 | 0.35
34 | nástupište jednostranné | tis EUR/m | 0.9
34 | nástupište ostrovné | tis EUR/m |  | 1.1
34 | zastrešenie ostrovné | tis EUR/m2 |  | 0.52
33 | oporné a zárubné múry výšky nad 1,5 m do 6 m | tis EUR/m2 | 0.7 | 0.7
33 | oporné a zárubné múry výšky nad 6 m | tis EUR/m2 | 0.8 | 0.8
33 | podchody | tis EUR/m2 | 4.4 | 4.4
32A | železničný spodok - trať | tis EUR/km | 550
32A | železničný spodok - stanica | tis EUR/km |  | 300
32B | železničný zvršok - trať | tis EUR/km | 1000
32B | železničný zvršok - stanica | tis EUR/km |  | 700
32B | železničný zvršok - demolačné práce | tis EUR/km | 200 | 250
33 | mosty - upravené existujúce | tis EUR/m2 | 2.6 | 2.6
33 | mosty - nové železničné | tis EUR/m2 | 2.6 | 2.6
33 | mosty - nové cestné | tis EUR/m2 | 1.2 | 1.2
33 | priepusty | tis EUR/ks | 42 | 50
| hĺbený tunel - Hĺbená časť | tis EUR/m | 35
| hĺbený tunel - Portály tunela (dva) | tis EUR/tunel | 2000
| hĺbený tunel - Monitoring | tis EUR/tunel | 100
Dvojkoľajný tunel NRTM (tunely do 2000 m)
| tunelová rúra (razená a hĺbená časť) | tis EUR/m | 30
| portály tunela (dva) | tis EUR/tunel | 5200
| úniková štôlňa (tunely dlhé od 1000 do 1500 m) | tis EUR/tunel | 4500
| úniková štôlňa (tunely dlhé od 1500 do 2000 m) | tis EUR/tunel | 9000
| monitoring | tis EUR/m | 1.2
dva jednokoľajné tunely TBM (tunely nad 2000 m)
| tunelová rúra 2 krát (razená a hĺbená časť) | tis EUR/m | 25
| portály tunela (dva) | tis EUR/tunel | 7000
| priečne prepojenia, na každých 500 m tunela | tis EUR/ks | 400
| monitoring | tis EUR/m | 1.2
| vyvolané investice | % | 9
Note on B9: Majlath Richard: dvojkoľajná trať medzistaničný úsek
Note on B10: Majlath Richard: dvojkoľajná trať medzistaničný úsek
Note on B11: Majlath Richard: dvojkoľajná trať medzistaničný úsek
Note on B12: Majlath Richard: rozvinutá dĺžka
Note on B14: Majlath Richard: dvojkoľajná trať
Note on B15: Majlath Richard: počet staníc do 4 dopravných koľají vrátane
Note on B16: Majlath Richard: do 10 dopravných koľají vrátane
Note on B17: Majlath Richard: nad 10 dopravných koľají
Note on B19: Majlath Richard: dvojkoľajná trať
Note on B20: Majlath Richard: rozvinutá dĺžka koľaje
Note on B21: Majlath Richard: dĺžka dvojkoľajnej trate
Note on B22: Majlath Richard: počet zastávok na trati
Note on B23: Majlath Richard: počet výhybní na trati
Note on B24: Majlath Richard: rozvinutá dĺžka koľaje
Note on B25: Majlath Richard: rozvinutá dĺžka koľaje
Note on B27: Lukac Marek: ku každej novej TNS je kalkulovaná 1SS v cene 850-tis. €
Note on B28: Lukac Marek: ku každej rekonštruovanej TNS je kalkulovaná rekonštrukcia 1SS v cene 900-tis. €
Note on B30: Majlath Richard: 2 koľajná trať stanica rozvinutá dĺžka koľaje
Note on B32: Majlath Richard: dĺžka nástupišťa 3,5m širokého
Note on B33: Majlath Richard: 6,10 šírka nástupišťa
Note on B34: Majlath Richard: velké stanice do 300m dĺžka zastrešenia x šírka malé stanice 1/3 nástupišťa = 80m
Note on B38: Majlath Richard: dvojkoľajná trať
Note on B39: Majlath Richard: rozvinutá dĺžka koľaje + výhybky
Note on B40: Majlath Richard: Dvojkoľajná trať od prvej výhybky
Note on B41: Majlath Richard: Rozvinutá dĺžka koľaje + dĺžka výhybiek
Note on B42: Majlath Richard: rozvinutá dĺžka koľaje na trati aj v stanici

## "A1"- SUM
ŠT. HR. ČR/SR - KÚTY - MALACKY - DEVÍNSKA NOVÁ VES (mimo), 140 km/h - SUMÁR "A1"
Jednotkové nacenie položiek pre štúdiu realizovateľnosti
Cena ZRN
| Nákladové položky podľa profesií | Jedn. | Poč. jedn. | MÚ | ŽST, VÝH
|  |  |  | tis EUR | tis EUR
21 | Systém ETCS | tis EUR/km | 48.317 | 13045.59 | 0 |  | PS :
22 | Systém GSM-R | tis EUR/km | 48.317 | 3865.36 | 0 | 21 | zabezpečovacie zariadenia | 58609.97 | 14.53%
35 | trakčné vedenie | tis EUR/km | 17.924 | 2778.22 | 0 | 22 | telekomunikačné zariadenia | 16969.47 | 4.207%
35 | trakčné vedenie, stanica do 6 koľají | tis EUR/km | 19.457 | 0 | 6226.24
35 | trakčné vedenie, stanica nad 6 koľají | tis EUR/km | 32.46 | 0 | 11685.6 |  | SO : |  | 0%
21 | železničné zabezpečovacie zariadenie - SZZ, TZZ, PZZ (vr. stavebných postupov) | tis EUR/km | 48.317 | 6764.38 | 0 | 32A | železničný spodok | 21862.7 | 5.42%
21 | železničné zabezpečovacie zariadenie SZZ, (vr. stavebných postupov) - malá stanica | tis EUR/ks | 2.5 | 0 | 7000 | 32B | železničný zvršok | 65472.1 | 16.23%
21 | železničné zabezpečovacie zariadenie SZZ, (vr. stavebných postupov) - stredná stanica | tis EUR/ks | 3 | 0 | 18600 | 33 | mosty a umelé stavby | 94227.59 | 23.36%
21 | železničné zabezpečovacie zariadenie SZZ, (vr. stavebných postupov) - veľká stanica | tis EUR/ks | 1 | 0 | 13200 | 34 | nástupištia, staničné budovy | 20799.55 | 5.156%
21 | priecestné zabezpečovacie zariadenie | tis EUR/ks | 0 | 0 | 0 | 35 | trakčné vedenie | 37740.06 | 9.356%
22 | železničné telekomunikačné a oznamovacie zariadenie - medzistaničný úsek | tis EUR/km | 32.858 | 2300.06 | 0 | 36 | energetika a elektro | 18785.805 | 4.657%
22 | železničné telekomunikačné a oznamovacie zariadenie - stanica | tis EUR/km | 40.015 | 0 | 10804.05 | 31_37-39 | ostatné náklady | 68900.2525 | 17.08%
36 | silnoprúdové zariadenia a technológie | tis EUR/km | 27.183 | 407.745 | 0
36 | silnoprúdové zariadenia a technológie, zastávka | tis EUR/ks | 4 | 148 | 0 |  |  | 403367.4975 | 100%
36 | silnoprúdové zariadenia a technológie, výhybňa | tis EUR/ks | 3 | 186 | 0
36 | silnoprúdové zariadenia a technológie, stanica 4 koľaje | tis EUR/km | 5.287 | 0 | 1374.62
36 | silnoprúdové zariadenia a technológie, stanica viac ako 4 koľaje | tis EUR/km | 34.728 | 0 | 16669.44
36 | silnoprúdové zariadenia a technológie v tuneli | tis EUR/km | 0 | 0 | 0
35 | napájacie stanice - výstavba TNS 110/25 kV | tis EUR/ks | 1 | 8150 | 0
35 | napájacie stanice - rekonštrukcia TM | tis EUR/ks | 1 | 8900 | 0
35 | napájacie stanice - zaistenie napájania KTM | tis EUR/ks | 0 | 0 | 0
34 | pozemné stavby - medzistaničný úsek | tis EUR/km | 32.858 | 1150.03 | 0
34 | pozemné stavby - stanica | tis EUR/km | 40.015 | 0 | 6002.25
34 | protihlukové opatrenia - medzistaničný úsek | tis EUR/m2 | 9828 | 3931.2 | 0
34 | protihlukové opatrenia - stanica | tis EUR/m2 | 1125 | 0 | 393.75
34 | nástupište jednostranné | tis EUR/m | 2520 | 2268 | 0
34 | nástupište ostrovné | tis EUR/m | 1950 | 0 | 2145
34 | zastrešenie ostrovné | tis EUR/m2 | 9441 | 0 | 4909.32
33 | oporné a zárubné múry výšky nad 1,5 m do 6 m - medzistaničný úsek | tis EUR/m2 | 0 | 0 | 0
33 | oporné a zárubné múry výšky nad 1,5 m do 6 m - stanica | tis EUR/m2 | 0 | 0 | 0
33 | oporné a zárubné múry výšky nad 6 m - medzistaničný úsek | tis EUR/m2 | 0 | 0 | 0
33 | oporné a zárubné múry výšky nad 6 m - stanica | tis EUR/m2 | 0 | 0 | 0
33 | podchody - medzistaničný úsek | tis EUR/m2 | 103.5 | 455.4 | 0
33 | podchody - stanica | tis EUR/m2 | 654.1 | 0 | 2878.04
32A | železničný spodok - trať | tis EUR/km | 17.924 | 9858.2 | 0
32A | železničný spodok - stanica | tis EUR/km | 40.015 | 0 | 12004.5
32B | železničný zvršok - trať | tis EUR/km | 17.924 | 17924 | 0
32B | železničný zvršok - stanica | tis EUR/km | 40.015 | 0 | 28010.5
32B | železničný zvršok - demolačné práce - medzistaničný úsek | tis EUR/km | 35.848 | 7169.6 | 0
32B | železničný zvršok - demolačné práce - stanica | tis EUR/km | 49.472 | 0 | 12368
33 | mosty - upravené existujúce - medzistaničný úsek | tis EUR/m2 | 192.65 | 500.89 | 0
33 | mosty - upravené existujúce - stanica | tis EUR/m2 | 0 | 0 | 0
33 | mosty - nové železničné - medzistaničný úsek | tis EUR/m2 | 27805.1 | 72293.26 | 0
33 | mosty - nové železničné - stanica | tis EUR/m2 | 0 | 0 | 0
33 | mosty - nové cestné - medzistaničný úsek | tis EUR/m2 | 13560 | 16272 | 0
33 | mosty - nové cestné - stanica | tis EUR/m2 | 0 | 0 | 0
33 | priepusty - medzistaničný úsek | tis EUR/ks | 34 | 1428 | 0
33 | priepusty - stanica | tis EUR/ks | 8 | 0 | 400
| hĺbený tunel - Hĺbená časť | tis EUR/m | 0 | 0 | 0
| hĺbený tunel - Portály tunela (dva) | tis EUR/tunel | 0 | 0 | 0
| hĺbený tunel - Monitoring | tis EUR/tunel | 0 | 0 | 0
| Dvojkoľajný tunel NRTM (tunely do 2000 m) |  |  | 0 | 0
| tunelová rúra (razená a hĺbená časť) | tis EUR/m | 0 | 0 | 0
| portály tunela (dva) | tis EUR/tunel | 0 | 0 | 0
| úniková štôlňa (tunely dlhé od 1000 do 1500 m) | tis EUR/tunel | 0 | 0 | 0
| úniková štôlňa (tunely dlhé od 1500 do 2000 m) | tis EUR/tunel | 0 | 0 | 0
| monitoring | tis EUR/m | 0 | 0 | 0
| dva jednokoľajné tunely TBM (tunely nad 2000 m) |  |  | 0 | 0
| tunelová rúra 2 krát (razená a hĺbená časť) | tis EUR/m | 0 | 0 | 0
| portály tunela (dva) | tis EUR/tunel | 0 | 0 | 0
| priečne prepojenia, na každých 500 m tunela | tis EUR/ks | 0 | 0 | 0
| monitoring | tis EUR/m | 0 | 0 | 0
| Spolu profesie | tis EUR |  | 179795.935 | 154671.31
| Ostatné náklady - príprava územia, preložky inž. sieti, vyvolané investície, iné (20,6% PS+SO) | tis EUR |  | 68900.2525
| SUMA ZRN CELKOM | tis EUR |  | 403367.4975
20.6%

## "A2"- SUM
ŠT. HR. ČR/SR - KÚTY - MALACKY - DEVÍNSKA NOVÁ VES (mimo), 140 km/h - SUMÁR "A2"
Jednotkové nacenie položiek pre štúdiu realizovateľnosti
Cena ZRN
| Nákladové položky podľa profesií | Jedn. | Poč. jedn. | MÚ | ŽST, VÝH
|  |  |  | tis EUR | tis EUR
21 | Systém ETCS | tis EUR/km | 48.317 | 13045.59 | 0 |  | PS :
22 | Systém GSM-R | tis EUR/km | 48.317 | 3865.36 | 0 | 21 | zabezpečovacie zariadenia | 58609.97 | 14.49%
35 | trakčné vedenie | tis EUR/km | 17.924 | 2778.22 | 0 | 22 | telekomunikačné zariadenia | 16969.47 | 4.194%
35 | trakčné vedenie, stanica do 6 koľají | tis EUR/km | 19.457 | 0 | 6226.24
35 | trakčné vedenie, stanica nad 6 koľají | tis EUR/km | 32.46 | 0 | 11685.6 |  | SO : |  | 0%
21 | železničné zabezpečovacie zariadenie - SZZ, TZZ, PZZ (vr. stavebných postupov) | tis EUR/km | 48.317 | 6764.38 | 0 | 32A | železničný spodok | 21862.7 | 5.404%
21 | železničné zabezpečovacie zariadenie SZZ, (vr. stavebných postupov) - malá stanica | tis EUR/ks | 2.5 | 0 | 7000 | 32B | železničný zvršok | 65472.1 | 16.18%
21 | železničné zabezpečovacie zariadenie SZZ, (vr. stavebných postupov) - stredná stanica | tis EUR/ks | 3 | 0 | 18600 | 33 | mosty a umelé stavby | 95225.99 | 23.54%
21 | železničné zabezpečovacie zariadenie SZZ, (vr. stavebných postupov) - veľká stanica | tis EUR/ks | 1 | 0 | 13200 | 34 | nástupištia, staničné budovy | 20799.55 | 5.141%
21 | priecestné zabezpečovacie zariadenie | tis EUR/ks | 0 | 0 | 0 | 35 | trakčné vedenie | 37740.06 | 9.328%
22 | železničné telekomunikačné a oznamovacie zariadenie - medzistaničný úsek | tis EUR/km | 32.858 | 2300.06 | 0 | 36 | energetika a elektro | 18785.805 | 4.643%
22 | železničné telekomunikačné a oznamovacie zariadenie - stanica | tis EUR/km | 40.015 | 0 | 10804.05 | 31_37-39 | ostatné náklady | 69105.9229 | 17.08%
36 | silnoprúdové zariadenia a technológie | tis EUR/km | 27.183 | 407.745 | 0
36 | silnoprúdové zariadenia a technológie, zastávka | tis EUR/ks | 4 | 148 | 0 |  |  | 404571.5679 | 100%
36 | silnoprúdové zariadenia a technológie, výhybňa | tis EUR/ks | 3 | 186 | 0
36 | silnoprúdové zariadenia a technológie, stanica 4 koľaje | tis EUR/km | 5.287 | 0 | 1374.62
36 | silnoprúdové zariadenia a technológie, stanica viac ako 4 koľaje | tis EUR/km | 34.728 | 0 | 16669.44
36 | silnoprúdové zariadenia a technológie v tuneli | tis EUR/km | 0 | 0 | 0
35 | napájacie stanice - výstavba TNS 110/25 kV | tis EUR/ks | 1 | 8150 | 0
35 | napájacie stanice - rekonštrukcia TM | tis EUR/ks | 1 | 8900 | 0
35 | napájacie stanice - zaistenie napájania KTM | tis EUR/ks | 0 | 0 | 0
34 | pozemné stavby - medzistaničný úsek | tis EUR/km | 32.858 | 1150.03 | 0
34 | pozemné stavby - stanica | tis EUR/km | 40.015 | 0 | 6002.25
34 | protihlukové opatrenia - medzistaničný úsek | tis EUR/m2 | 9828 | 3931.2 | 0
34 | protihlukové opatrenia - stanica | tis EUR/m2 | 1125 | 0 | 393.75
34 | nástupište jednostranné | tis EUR/m | 2520 | 2268 | 0
34 | nástupište ostrovné | tis EUR/m | 1950 | 0 | 2145
34 | zastrešenie ostrovné | tis EUR/m2 | 9441 | 0 | 4909.32
33 | oporné a zárubné múry výšky nad 1,5 m do 6 m - medzistaničný úsek | tis EUR/m2 | 0 | 0 | 0
33 | oporné a zárubné múry výšky nad 1,5 m do 6 m - stanica | tis EUR/m2 | 0 | 0 | 0
33 | oporné a zárubné múry výšky nad 6 m - medzistaničný úsek | tis EUR/m2 | 0 | 0 | 0
33 | oporné a zárubné múry výšky nad 6 m - stanica | tis EUR/m2 | 0 | 0 | 0
33 | podchody - medzistaničný úsek | tis EUR/m2 | 103.5 | 455.4 | 0
33 | podchody - stanica | tis EUR/m2 | 654.1 | 0 | 2878.04
32A | železničný spodok - trať | tis EUR/km | 17.924 | 9858.2 | 0
32A | železničný spodok - stanica | tis EUR/km | 40.015 | 0 | 12004.5
32B | železničný zvršok - trať | tis EUR/km | 17.924 | 17924 | 0
32B | železničný zvršok - stanica | tis EUR/km | 40.015 | 0 | 28010.5
32B | železničný zvršok - demolačné práce - medzistaničný úsek | tis EUR/km | 35.848 | 7169.6 | 0
32B | železničný zvršok - demolačné práce - stanica | tis EUR/km | 49.472 | 0 | 12368
33 | mosty - upravené existujúce - medzistaničný úsek | tis EUR/m2 | 192.65 | 500.89 | 0
33 | mosty - upravené existujúce - stanica | tis EUR/m2 | 0 | 0 | 0
33 | mosty - nové železničné - medzistaničný úsek | tis EUR/m2 | 28189.1 | 73291.66 | 0
33 | mosty - nové železničné - stanica | tis EUR/m2 | 0 | 0 | 0
33 | mosty - nové cestné - medzistaničný úsek | tis EUR/m2 | 13560 | 16272 | 0
33 | mosty - nové cestné - stanica | tis EUR/m2 | 0 | 0 | 0
33 | priepusty - medzistaničný úsek | tis EUR/ks | 34 | 1428 | 0
33 | priepusty - stanica | tis EUR/ks | 8 | 0 | 400
| hĺbený tunel - Hĺbená časť | tis EUR/m | 0 | 0 | 0
| hĺbený tunel - Portály tunela (dva) | tis EUR/tunel | 0 | 0 | 0
| hĺbený tunel - Monitoring | tis EUR/tunel | 0 | 0 | 0
| Dvojkoľajný tunel NRTM (tunely do 2000 m) |  |  | 0 | 0
| tunelová rúra (razená a hĺbená časť) | tis EUR/m | 0 | 0 | 0
| portály tunela (dva) | tis EUR/tunel | 0 | 0 | 0
| úniková štôlňa (tunely dlhé od 1000 do 1500 m) | tis EUR/tunel | 0 | 0 | 0
| úniková štôlňa (tunely dlhé od 1500 do 2000 m) | tis EUR/tunel | 0 | 0 | 0
| monitoring | tis EUR/m | 0 | 0 | 0
| dva jednokoľajné tunely TBM (tunely nad 2000 m) |  |  | 0 | 0
| tunelová rúra 2 krát (razená a hĺbená časť) | tis EUR/m | 0 | 0 | 0
| portály tunela (dva) | tis EUR/tunel | 0 | 0 | 0
| priečne prepojenia, na každých 500 m tunela | tis EUR/ks | 0 | 0 | 0
| monitoring | tis EUR/m | 0 | 0 | 0
| Spolu profesie | tis EUR |  | 180794.335 | 154671.31
| Ostatné náklady - príprava územia, preložky inž. sieti, vyvolané investície, iné (20,6% PS+SO) | tis EUR |  | 69105.9229
| SUMA ZRN CELKOM | tis EUR |  | 404571.5679
20.6%

## "A1"-11_HR-KU
TÚ 11 : ŠT. HR. ČR/SR - KÚTY (mimo), 100 - 140 km/h, bez zdvihu MO ponad Moravu
Jednotkové nacenie položiek pre štúdiu realizovateľnosti
| Nákladové položky podľa profesií |  |  | Cena ZRN
|  | Jedn. | Poč. jedn. | MÚ | ŽST, VÝH
|  |  |  | tis EUR | tis EUR
21 | Systém ETCS | tis EUR/km | 6.646 | 1794.42 |  |  | PS :
22 | Systém GSM-R | tis EUR/km | 6.646 | 531.68 |  | 21 | zabezpečovacie zariadenia | 2724.86 | 3.002%
35 | trakčné vedenie | tis EUR/km | 6.646 | 1030.13 |  | 22 | telekomunikačné zariadenia | 996.9 | 1.098%
35 | trakčné vedenie, stanica do 6 koľají | tis EUR/km | 0 |  | 0
35 | trakčné vedenie, stanica nad 6 koľají | tis EUR/km | 0 |  | 0 |  | SO : |  | 0%
21 | železničné zabezpečovacie zariadenie - SZZ, TZZ, PZZ (vr. stavebných postupov) | tis EUR/km | 6.646 | 930.44 |  | 32A | železničný spodok | 3655.3 | 4.027%
21 | železničné zabezpečovacie zariadenie SZZ, (vr. stavebných postupov) - malá stanica | tis EUR/ks | 0 |  | 0 | 32B | železničný zvršok | 9304.4 | 10.25%
21 | železničné zabezpečovacie zariadenie SZZ, (vr. stavebných postupov) - stredná stanica | tis EUR/ks | 0 |  | 0 | 33 | mosty a umelé stavby | 48287.4 | 53.2%
21 | železničné zabezpečovacie zariadenie SZZ, (vr. stavebných postupov) - veľká stanica | tis EUR/ks | 0 |  | 0 | 34 | nástupištia, staničné budovy | 979.01 | 1.079%
21 | priecestné zabezpečovacie zariadenie | tis EUR/ks | 0 | 0 |  | 35 | trakčné vedenie | 9180.13 | 10.11%
22 | železničné telekomunikačné a oznamovacie zariadenie - medzistaničný úsek | tis EUR/km | 6.646 | 465.22 |  | 36 | energetika a elektro | 136.69 | 0.1506%
22 | železničné telekomunikačné a oznamovacie zariadenie - stanica | tis EUR/km | 0 |  | 0 | 31_37-39 | ostatné náklady | 15504.5261 | 17.08%
36 | silnoprúdové zariadenia a technológie | tis EUR/km | 6.646 | 99.69
36 | silnoprúdové zariadenia a technológie, zastávka | tis EUR/ks | 1 | 37 |  |  |  | 90769.2161 | 100%
36 | silnoprúdové zariadenia a technológie, výhybňa | tis EUR/ks | 0 | 0
36 | silnoprúdové zariadenia a technológie, stanica 4 koľaje | tis EUR/km | 0 |  | 0
36 | silnoprúdové zariadenia a technológie, stanica viac ako 4 koľaje | tis EUR/km | 0 |  | 0
36 | silnoprúdové zariadenia a technológie v tuneli | tis EUR/km | 0 | 0
35 | napájacie stanice - výstavba TNS 110/25 kV, vrátane novej SS | tis EUR/ks | 1 | 8150
35 | napájacie stanice - rekonštrukcia TM, TNS | tis EUR/ks | 0 | 0
35 | napájacie stanice - zaistenie napájania KTM | tis EUR/ks | 0 | 0
34 | pozemné stavby - medzistaničný úsek | tis EUR/km | 6.646 | 232.61
34 | pozemné stavby - stanica | tis EUR/km | 0 |  | 0
34 | protihlukové opatrenia - medzistaničný úsek | tis EUR/m2 | 741 | 296.4
34 | protihlukové opatrenia - stanica | tis EUR/m2 | 0 |  | 0
34 | nástupište jednostranné | tis EUR/m | 500 | 450
34 | nástupište ostrovné | tis EUR/m | 0 |  | 0
34 | zastrešenie ostrovné | tis EUR/m2 | 0 |  | 0
33 | oporné a zárubné múry výšky nad 1,5 m do 6 m - medzistaničný úsek | tis EUR/m2 | 0 | 0
33 | oporné a zárubné múry výšky nad 1,5 m do 6 m - stanica | tis EUR/m2 | 0 |  | 0
33 | oporné a zárubné múry výšky nad 6 m - medzistaničný úsek | tis EUR/m2 | 0 | 0
33 | oporné a zárubné múry výšky nad 6 m - stanica | tis EUR/m2 | 0 |  | 0
33 | podchody - medzistaničný úsek | tis EUR/m2 | 51 | 224.4
33 | podchody - stanica | tis EUR/m2 | 0 |  | 0
32A | železničný spodok - trať | tis EUR/km | 6.646 | 3655.3
32A | železničný spodok - stanica | tis EUR/km | 0 |  | 0
32B | železničný zvršok - trať | tis EUR/km | 6.646 | 6646
32B | železničný zvršok - stanica | tis EUR/km | 0 |  | 0
32B | železničný zvršok - demolačné práce - medzistaničný úsek | tis EUR/km | 13.292 | 2658.4
32B | železničný zvršok - demolačné práce - stanica | tis EUR/km | 0 |  | 0
33 | mosty - upravené existujúce - medzistaničný úsek | tis EUR/m2 | 0 | 0
33 | mosty - upravené existujúce - stanica | tis EUR/m2 | 0 |  | 0
33 | mosty - nové železničné - medzistaničný úsek | tis EUR/m2 | 18405 | 47853
33 | mosty - nové železničné - stanica | tis EUR/m2 | 0 |  | 0
33 | mosty - nové cestné - medzistaničný úsek | tis EUR/m2 | 0 | 0
33 | mosty - nové cestné - stanica | tis EUR/m2 | 0 |  | 0
33 | priepusty - medzistaničný úsek | tis EUR/ks | 5 | 210
33 | priepusty - stanica | tis EUR/ks | 0 |  | 0
| hĺbený tunel - Hĺbená časť | tis EUR/m | 0 | 0
| hĺbený tunel - Portály tunela (dva) | tis EUR/tunel | 0 | 0
| hĺbený tunel - Monitoring | tis EUR/tunel | 0 | 0
Dvojkoľajný tunel NRTM (tunely do 2000 m)
| tunelová rúra (razená a hĺbená časť) | tis EUR/m | 0 | 0
| portály tunela (dva) | tis EUR/tunel | 0 | 0
| úniková štôlňa (tunely dlhé od 1000 do 1500 m) | tis EUR/tunel | 0 | 0
| úniková štôlňa (tunely dlhé od 1500 do 2000 m) | tis EUR/tunel | 0 | 0
| monitoring | tis EUR/m | 0 | 0
dva jednokoľajné tunely TBM (tunely nad 2000 m)
| tunelová rúra 2 krát (razená a hĺbená časť) | tis EUR/m | 0 | 0
| portály tunela (dva) | tis EUR/tunel | 0 | 0
| priečne prepojenia, na každých 500 m tunela | tis EUR/ks | 0 | 0
| monitoring | tis EUR/m | 0 | 0
| Spolu profesie | tis EUR |  | 75264.69 | 0
| Ostatné náklady - príprava územia, preložky inž. sieti, vyvolané investície, iné (20,6% PS+SO) | tis EUR |  | 15504.5261
| SUMA ZRN CELKOM | tis EUR |  | 90769.2161
20.6%

## "A2"-11_HR-KU
TÚ 11 : ŠT. HR. ČR/SR - KÚTY (mimo), 100 - 140 km/h, zdvih MO ponad Moravu
Jednotkové nacenie položiek pre štúdiu realizovateľnosti
| Nákladové položky podľa profesií |  |  | Cena ZRN
|  | Jedn. | Poč. jedn. | MÚ | ŽST, VÝH
|  |  |  | tis EUR | tis EUR
21 | Systém ETCS | tis EUR/km | 6.646 | 1794.42 |  |  | PS :
22 | Systém GSM-R | tis EUR/km | 6.646 | 531.68 |  | 21 | zabezpečovacie zariadenia | 2724.86 | 2.963%
35 | trakčné vedenie | tis EUR/km | 6.646 | 1030.13 |  | 22 | telekomunikačné zariadenia | 996.9 | 1.084%
35 | trakčné vedenie, stanica do 6 koľají | tis EUR/km | 0 |  | 0
35 | trakčné vedenie, stanica nad 6 koľají | tis EUR/km | 0 |  | 0 |  | SO : |  | 0%
21 | železničné zabezpečovacie zariadenie - SZZ, TZZ, PZZ (vr. stavebných postupov) | tis EUR/km | 6.646 | 930.44 |  | 32A | železničný spodok | 3655.3 | 3.974%
21 | železničné zabezpečovacie zariadenie SZZ, (vr. stavebných postupov) - malá stanica | tis EUR/ks | 0 |  | 0 | 32B | železničný zvršok | 9304.4 | 10.12%
21 | železničné zabezpečovacie zariadenie SZZ, (vr. stavebných postupov) - stredná stanica | tis EUR/ks | 0 |  | 0 | 33 | mosty a umelé stavby | 49285.8 | 53.59%
21 | železničné zabezpečovacie zariadenie SZZ, (vr. stavebných postupov) - veľká stanica | tis EUR/ks | 0 |  | 0 | 34 | nástupištia, staničné budovy | 979.01 | 1.064%
21 | priecestné zabezpečovacie zariadenie | tis EUR/ks | 0 | 0 |  | 35 | trakčné vedenie | 9180.13 | 9.981%
22 | železničné telekomunikačné a oznamovacie zariadenie - medzistaničný úsek | tis EUR/km | 6.646 | 465.22 |  | 36 | energetika a elektro | 136.69 | 0.1486%
22 | železničné telekomunikačné a oznamovacie zariadenie - stanica | tis EUR/km | 0 |  | 0 | 31_37-39 | ostatné náklady | 15710.1965 | 17.08%
36 | silnoprúdové zariadenia a technológie | tis EUR/km | 6.646 | 99.69
36 | silnoprúdové zariadenia a technológie, zastávka | tis EUR/ks | 1 | 37 |  |  |  | 91973.2865 | 100%
36 | silnoprúdové zariadenia a technológie, výhybňa | tis EUR/ks | 0 | 0
36 | silnoprúdové zariadenia a technológie, stanica 4 koľaje | tis EUR/km | 0 |  | 0
36 | silnoprúdové zariadenia a technológie, stanica viac ako 4 koľaje | tis EUR/km | 0 |  | 0
36 | silnoprúdové zariadenia a technológie v tuneli | tis EUR/km | 0 | 0
35 | napájacie stanice - výstavba TNS 110/25 kV, vrátane novej SS | tis EUR/ks | 1 | 8150
35 | napájacie stanice - rekonštrukcia TM, TNS | tis EUR/ks | 0 | 0
35 | napájacie stanice - zaistenie napájania KTM | tis EUR/ks | 0 | 0
34 | pozemné stavby - medzistaničný úsek | tis EUR/km | 6.646 | 232.61
34 | pozemné stavby - stanica | tis EUR/km | 0 |  | 0
34 | protihlukové opatrenia - medzistaničný úsek | tis EUR/m2 | 741 | 296.4
34 | protihlukové opatrenia - stanica | tis EUR/m2 | 0 |  | 0
34 | nástupište jednostranné | tis EUR/m | 500 | 450
34 | nástupište ostrovné | tis EUR/m | 0 |  | 0
34 | zastrešenie ostrovné | tis EUR/m2 | 0 |  | 0
33 | oporné a zárubné múry výšky nad 1,5 m do 6 m - medzistaničný úsek | tis EUR/m2 | 0 | 0
33 | oporné a zárubné múry výšky nad 1,5 m do 6 m - stanica | tis EUR/m2 | 0 |  | 0
33 | oporné a zárubné múry výšky nad 6 m - medzistaničný úsek | tis EUR/m2 | 0 | 0
33 | oporné a zárubné múry výšky nad 6 m - stanica | tis EUR/m2 | 0 |  | 0
33 | podchody - medzistaničný úsek | tis EUR/m2 | 51 | 224.4
33 | podchody - stanica | tis EUR/m2 | 0 |  | 0
32A | železničný spodok - trať | tis EUR/km | 6.646 | 3655.3
32A | železničný spodok - stanica | tis EUR/km | 0 |  | 0
32B | železničný zvršok - trať | tis EUR/km | 6.646 | 6646
32B | železničný zvršok - stanica | tis EUR/km | 0 |  | 0
32B | železničný zvršok - demolačné práce - medzistaničný úsek | tis EUR/km | 13.292 | 2658.4
32B | železničný zvršok - demolačné práce - stanica | tis EUR/km | 0 |  | 0
33 | mosty - upravené existujúce - medzistaničný úsek | tis EUR/m2 | 0 | 0
33 | mosty - upravené existujúce - stanica | tis EUR/m2 | 0 |  | 0
33 | mosty - nové železničné - medzistaničný úsek | tis EUR/m2 | 18789 | 48851.4
33 | mosty - nové železničné - stanica | tis EUR/m2 | 0 |  | 0
33 | mosty - nové cestné - medzistaničný úsek | tis EUR/m2 | 0 | 0
33 | mosty - nové cestné - stanica | tis EUR/m2 | 0 |  | 0
33 | priepusty - medzistaničný úsek | tis EUR/ks | 5 | 210
33 | priepusty - stanica | tis EUR/ks | 0 |  | 0
| hĺbený tunel - Hĺbená časť | tis EUR/m | 0 | 0
| hĺbený tunel - Portály tunela (dva) | tis EUR/tunel | 0 | 0
| hĺbený tunel - Monitoring | tis EUR/tunel | 0 | 0
Dvojkoľajný tunel NRTM (tunely do 2000 m)
| tunelová rúra (razená a hĺbená časť) | tis EUR/m | 0 | 0
| portály tunela (dva) | tis EUR/tunel | 0 | 0
| úniková štôlňa (tunely dlhé od 1000 do 1500 m) | tis EUR/tunel | 0 | 0
| úniková štôlňa (tunely dlhé od 1500 do 2000 m) | tis EUR/tunel | 0 | 0
| monitoring | tis EUR/m | 0 | 0
dva jednokoľajné tunely TBM (tunely nad 2000 m)
| tunelová rúra 2 krát (razená a hĺbená časť) | tis EUR/m | 0 | 0
| portály tunela (dva) | tis EUR/tunel | 0 | 0
| priečne prepojenia, na každých 500 m tunela | tis EUR/ks | 0 | 0
| monitoring | tis EUR/m | 0 | 0
| Spolu profesie | tis EUR |  | 76263.09 | 0
| Ostatné náklady - príprava územia, preložky inž. sieti, vyvolané investície, iné (20,6% PS+SO) | tis EUR |  | 15710.1965
| SUMA ZRN CELKOM | tis EUR |  | 91973.2865
20.6%

## "A"-12_KU-MA
TÚ 12 : KÚTY - MALACKY (mimo), 140 km/h
Jednotkové nacenie položiek pre štúdiu realizovateľnosti
| Nákladové položky podľa profesií |  |  | Cena ZRN
|  | Jedn. | Poč. jedn. | MÚ | ŽST, VÝH
|  |  |  | tis EUR | tis EUR
21 | Systém ETCS | tis EUR/km | 21.134 | 5706.18 |  |  | PS :
22 | Systém GSM-R | tis EUR/km | 21.134 | 1690.72 |  | 21 | zabezpečovacie zariadenia | 32264.94 | 17.8%
35 | trakčné vedenie | tis EUR/km | 5.675 | 879.625 |  | 22 | telekomunikačné zariadenia | 8868.48 | 4.892%
35 | trakčné vedenie, stanica do 6 koľají | tis EUR/km | 11.952 |  | 3824.64
35 | trakčné vedenie, stanica nad 6 koľají | tis EUR/km | 21.932 |  | 7895.52 |  | SO : |  | 0%
21 | železničné zabezpečovacie zariadenie - SZZ, TZZ, PZZ (vr. stavebných postupov) | tis EUR/km | 21.134 | 2958.76 |  | 32A | železničný spodok | 10655.15 | 5.878%
21 | železničné zabezpečovacie zariadenie SZZ, (vr. stavebných postupov) - malá stanica | tis EUR/ks | 1.5 |  | 4200 | 32B | železničný zvršok | 33428.1 | 18.44%
21 | železničné zabezpečovacie zariadenie SZZ, (vr. stavebných postupov) - stredná stanica | tis EUR/ks | 1 |  | 6200 | 33 | mosty a umelé stavby | 28911.89 | 15.95%
21 | železničné zabezpečovacie zariadenie SZZ, (vr. stavebných postupov) - veľká stanica | tis EUR/ks | 1 |  | 13200 | 34 | nástupištia, staničné budovy | 12563.135 | 6.93%
21 | priecestné zabezpečovacie zariadenie | tis EUR/ks | 0 | 0 |  | 35 | trakčné vedenie | 12599.785 | 6.95%
22 | železničné telekomunikačné a oznamovacie zariadenie - medzistaničný úsek | tis EUR/km | 5.675 | 397.25 |  | 36 | energetika a elektro | 11027.1 | 6.083%
22 | železničné telekomunikačné a oznamovacie zariadenie - stanica | tis EUR/km | 25.113 |  | 6780.51 | 31_37-39 | ostatné náklady | 30965.6275 | 17.08%
36 | silnoprúdové zariadenia a technológie | tis EUR/km |  | 0
36 | silnoprúdové zariadenia a technológie, zastávka | tis EUR/ks | 2 | 74 |  |  |  | 181284.2075 | 100%
36 | silnoprúdové zariadenia a technológie, výhybňa | tis EUR/ks | 1 | 62
36 | silnoprúdové zariadenia a technológie, stanica 4 koľaje | tis EUR/km | 5.287 |  | 1374.62
36 | silnoprúdové zariadenia a technológie, stanica viac ako 4 koľaje | tis EUR/km | 19.826 |  | 9516.48
36 | silnoprúdové zariadenia a technológie v tuneli | tis EUR/km | 0 | 0
35 | napájacie stanice - výstavba TNS 110/25 kV, vrátane novej SS | tis EUR/ks | 0 | 0
35 | napájacie stanice - rekonštrukcia TM, TNS | tis EUR/ks | 0 | 0
35 | napájacie stanice - zaistenie napájania KTM | tis EUR/ks | 0 | 0
34 | pozemné stavby - medzistaničný úsek | tis EUR/km | 5.675 | 198.625
34 | pozemné stavby - stanica | tis EUR/km | 25.113 |  | 3766.95
34 | protihlukové opatrenia - medzistaničný úsek | tis EUR/m2 | 5280 | 2112
34 | protihlukové opatrenia - stanica | tis EUR/m2 | 828 |  | 289.8
34 | nástupište jednostranné | tis EUR/m | 1960 | 1764
34 | nástupište ostrovné | tis EUR/m | 950 |  | 1045
34 | zastrešenie ostrovné | tis EUR/m2 | 6513 |  | 3386.76
33 | oporné a zárubné múry výšky nad 1,5 m do 6 m - medzistaničný úsek | tis EUR/m2 | 0 | 0
33 | oporné a zárubné múry výšky nad 1,5 m do 6 m - stanica | tis EUR/m2 | 0 |  | 0
33 | oporné a zárubné múry výšky nad 6 m - medzistaničný úsek | tis EUR/m2 | 0 | 0
33 | oporné a zárubné múry výšky nad 6 m - stanica | tis EUR/m2 | 0 |  | 0
33 | podchody - medzistaničný úsek | tis EUR/m2 | 52.5 | 231
33 | podchody - stanica | tis EUR/m2 | 363.6 |  | 1599.84
32A | železničný spodok - trať | tis EUR/km | 5.675 | 3121.25
32A | železničný spodok - stanica | tis EUR/km | 25.113 |  | 7533.9
32B | železničný zvršok - trať | tis EUR/km | 5.675 | 5675
32B | železničný zvršok - stanica | tis EUR/km | 25.113 |  | 17579.1
32B | železničný zvršok - demolačné práce - medzistaničný úsek | tis EUR/km | 11.35 | 2270
32B | železničný zvršok - demolačné práce - stanica | tis EUR/km | 31.616 |  | 7904
33 | mosty - upravené existujúce - medzistaničný úsek | tis EUR/m2 | 66.25 | 172.25
33 | mosty - upravené existujúce - stanica | tis EUR/m2 | 0 |  | 0
33 | mosty - nové železničné - medzistaničný úsek | tis EUR/m2 | 7228 | 18792.8
33 | mosty - nové železničné - stanica | tis EUR/m2 | 0 |  | 0
33 | mosty - nové cestné - medzistaničný úsek | tis EUR/m2 | 5820 | 6984
33 | mosty - nové cestné - stanica | tis EUR/m2 | 0 |  | 0
33 | priepusty - medzistaničný úsek | tis EUR/ks | 21 | 882
33 | priepusty - stanica | tis EUR/ks | 5 |  | 250
| hĺbený tunel - Hĺbená časť | tis EUR/m | 0 | 0
| hĺbený tunel - Portály tunela (dva) | tis EUR/tunel | 0 | 0
| hĺbený tunel - Monitoring | tis EUR/tunel | 0 | 0
Dvojkoľajný tunel NRTM (tunely do 2000 m)
| tunelová rúra (razená a hĺbená časť) | tis EUR/m | 0 | 0
| portály tunela (dva) | tis EUR/tunel | 0 | 0
| úniková štôlňa (tunely dlhé od 1000 do 1500 m) | tis EUR/tunel | 0 | 0
| úniková štôlňa (tunely dlhé od 1500 do 2000 m) | tis EUR/tunel | 0 | 0
| monitoring | tis EUR/m | 0 | 0
dva jednokoľajné tunely TBM (tunely nad 2000 m)
| tunelová rúra 2 krát (razená a hĺbená časť) | tis EUR/m | 0 | 0
| portály tunela (dva) | tis EUR/tunel | 0 | 0
| priečne prepojenia, na každých 500 m tunela | tis EUR/ks | 0 | 0
| monitoring | tis EUR/m | 0 | 0
| Spolu profesie | tis EUR |  | 53971.46 | 96347.12
| Ostatné náklady - príprava územia, preložky inž. sieti, vyvolané investície, iné (20,6% PS+SO) | tis EUR |  | 30965.6275
| SUMA ZRN CELKOM | tis EUR |  | 181284.2075
20.6%

## "A"-13_MA-DNV
TÚ 13 : MALACKY - DEVÍNSKA NOVÁ VES (mimo), 140 km/h
Jednotkové nacenie položiek pre štúdiu realizovateľnosti
| Nákladové položky podľa profesií |  |  | Cena ZRN
|  | Jedn. | Poč. jedn. | MÚ | ŽST, VÝH
|  |  |  | tis EUR | tis EUR
21 | Systém ETCS | tis EUR/km | 20.537 | 5544.99 |  |  | PS :
22 | Systém GSM-R | tis EUR/km | 20.537 | 1642.96 |  | 21 | zabezpečovacie zariadenia | 23620.17 | 17.99%
35 | trakčné vedenie | tis EUR/km | 5.603 | 868.465 |  | 22 | telekomunikačné zariadenia | 7104.09 | 5.41%
35 | trakčné vedenie, stanica do 6 koľají | tis EUR/km | 7.505 |  | 2401.6
35 | trakčné vedenie, stanica nad 6 koľají | tis EUR/km | 10.528 |  | 3790.08 |  | SO : |  | 0%
21 | železničné zabezpečovacie zariadenie - SZZ, TZZ, PZZ (vr. stavebných postupov) | tis EUR/km | 20.537 | 2875.18 |  | 32A | železničný spodok | 7552.25 | 5.751%
21 | železničné zabezpečovacie zariadenie SZZ, (vr. stavebných postupov) - malá stanica | tis EUR/ks | 1 |  | 2800 | 32B | železničný zvršok | 22739.6 | 17.32%
21 | železničné zabezpečovacie zariadenie SZZ, (vr. stavebných postupov) - stredná stanica | tis EUR/ks | 2 |  | 12400 | 33 | mosty a umelé stavby | 17028.3 | 12.97%
21 | železničné zabezpečovacie zariadenie SZZ, (vr. stavebných postupov) - veľká stanica | tis EUR/ks | 0 |  | 0 | 34 | nástupištia, staničné budovy | 7257.405 | 5.527%
21 | priecestné zabezpečovacie zariadenie | tis EUR/ks | 0 | 0 |  | 35 | trakčné vedenie | 15960.145 | 12.15%
22 | železničné telekomunikačné a oznamovacie zariadenie - medzistaničný úsek | tis EUR/km | 20.537 | 1437.59 |  | 36 | energetika a elektro | 7622.015 | 5.804%
22 | železničné telekomunikačné a oznamovacie zariadenie - stanica | tis EUR/km | 14.902 |  | 4023.54 | 31_37-39 | ostatné náklady | 22430.0988 | 17.08%
36 | silnoprúdové zariadenia a technológie | tis EUR/km | 20.537 | 308.055
36 | silnoprúdové zariadenia a technológie, zastávka | tis EUR/ks | 1 | 37 |  |  |  | 131314.0739 | 100%
36 | silnoprúdové zariadenia a technológie, výhybňa | tis EUR/ks | 2 | 124
36 | silnoprúdové zariadenia a technológie, stanica 4 koľaje | tis EUR/km | 0 |  | 0
36 | silnoprúdové zariadenia a technológie, stanica viac ako 4 koľaje | tis EUR/km | 14.902 |  | 7152.96
36 | silnoprúdové zariadenia a technológie v tuneli | tis EUR/km | 0 | 0
35 | napájacie stanice - výstavba TNS 110/25 kV, vrátane novej SS | tis EUR/ks | 0 | 0
35 | napájacie stanice - rekonštrukcia TM, TNS | tis EUR/ks | 1 | 8900
35 | napájacie stanice - zaistenie napájania KTM | tis EUR/ks | 0 | 0
34 | pozemné stavby - medzistaničný úsek | tis EUR/km | 20.537 | 718.795
34 | pozemné stavby - stanica | tis EUR/km | 14.902 |  | 2235.3
34 | protihlukové opatrenia - medzistaničný úsek | tis EUR/m2 | 3807 | 1522.8
34 | protihlukové opatrenia - stanica | tis EUR/m2 | 297 |  | 103.95
34 | nástupište jednostranné | tis EUR/m | 60 | 54
34 | nástupište ostrovné | tis EUR/m | 1000 |  | 1100
34 | zastrešenie ostrovné | tis EUR/m2 | 2928 |  | 1522.56
33 | oporné a zárubné múry výšky nad 1,5 m do 6 m - medzistaničný úsek | tis EUR/m2 | 0 | 0
33 | oporné a zárubné múry výšky nad 1,5 m do 6 m - stanica | tis EUR/m2 | 0 |  | 0
33 | oporné a zárubné múry výšky nad 6 m - medzistaničný úsek | tis EUR/m2 | 0 | 0
33 | oporné a zárubné múry výšky nad 6 m - stanica | tis EUR/m2 | 0 |  | 0
33 | podchody - medzistaničný úsek | tis EUR/m2 | 0 | 0
33 | podchody - stanica | tis EUR/m2 | 290.5 |  | 1278.2
32A | železničný spodok - trať | tis EUR/km | 5.603 | 3081.65
32A | železničný spodok - stanica | tis EUR/km | 14.902 |  | 4470.6
32B | železničný zvršok - trať | tis EUR/km | 5.603 | 5603
32B | železničný zvršok - stanica | tis EUR/km | 14.902 |  | 10431.4
32B | železničný zvršok - demolačné práce - medzistaničný úsek | tis EUR/km | 11.206 | 2241.2
32B | železničný zvršok - demolačné práce - stanica | tis EUR/km | 17.856 |  | 4464
33 | mosty - upravené existujúce - medzistaničný úsek | tis EUR/m2 | 126.4 | 328.64
33 | mosty - upravené existujúce - stanica | tis EUR/m2 | 0 |  | 0
33 | mosty - nové železničné - medzistaničný úsek | tis EUR/m2 | 2172.1 | 5647.46
33 | mosty - nové železničné - stanica | tis EUR/m2 | 0 |  | 0
33 | mosty - nové cestné - medzistaničný úsek | tis EUR/m2 | 7740 | 9288
33 | mosty - nové cestné - stanica | tis EUR/m2 | 0 |  | 0
33 | priepusty - medzistaničný úsek | tis EUR/ks | 8 | 336
33 | priepusty - stanica | tis EUR/ks | 3 |  | 150
| hĺbený tunel - Hĺbená časť | tis EUR/m | 0 | 0
| hĺbený tunel - Portály tunela (dva) | tis EUR/tunel | 0 | 0
| hĺbený tunel - Monitoring | tis EUR/tunel | 0 | 0
Dvojkoľajný tunel NRTM (tunely do 2000 m)
| tunelová rúra (razená a hĺbená časť) | tis EUR/m | 0 | 0
| portály tunela (dva) | tis EUR/tunel | 0 | 0
| úniková štôlňa (tunely dlhé od 1000 do 1500 m) | tis EUR/tunel | 0 | 0
| úniková štôlňa (tunely dlhé od 1500 do 2000 m) | tis EUR/tunel | 0 | 0
| monitoring | tis EUR/m | 0 | 0
dva jednokoľajné tunely TBM (tunely nad 2000 m)
| tunelová rúra 2 krát (razená a hĺbená časť) | tis EUR/m | 0 | 0
| portály tunela (dva) | tis EUR/tunel | 0 | 0
| priečne prepojenia, na každých 500 m tunela | tis EUR/ks | 0 | 0
| monitoring | tis EUR/m | 0 | 0
| Spolu profesie | tis EUR |  | 50559.785 | 58324.19
| Ostatné náklady - príprava územia, preložky inž. sieti, vyvolané investície, iné (20,6% PS+SO) | tis EUR |  | 22430.0988
| SUMA ZRN CELKOM | tis EUR |  | 131314.0738
20.6%

## "B1"- SUM
ŠT. HR. ČR/SR - KÚTY - MALACKY - DEVÍNSKA NOVÁ VES (mimo), 160 km/h - SUMÁR "B1"
Jednotkové nacenie položiek pre štúdiu realizovateľnosti
Cena ZRN
| Nákladové položky podľa profesií | Jedn. | Poč. jedn. | MÚ | ŽST, VÝH
|  |  |  | tis EUR | tis EUR
21 | Systém ETCS | tis EUR/km | 48.323 | 13047.21 | 0 |  | PS :
22 | Systém GSM-R | tis EUR/km | 48.323 | 3865.84 | 0 | 21 | zabezpečovacie zariadenia | 58612.43 | 12.32%
35 | trakčné vedenie | tis EUR/km | 43.848 | 27185.76 | 0 | 22 | telekomunikačné zariadenia | 18202.89 | 3.825%
35 | trakčné vedenie, stanica do 6 koľají | tis EUR/km | 19.814 | 0 | 6340.48
35 | trakčné vedenie, stanica nad 6 koľají | tis EUR/km | 32.66 | 0 | 11757.6 |  | SO : |  | 0%
21 | železničné zabezpečovacie zariadenie - SZZ, TZZ, PZZ (vr. stavebných postupov) | tis EUR/km | 48.323 | 6765.22 | 0 | 32A | železničný spodok | 31165.85 | 6.549%
21 | železničné zabezpečovacie zariadenie SZZ, (vr. stavebných postupov) - malá stanica | tis EUR/ks | 2.5 | 0 | 7000 | 32B | železničný zvršok | 89196.9 | 18.74%
21 | železničné zabezpečovacie zariadenie SZZ, (vr. stavebných postupov) - stredná stanica | tis EUR/ks | 3 | 0 | 18600 | 33 | mosty a umelé stavby | 94297.59 | 19.82%
21 | železničné zabezpečovacie zariadenie SZZ, (vr. stavebných postupov) - veľká stanica | tis EUR/ks | 1 | 0 | 13200 | 34 | nástupištia, staničné budovy | 21424.375 | 4.502%
21 | priecestné zabezpečovacie zariadenie | tis EUR/ks | 0 | 0 | 0 | 35 | trakčné vedenie | 62333.84 | 13.1%
22 | železničné telekomunikačné a oznamovacie zariadenie - medzistaničný úsek | tis EUR/km | 48.323 | 3382.61 | 0 | 36 | energetika a elektro | 19344.085 | 4.065%
22 | železničné telekomunikačné a oznamovacie zariadenie - stanica | tis EUR/km | 40.572 | 0 | 10954.44 | 31_37-39 | ostatné náklady | 81283.0598 | 17.08%
36 | silnoprúdové zariadenia a technológie | tis EUR/km | 48.323 | 724.845 | 0
36 | silnoprúdové zariadenia a technológie, zastávka | tis EUR/ks | 4 | 148 | 0 |  |  | 475861.0198 | 100%
36 | silnoprúdové zariadenia a technológie, výhybňa | tis EUR/ks | 3 | 186 | 0
36 | silnoprúdové zariadenia a technológie, stanica 4 koľaje | tis EUR/km | 5.406 | 0 | 1405.56
36 | silnoprúdové zariadenia a technológie, stanica viac ako 4 koľaje | tis EUR/km | 35.166 | 0 | 16879.68
36 | silnoprúdové zariadenia a technológie v tuneli | tis EUR/km | 0 | 0 | 0
35 | napájacie stanice - výstavba TNS 110/25 kV | tis EUR/ks | 1 | 8150 | 0
35 | napájacie stanice - rekonštrukcia TM | tis EUR/ks | 1 | 8900 | 0
35 | napájacie stanice - zaistenie napájania KTM | tis EUR/ks | 0 | 0 | 0
34 | pozemné stavby - medzistaničný úsek | tis EUR/km | 48.323 | 1691.305 | 0
34 | pozemné stavby - stanica | tis EUR/km | 40.572 | 0 | 6085.8
34 | protihlukové opatrenia - medzistaničný úsek | tis EUR/m2 | 9828 | 3931.2 | 0
34 | protihlukové opatrenia - stanica | tis EUR/m2 | 1125 | 0 | 393.75
34 | nástupište jednostranné | tis EUR/m | 2520 | 2268 | 0
34 | nástupište ostrovné | tis EUR/m | 1950 | 0 | 2145
34 | zastrešenie ostrovné | tis EUR/m2 | 9441 | 0 | 4909.32
33 | oporné a zárubné múry výšky nad 1,5 m do 6 m - medzistaničný úsek | tis EUR/m2 | 100 | 70 | 0
33 | oporné a zárubné múry výšky nad 1,5 m do 6 m - stanica | tis EUR/m2 | 0 | 0 | 0
33 | oporné a zárubné múry výšky nad 6 m - medzistaničný úsek | tis EUR/m2 | 0 | 0 | 0
33 | oporné a zárubné múry výšky nad 6 m - stanica | tis EUR/m2 | 0 | 0 | 0
33 | podchody - medzistaničný úsek | tis EUR/m2 | 103.5 | 455.4 | 0
33 | podchody - stanica | tis EUR/m2 | 654.1 | 0 | 2878.04
32A | železničný spodok - trať | tis EUR/km | 34.535 | 18994.25 | 0
32A | železničný spodok - stanica | tis EUR/km | 40.572 | 0 | 12171.6
32B | železničný zvršok - trať | tis EUR/km | 34.535 | 34535 | 0
32B | železničný zvršok - stanica | tis EUR/km | 40.572 | 0 | 28400.4
32B | železničný zvršok - demolačné práce - medzistaničný úsek | tis EUR/km | 69.17 | 13834 | 0
32B | železničný zvršok - demolačné práce - stanica | tis EUR/km | 49.71 | 0 | 12427.5
33 | mosty - upravené existujúce - medzistaničný úsek | tis EUR/m2 | 192.65 | 500.89 | 0
33 | mosty - upravené existujúce - stanica | tis EUR/m2 | 0 | 0 | 0
33 | mosty - nové železničné - medzistaničný úsek | tis EUR/m2 | 27805.1 | 72293.26 | 0
33 | mosty - nové železničné - stanica | tis EUR/m2 | 0 | 0 | 0
33 | mosty - nové cestné - medzistaničný úsek | tis EUR/m2 | 13560 | 16272 | 0
33 | mosty - nové cestné - stanica | tis EUR/m2 | 0 | 0 | 0
33 | priepusty - medzistaničný úsek | tis EUR/ks | 34 | 1428 | 0
33 | priepusty - stanica | tis EUR/ks | 8 | 0 | 400
| hĺbený tunel - Hĺbená časť | tis EUR/m | 0 | 0 | 0
| hĺbený tunel - Portály tunela (dva) | tis EUR/tunel | 0 | 0 | 0
| hĺbený tunel - Monitoring | tis EUR/tunel | 0 | 0 | 0
| Dvojkoľajný tunel NRTM (tunely do 2000 m) |  | 0 | 0 | 0
| tunelová rúra (razená a hĺbená časť) | tis EUR/m | 0 | 0 | 0
| portály tunela (dva) | tis EUR/tunel | 0 | 0 | 0
| úniková štôlňa (tunely dlhé od 1000 do 1500 m) | tis EUR/tunel | 0 | 0 | 0
| úniková štôlňa (tunely dlhé od 1500 do 2000 m) | tis EUR/tunel | 0 | 0 | 0
| monitoring | tis EUR/m | 0 | 0 | 0
| dva jednokoľajné tunely TBM (tunely nad 2000 m) |  | 0 | 0 | 0
| tunelová rúra 2 krát (razená a hĺbená časť) | tis EUR/m | 0 | 0 | 0
| portály tunela (dva) | tis EUR/tunel | 0 | 0 | 0
| priečne prepojenia, na každých 500 m tunela | tis EUR/ks | 0 | 0 | 0
| monitoring | tis EUR/m | 0 | 0 | 0
| Spolu profesie | tis EUR |  | 238628.79 | 155949.17
| Ostatné náklady - príprava územia, preložky inž. sieti, vyvolané investície, iné (20,6% PS+SO) | tis EUR |  | 81283.0598
| SUMA ZRN CELKOM | tis EUR |  | 475861.0198
20.6%

## "B2"- SUM
ŠT. HR. ČR/SR - KÚTY - MALACKY - DEVÍNSKA NOVÁ VES (mimo), 160 km/h - SUMÁR "B2"
Jednotkové nacenie položiek pre štúdiu realizovateľnosti
Cena ZRN
| Nákladové položky podľa profesií | Jedn. | Poč. jedn. | MÚ | ŽST, VÝH
|  |  |  | tis EUR | tis EUR
21 | Systém ETCS | tis EUR/km | 48.323 | 13047.21 | 0 |  | PS :
22 | Systém GSM-R | tis EUR/km | 48.323 | 3865.84 | 0 | 21 | zabezpečovacie zariadenia | 58612.43 | 12.29%
35 | trakčné vedenie | tis EUR/km | 43.848 | 27185.76 | 0 | 22 | telekomunikačné zariadenia | 18202.89 | 3.816%
35 | trakčné vedenie, stanica do 6 koľají | tis EUR/km | 19.814 | 0 | 6340.48
35 | trakčné vedenie, stanica nad 6 koľají | tis EUR/km | 32.66 | 0 | 11757.6 |  | SO : |  | 0%
21 | železničné zabezpečovacie zariadenie - SZZ, TZZ, PZZ (vr. stavebných postupov) | tis EUR/km | 48.323 | 6765.22 | 0 | 32A | železničný spodok | 31165.85 | 6.533%
21 | železničné zabezpečovacie zariadenie SZZ, (vr. stavebných postupov) - malá stanica | tis EUR/ks | 2.5 | 0 | 7000 | 32B | železničný zvršok | 89196.1 | 18.7%
21 | železničné zabezpečovacie zariadenie SZZ, (vr. stavebných postupov) - stredná stanica | tis EUR/ks | 3 | 0 | 18600 | 33 | mosty a umelé stavby | 95295.99 | 19.98%
21 | železničné zabezpečovacie zariadenie SZZ, (vr. stavebných postupov) - veľká stanica | tis EUR/ks | 1 | 0 | 13200 | 34 | nástupištia, staničné budovy | 21424.375 | 4.491%
21 | priecestné zabezpečovacie zariadenie | tis EUR/ks | 0 | 0 | 0 | 35 | trakčné vedenie | 62333.84 | 13.07%
22 | železničné telekomunikačné a oznamovacie zariadenie - medzistaničný úsek | tis EUR/km | 48.323 | 3382.61 | 0 | 36 | energetika a elektro | 19344.085 | 4.055%
22 | železničné telekomunikačné a oznamovacie zariadenie - stanica | tis EUR/km | 40.572 | 0 | 10954.44 | 31_37-39 | ostatné náklady | 81488.5654 | 17.08%
36 | silnoprúdové zariadenia a technológie | tis EUR/km | 48.323 | 724.845 | 0
36 | silnoprúdové zariadenia a technológie, zastávka | tis EUR/ks | 4 | 148 | 0 |  |  | 477064.1254 | 100%
36 | silnoprúdové zariadenia a technológie, výhybňa | tis EUR/ks | 3 | 186 | 0
36 | silnoprúdové zariadenia a technológie, stanica 4 koľaje | tis EUR/km | 5.406 | 0 | 1405.56
36 | silnoprúdové zariadenia a technológie, stanica viac ako 4 koľaje | tis EUR/km | 35.166 | 0 | 16879.68
36 | silnoprúdové zariadenia a technológie v tuneli | tis EUR/km | 0 | 0 | 0
35 | napájacie stanice - výstavba TNS 110/25 kV | tis EUR/ks | 1 | 8150 | 0
35 | napájacie stanice - rekonštrukcia TM | tis EUR/ks | 1 | 8900 | 0
35 | napájacie stanice - zaistenie napájania KTM | tis EUR/ks | 0 | 0 | 0
34 | pozemné stavby - medzistaničný úsek | tis EUR/km | 48.323 | 1691.305 | 0
34 | pozemné stavby - stanica | tis EUR/km | 40.572 | 0 | 6085.8
34 | protihlukové opatrenia - medzistaničný úsek | tis EUR/m2 | 9828 | 3931.2 | 0
34 | protihlukové opatrenia - stanica | tis EUR/m2 | 1125 | 0 | 393.75
34 | nástupište jednostranné | tis EUR/m | 2520 | 2268 | 0
34 | nástupište ostrovné | tis EUR/m | 1950 | 0 | 2145
34 | zastrešenie ostrovné | tis EUR/m2 | 9441 | 0 | 4909.32
33 | oporné a zárubné múry výšky nad 1,5 m do 6 m - medzistaničný úsek | tis EUR/m2 | 100 | 70 | 0
33 | oporné a zárubné múry výšky nad 1,5 m do 6 m - stanica | tis EUR/m2 | 0 | 0 | 0
33 | oporné a zárubné múry výšky nad 6 m - medzistaničný úsek | tis EUR/m2 | 0 | 0 | 0
33 | oporné a zárubné múry výšky nad 6 m - stanica | tis EUR/m2 | 0 | 0 | 0
33 | podchody - medzistaničný úsek | tis EUR/m2 | 103.5 | 455.4 | 0
33 | podchody - stanica | tis EUR/m2 | 654.1 | 0 | 2878.04
32A | železničný spodok - trať | tis EUR/km | 34.535 | 18994.25 | 0
32A | železničný spodok - stanica | tis EUR/km | 40.572 | 0 | 12171.6
32B | železničný zvršok - trať | tis EUR/km | 34.535 | 34535 | 0
32B | železničný zvršok - stanica | tis EUR/km | 40.572 | 0 | 28400.4
32B | železničný zvršok - demolačné práce - medzistaničný úsek | tis EUR/km | 69.166 | 13833.2 | 0
32B | železničný zvršok - demolačné práce - stanica | tis EUR/km | 49.71 | 0 | 12427.5
33 | mosty - upravené existujúce - medzistaničný úsek | tis EUR/m2 | 192.65 | 500.89 | 0
33 | mosty - upravené existujúce - stanica | tis EUR/m2 | 0 | 0 | 0
33 | mosty - nové železničné - medzistaničný úsek | tis EUR/m2 | 28189.1 | 73291.66 | 0
33 | mosty - nové železničné - stanica | tis EUR/m2 | 0 | 0 | 0
33 | mosty - nové cestné - medzistaničný úsek | tis EUR/m2 | 13560 | 16272 | 0
33 | mosty - nové cestné - stanica | tis EUR/m2 | 0 | 0 | 0
33 | priepusty - medzistaničný úsek | tis EUR/ks | 34 | 1428 | 0
33 | priepusty - stanica | tis EUR/ks | 8 | 0 | 400
| hĺbený tunel - Hĺbená časť | tis EUR/m | 0 | 0 | 0
| hĺbený tunel - Portály tunela (dva) | tis EUR/tunel | 0 | 0 | 0
| hĺbený tunel - Monitoring | tis EUR/tunel | 0 | 0 | 0
| Dvojkoľajný tunel NRTM (tunely do 2000 m) |  |  | 0 | 0
| tunelová rúra (razená a hĺbená časť) | tis EUR/m | 0 | 0 | 0
| portály tunela (dva) | tis EUR/tunel | 0 | 0 | 0
| úniková štôlňa (tunely dlhé od 1000 do 1500 m) | tis EUR/tunel | 0 | 0 | 0
| úniková štôlňa (tunely dlhé od 1500 do 2000 m) | tis EUR/tunel | 0 | 0 | 0
| monitoring | tis EUR/m | 0 | 0 | 0
| dva jednokoľajné tunely TBM (tunely nad 2000 m) |  |  | 0 | 0
| tunelová rúra 2 krát (razená a hĺbená časť) | tis EUR/m | 0 | 0 | 0
| portály tunela (dva) | tis EUR/tunel | 0 | 0 | 0
| priečne prepojenia, na každých 500 m tunela | tis EUR/ks | 0 | 0 | 0
| monitoring | tis EUR/m | 0 | 0 | 0
| Spolu profesie | tis EUR |  | 239626.39 | 155949.17
| Ostatné náklady - príprava územia, preložky inž. sieti, vyvolané investície, iné (20,6% PS+SO) | tis EUR |  | 81488.5654
| SUMA ZRN CELKOM | tis EUR |  | 477064.1254
20.6%

## "B1"-11_HR-KU
TÚ 11 : ŠT. HR. ČR/SR - KÚTY (mimo), 100 - 160 km/h, bez zdvihu MO ponad Moravu
Jednotkové nacenie položiek pre štúdiu realizovateľnosti
| Nákladové položky podľa profesií |  |  | Cena ZRN
|  | Jedn. | Poč. jedn. | MÚ | ŽST, VÝH
|  |  |  | tis EUR | tis EUR
21 | Systém ETCS | tis EUR/km | 6.644 | 1793.88 |  |  | PS :
22 | Systém GSM-R | tis EUR/km | 6.644 | 531.52 |  | 21 | zabezpečovacie zariadenia | 2724.04 | 2.883%
35 | trakčné vedenie | tis EUR/km | 6.644 | 4119.28 |  | 22 | telekomunikačné zariadenia | 996.6 | 1.055%
35 | trakčné vedenie, stanica do 6 koľají | tis EUR/km | 0 |  | 0
35 | trakčné vedenie, stanica nad 6 koľají | tis EUR/km | 0 |  | 0 |  | SO : |  | 0%
21 | železničné zabezpečovacie zariadenie - SZZ, TZZ, PZZ (vr. stavebných postupov) | tis EUR/km | 6.644 | 930.16 |  | 32A | železničný spodok | 3654.2 | 3.867%
21 | železničné zabezpečovacie zariadenie SZZ, (vr. stavebných postupov) - malá stanica | tis EUR/ks | 0 |  | 0 | 32B | železničný zvršok | 9302.4 | 9.845%
21 | železničné zabezpečovacie zariadenie SZZ, (vr. stavebných postupov) - stredná stanica | tis EUR/ks | 0 |  | 0 | 33 | mosty a umelé stavby | 48287.4 | 51.1%
21 | železničné zabezpečovacie zariadenie SZZ, (vr. stavebných postupov) - veľká stanica | tis EUR/ks | 0 |  | 0 | 34 | nástupištia, staničné budovy | 978.94 | 1.036%
21 | priecestné zabezpečovacie zariadenie | tis EUR/ks | 0 | 0 |  | 35 | trakčné vedenie | 12269.28 | 12.98%
22 | železničné telekomunikačné a oznamovacie zariadenie - medzistaničný úsek | tis EUR/km | 6.644 | 465.08 |  | 36 | energetika a elektro | 136.66 | 0.1446%
22 | železničné telekomunikačné a oznamovacie zariadenie - stanica | tis EUR/km | 0 |  | 0 | 31_37-39 | ostatné náklady | 16140.0011 | 17.08%
36 | silnoprúdové zariadenia a technológie | tis EUR/km | 6.644 | 99.66
36 | silnoprúdové zariadenia a technológie, zastávka | tis EUR/ks | 1 | 37 |  |  |  | 94489.5211 | 100%
36 | silnoprúdové zariadenia a technológie, výhybňa | tis EUR/ks | 0 | 0
36 | silnoprúdové zariadenia a technológie, stanica 4 koľaje | tis EUR/km | 0 |  | 0
36 | silnoprúdové zariadenia a technológie, stanica viac ako 4 koľaje | tis EUR/km | 0 |  | 0
36 | silnoprúdové zariadenia a technológie v tuneli | tis EUR/km | 0 | 0
35 | napájacie stanice - výstavba TNS 110/25 kV, vrátane novej SS | tis EUR/ks | 1 | 8150
35 | napájacie stanice - rekonštrukcia TM, TNS | tis EUR/ks | 0 | 0
35 | napájacie stanice - zaistenie napájania KTM | tis EUR/ks | 0 | 0
34 | pozemné stavby - medzistaničný úsek | tis EUR/km | 6.644 | 232.54
34 | pozemné stavby - stanica | tis EUR/km | 0 |  | 0
34 | protihlukové opatrenia - medzistaničný úsek | tis EUR/m2 | 741 | 296.4
34 | protihlukové opatrenia - stanica | tis EUR/m2 | 0 |  | 0
34 | nástupište jednostranné | tis EUR/m | 500 | 450
34 | nástupište ostrovné | tis EUR/m | 0 |  | 0
34 | zastrešenie ostrovné | tis EUR/m2 | 0 |  | 0
33 | oporné a zárubné múry výšky nad 1,5 m do 6 m - medzistaničný úsek | tis EUR/m2 | 0 | 0
33 | oporné a zárubné múry výšky nad 1,5 m do 6 m - stanica | tis EUR/m2 | 0 |  | 0
33 | oporné a zárubné múry výšky nad 6 m - medzistaničný úsek | tis EUR/m2 | 0 | 0
33 | oporné a zárubné múry výšky nad 6 m - stanica | tis EUR/m2 | 0 |  | 0
33 | podchody - medzistaničný úsek | tis EUR/m2 | 51 | 224.4
33 | podchody - stanica | tis EUR/m2 | 0 |  | 0
32A | železničný spodok - trať | tis EUR/km | 6.644 | 3654.2
32A | železničný spodok - stanica | tis EUR/km | 0 |  | 0
32B | železničný zvršok - trať | tis EUR/km | 6.644 | 6644
32B | železničný zvršok - stanica | tis EUR/km | 0 |  | 0
32B | železničný zvršok - demolačné práce - medzistaničný úsek | tis EUR/km | 13.292 | 2658.4
32B | železničný zvršok - demolačné práce - stanica | tis EUR/km | 0 |  | 0
33 | mosty - upravené existujúce - medzistaničný úsek | tis EUR/m2 | 0 | 0
33 | mosty - upravené existujúce - stanica | tis EUR/m2 | 0 |  | 0
33 | mosty - nové železničné - medzistaničný úsek | tis EUR/m2 | 18405 | 47853
33 | mosty - nové železničné - stanica | tis EUR/m2 | 0 |  | 0
33 | mosty - nové cestné - medzistaničný úsek | tis EUR/m2 | 0 | 0
33 | mosty - nové cestné - stanica | tis EUR/m2 | 0 |  | 0
33 | priepusty - medzistaničný úsek | tis EUR/ks | 5 | 210
33 | priepusty - stanica | tis EUR/ks | 0 |  | 0
| hĺbený tunel - Hĺbená časť | tis EUR/m | 0 | 0
| hĺbený tunel - Portály tunela (dva) | tis EUR/tunel | 0 | 0
| hĺbený tunel - Monitoring | tis EUR/tunel | 0 | 0
Dvojkoľajný tunel NRTM (tunely do 2000 m)
| tunelová rúra (razená a hĺbená časť) | tis EUR/m | 0 | 0
| portály tunela (dva) | tis EUR/tunel | 0 | 0
| úniková štôlňa (tunely dlhé od 1000 do 1500 m) | tis EUR/tunel | 0 | 0
| úniková štôlňa (tunely dlhé od 1500 do 2000 m) | tis EUR/tunel | 0 | 0
| monitoring | tis EUR/m | 0 | 0
dva jednokoľajné tunely TBM (tunely nad 2000 m)
| tunelová rúra 2 krát (razená a hĺbená časť) | tis EUR/m | 0 | 0
| portály tunela (dva) | tis EUR/tunel | 0 | 0
| priečne prepojenia, na každých 500 m tunela | tis EUR/ks | 0 | 0
| monitoring | tis EUR/m | 0 | 0
| Spolu profesie | tis EUR |  | 78349.52 | 0
| Ostatné náklady - príprava územia, preložky inž. sieti, vyvolané investície, iné (20,6% PS+SO) | tis EUR |  | 16140.0011
| SUMA ZRN CELKOM | tis EUR |  | 94489.5211
20.6%

## "B2"-11_HR-KU
TÚ 11 : ŠT. HR. ČR/SR - KÚTY (mimo), 100 - 160 km/h, zdvih MO ponad Moravu
Jednotkové nacenie položiek pre štúdiu realizovateľnosti
| Nákladové položky podľa profesií |  |  | Cena ZRN
|  | Jedn. | Poč. jedn. | MÚ | ŽST, VÝH
|  |  |  | tis EUR | tis EUR
21 | Systém ETCS | tis EUR/km | 6.644 | 1793.88 |  |  | PS :
22 | Systém GSM-R | tis EUR/km | 6.644 | 531.52 |  | 21 | zabezpečovacie zariadenia | 2724.04 | 2.847%
35 | trakčné vedenie | tis EUR/km | 6.644 | 4119.28 |  | 22 | telekomunikačné zariadenia | 996.6 | 1.041%
35 | trakčné vedenie, stanica do 6 koľají | tis EUR/km | 0 |  | 0
35 | trakčné vedenie, stanica nad 6 koľají | tis EUR/km | 0 |  | 0 |  | SO : |  | 0%
21 | železničné zabezpečovacie zariadenie - SZZ, TZZ, PZZ (vr. stavebných postupov) | tis EUR/km | 6.644 | 930.16 |  | 32A | železničný spodok | 3654.2 | 3.819%
21 | železničné zabezpečovacie zariadenie SZZ, (vr. stavebných postupov) - malá stanica | tis EUR/ks | 0 |  | 0 | 32B | železničný zvršok | 9301.6 | 9.72%
21 | železničné zabezpečovacie zariadenie SZZ, (vr. stavebných postupov) - stredná stanica | tis EUR/ks | 0 |  | 0 | 33 | mosty a umelé stavby | 49285.8 | 51.5%
21 | železničné zabezpečovacie zariadenie SZZ, (vr. stavebných postupov) - veľká stanica | tis EUR/ks | 0 |  | 0 | 34 | nástupištia, staničné budovy | 978.94 | 1.023%
21 | priecestné zabezpečovacie zariadenie | tis EUR/ks | 0 | 0 |  | 35 | trakčné vedenie | 12269.28 | 12.82%
22 | železničné telekomunikačné a oznamovacie zariadenie - medzistaničný úsek | tis EUR/km | 6.644 | 465.08 |  | 36 | energetika a elektro | 136.66 | 0.1428%
22 | železničné telekomunikačné a oznamovacie zariadenie - stanica | tis EUR/km | 0 |  | 0 | 31_37-39 | ostatné náklady | 16345.5067 | 17.08%
36 | silnoprúdové zariadenia a technológie | tis EUR/km | 6.644 | 99.66
36 | silnoprúdové zariadenia a technológie, zastávka | tis EUR/ks | 1 | 37 |  |  |  | 95692.6267 | 100%
36 | silnoprúdové zariadenia a technológie, výhybňa | tis EUR/ks | 0 | 0
36 | silnoprúdové zariadenia a technológie, stanica 4 koľaje | tis EUR/km | 0 |  | 0
36 | silnoprúdové zariadenia a technológie, stanica viac ako 4 koľaje | tis EUR/km | 0 |  | 0
36 | silnoprúdové zariadenia a technológie v tuneli | tis EUR/km | 0 | 0
35 | napájacie stanice - výstavba TNS 110/25 kV, vrátane novej SS | tis EUR/ks | 1 | 8150
35 | napájacie stanice - rekonštrukcia TM, TNS | tis EUR/ks | 0 | 0
35 | napájacie stanice - zaistenie napájania KTM | tis EUR/ks | 0 | 0
34 | pozemné stavby - medzistaničný úsek | tis EUR/km | 6.644 | 232.54
34 | pozemné stavby - stanica | tis EUR/km | 0 |  | 0
34 | protihlukové opatrenia - medzistaničný úsek | tis EUR/m2 | 741 | 296.4
34 | protihlukové opatrenia - stanica | tis EUR/m2 | 0 |  | 0
34 | nástupište jednostranné | tis EUR/m | 500 | 450
34 | nástupište ostrovné | tis EUR/m | 0 |  | 0
34 | zastrešenie ostrovné | tis EUR/m2 | 0 |  | 0
33 | oporné a zárubné múry výšky nad 1,5 m do 6 m - medzistaničný úsek | tis EUR/m2 | 0 | 0
33 | oporné a zárubné múry výšky nad 1,5 m do 6 m - stanica | tis EUR/m2 | 0 |  | 0
33 | oporné a zárubné múry výšky nad 6 m - medzistaničný úsek | tis EUR/m2 | 0 | 0
33 | oporné a zárubné múry výšky nad 6 m - stanica | tis EUR/m2 | 0 |  | 0
33 | podchody - medzistaničný úsek | tis EUR/m2 | 51 | 224.4
33 | podchody - stanica | tis EUR/m2 | 0 |  | 0
32A | železničný spodok - trať | tis EUR/km | 6.644 | 3654.2
32A | železničný spodok - stanica | tis EUR/km | 0 |  | 0
32B | železničný zvršok - trať | tis EUR/km | 6.644 | 6644
32B | železničný zvršok - stanica | tis EUR/km | 0 |  | 0
32B | železničný zvršok - demolačné práce - medzistaničný úsek | tis EUR/km | 13.288 | 2657.6
32B | železničný zvršok - demolačné práce - stanica | tis EUR/km | 0 |  | 0
33 | mosty - upravené existujúce - medzistaničný úsek | tis EUR/m2 | 0 | 0
33 | mosty - upravené existujúce - stanica | tis EUR/m2 | 0 |  | 0
33 | mosty - nové železničné - medzistaničný úsek | tis EUR/m2 | 18789 | 48851.4
33 | mosty - nové železničné - stanica | tis EUR/m2 | 0 |  | 0
33 | mosty - nové cestné - medzistaničný úsek | tis EUR/m2 | 0 | 0
33 | mosty - nové cestné - stanica | tis EUR/m2 | 0 |  | 0
33 | priepusty - medzistaničný úsek | tis EUR/ks | 5 | 210
33 | priepusty - stanica | tis EUR/ks | 0 |  | 0
| hĺbený tunel - Hĺbená časť | tis EUR/m | 0 | 0
| hĺbený tunel - Portály tunela (dva) | tis EUR/tunel | 0 | 0
| hĺbený tunel - Monitoring | tis EUR/tunel | 0 | 0
Dvojkoľajný tunel NRTM (tunely do 2000 m)
| tunelová rúra (razená a hĺbená časť) | tis EUR/m | 0 | 0
| portály tunela (dva) | tis EUR/tunel | 0 | 0
| úniková štôlňa (tunely dlhé od 1000 do 1500 m) | tis EUR/tunel | 0 | 0
| úniková štôlňa (tunely dlhé od 1500 do 2000 m) | tis EUR/tunel | 0 | 0
| monitoring | tis EUR/m | 0 | 0
dva jednokoľajné tunely TBM (tunely nad 2000 m)
| tunelová rúra 2 krát (razená a hĺbená časť) | tis EUR/m | 0 | 0
| portály tunela (dva) | tis EUR/tunel | 0 | 0
| priečne prepojenia, na každých 500 m tunela | tis EUR/ks | 0 | 0
| monitoring | tis EUR/m | 0 | 0
| Spolu profesie | tis EUR |  | 79347.12 | 0
| Ostatné náklady - príprava územia, preložky inž. sieti, vyvolané investície, iné (20,6% PS+SO) | tis EUR |  | 16345.5067
| SUMA ZRN CELKOM | tis EUR |  | 95692.6267
20.6%

## "B"-12_KU-MA
TÚ 12 : KÚTY - MALACKY (mimo), 160 km/h
Jednotkové nacenie položiek pre štúdiu realizovateľnosti
| Nákladové položky podľa profesií |  |  | Cena ZRN
|  | Jedn. | Poč. jedn. | MÚ | ŽST, VÝH
|  |  |  | tis EUR | tis EUR
21 | Systém ETCS | tis EUR/km | 21.142 | 5708.34 |  |  | PS :
22 | Systém GSM-R | tis EUR/km | 21.142 | 1691.36 |  | 21 | zabezpečovacie zariadenia | 32268.22 | 13.71%
35 | trakčné vedenie | tis EUR/km | 21.142 | 13108.04 |  | 22 | telekomunikačné zariadenia | 10016.07 | 4.255%
35 | trakčné vedenie, stanica do 6 koľají | tis EUR/km | 12.19 |  | 3900.8
35 | trakčné vedenie, stanica nad 6 koľají | tis EUR/km | 21.932 |  | 7895.52 |  | SO : |  | 0%
21 | železničné zabezpečovacie zariadenie - SZZ, TZZ, PZZ (vr. stavebných postupov) | tis EUR/km | 21.142 | 2959.88 |  | 32A | železničný spodok | 19233.4 | 8.17%
21 | železničné zabezpečovacie zariadenie SZZ, (vr. stavebných postupov) - malá stanica | tis EUR/ks | 1.5 |  | 4200 | 32B | železničný zvršok | 55295.85 | 23.49%
21 | železničné zabezpečovacie zariadenie SZZ, (vr. stavebných postupov) - stredná stanica | tis EUR/ks | 1 |  | 6200 | 33 | mosty a umelé stavby | 28911.89 | 12.28%
21 | železničné zabezpečovacie zariadenie SZZ, (vr. stavebných postupov) - veľká stanica | tis EUR/ks | 1 |  | 13200 | 34 | nástupištia, staničné budovy | 13140.18 | 5.582%
21 | priecestné zabezpečovacie zariadenie | tis EUR/ks | 0 | 0 |  | 35 | trakčné vedenie | 24904.36 | 10.58%
22 | železničné telekomunikačné a oznamovacie zariadenie - medzistaničný úsek | tis EUR/km | 21.142 | 1479.94 |  | 36 | energetika a elektro | 11432.29 | 4.856%
22 | železničné telekomunikačné a oznamovacie zariadenie - stanica | tis EUR/km | 25.351 |  | 6844.77 | 31_37-39 | ostatné náklady | 40211.6656 | 17.08%
36 | silnoprúdové zariadenia a technológie | tis EUR/km | 21.142 | 317.13
36 | silnoprúdové zariadenia a technológie, zastávka | tis EUR/ks | 2 | 74 |  |  |  | 235413.9256 | 100%
36 | silnoprúdové zariadenia a technológie, výhybňa | tis EUR/ks | 1 | 62
36 | silnoprúdové zariadenia a technológie, stanica 4 koľaje | tis EUR/km | 5.406 |  | 1405.56
36 | silnoprúdové zariadenia a technológie, stanica viac ako 4 koľaje | tis EUR/km | 19.945 |  | 9573.6
36 | silnoprúdové zariadenia a technológie v tuneli | tis EUR/km | 0 | 0
35 | napájacie stanice - výstavba TNS 110/25 kV, vrátane novej SS | tis EUR/ks | 0 | 0
35 | napájacie stanice - rekonštrukcia TM, TNS | tis EUR/ks | 0 | 0
35 | napájacie stanice - zaistenie napájania KTM | tis EUR/ks | 0 | 0
34 | pozemné stavby - medzistaničný úsek | tis EUR/km | 21.142 | 739.97
34 | pozemné stavby - stanica | tis EUR/km | 25.351 |  | 3802.65
34 | protihlukové opatrenia - medzistaničný úsek | tis EUR/m2 | 5280 | 2112
34 | protihlukové opatrenia - stanica | tis EUR/m2 | 828 |  | 289.8
34 | nástupište jednostranné | tis EUR/m | 1960 | 1764
34 | nástupište ostrovné | tis EUR/m | 950 |  | 1045
34 | zastrešenie ostrovné | tis EUR/m2 | 6513 |  | 3386.76
33 | oporné a zárubné múry výšky nad 1,5 m do 6 m - medzistaničný úsek | tis EUR/m2 | 0 | 0
33 | oporné a zárubné múry výšky nad 1,5 m do 6 m - stanica | tis EUR/m2 | 0 |  | 0
33 | oporné a zárubné múry výšky nad 6 m - medzistaničný úsek | tis EUR/m2 | 0 | 0
33 | oporné a zárubné múry výšky nad 6 m - stanica | tis EUR/m2 | 0 |  | 0
33 | podchody - medzistaničný úsek | tis EUR/m2 | 52.5 | 231
33 | podchody - stanica | tis EUR/m2 | 363.6 |  | 1599.84
32A | železničný spodok - trať | tis EUR/km | 21.142 | 11628.1
32A | železničný spodok - stanica | tis EUR/km | 25.351 |  | 7605.3
32B | železničný zvršok - trať | tis EUR/km | 21.142 | 21142
32B | železničný zvršok - stanica | tis EUR/km | 25.351 |  | 17745.7
32B | železničný zvršok - demolačné práce - medzistaničný úsek | tis EUR/km | 42.372 | 8474.4
32B | železničný zvršok - demolačné práce - stanica | tis EUR/km | 31.735 |  | 7933.75
33 | mosty - upravené existujúce - medzistaničný úsek | tis EUR/m2 | 66.25 | 172.25
33 | mosty - upravené existujúce - stanica | tis EUR/m2 | 0 |  | 0
33 | mosty - nové železničné - medzistaničný úsek | tis EUR/m2 | 7228 | 18792.8
33 | mosty - nové železničné - stanica | tis EUR/m2 | 0 |  | 0
33 | mosty - nové cestné - medzistaničný úsek | tis EUR/m2 | 5820 | 6984
33 | mosty - nové cestné - stanica | tis EUR/m2 | 0 |  | 0
33 | priepusty - medzistaničný úsek | tis EUR/ks | 21 | 882
33 | priepusty - stanica | tis EUR/ks | 5 |  | 250
| hĺbený tunel - Hĺbená časť | tis EUR/m | 0 | 0
| hĺbený tunel - Portály tunela (dva) | tis EUR/tunel | 0 | 0
| hĺbený tunel - Monitoring | tis EUR/tunel | 0 | 0
Dvojkoľajný tunel NRTM (tunely do 2000 m)
| tunelová rúra (razená a hĺbená časť) | tis EUR/m | 0 | 0
| portály tunela (dva) | tis EUR/tunel | 0 | 0
| úniková štôlňa (tunely dlhé od 1000 do 1500 m) | tis EUR/tunel | 0 | 0
| úniková štôlňa (tunely dlhé od 1500 do 2000 m) | tis EUR/tunel | 0 | 0
| monitoring | tis EUR/m | 0 | 0
dva jednokoľajné tunely TBM (tunely nad 2000 m)
| tunelová rúra 2 krát (razená a hĺbená časť) | tis EUR/m | 0 | 0
| portály tunela (dva) | tis EUR/tunel | 0 | 0
| priečne prepojenia, na každých 500 m tunela | tis EUR/ks | 0 | 0
| monitoring | tis EUR/m | 0 | 0
| Spolu profesie | tis EUR |  | 98323.21 | 96879.05
| Ostatné náklady - príprava územia, preložky inž. sieti, vyvolané investície, iné (20,6% PS+SO) | tis EUR |  | 40211.6656
| SUMA ZRN CELKOM | tis EUR |  | 235413.9256
20.6%

## "B"-13_MA-DNV
TÚ 13 : MALACKY - DEVÍNSKA NOVÁ VES (mimo), 160 km/h
Jednotkové nacenie položiek pre štúdiu realizovateľnosti
| Nákladové položky podľa profesií |  |  | Cena ZRN
|  | Jedn. | Poč. jedn. | MÚ | ŽST, VÝH
|  |  |  | tis EUR | tis EUR
21 | Systém ETCS | tis EUR/km | 20.537 | 5544.99 |  |  | PS :
22 | Systém GSM-R | tis EUR/km | 20.537 | 1642.96 |  | 21 | zabezpečovacie zariadenia | 23620.17 | 16.18%
35 | trakčné vedenie | tis EUR/km | 16.062 | 9958.44 |  | 22 | telekomunikačné zariadenia | 7190.22 | 4.926%
35 | trakčné vedenie, stanica do 6 koľají | tis EUR/km | 7.624 |  | 2439.68
35 | trakčné vedenie, stanica nad 6 koľají | tis EUR/km | 10.728 |  | 3862.08 |  | SO : |  | 0%
21 | železničné zabezpečovacie zariadenie - SZZ, TZZ, PZZ (vr. stavebných postupov) | tis EUR/km | 20.537 | 2875.18 |  | 32A | železničný spodok | 8278.25 | 5.672%
21 | železničné zabezpečovacie zariadenie SZZ, (vr. stavebných postupov) - malá stanica | tis EUR/ks | 1 |  | 2800 | 32B | železničný zvršok | 24598.65 | 16.85%
21 | železničné zabezpečovacie zariadenie SZZ, (vr. stavebných postupov) - stredná stanica | tis EUR/ks | 2 |  | 12400 | 33 | mosty a umelé stavby | 17098.3 | 11.71%
21 | železničné zabezpečovacie zariadenie SZZ, (vr. stavebných postupov) - veľká stanica | tis EUR/ks | 0 |  | 0 | 34 | nástupištia, staničné budovy | 7305.255 | 5.005%
21 | priecestné zabezpečovacie zariadenie | tis EUR/ks | 0 | 0 |  | 35 | trakčné vedenie | 25160.2 | 17.24%
22 | železničné telekomunikačné a oznamovacie zariadenie - medzistaničný úsek | tis EUR/km | 20.537 | 1437.59 |  | 36 | energetika a elektro | 7775.135 | 5.327%
22 | železničné telekomunikačné a oznamovacie zariadenie - stanica | tis EUR/km | 15.221 |  | 4109.67 | 31_37-39 | ostatné náklady | 24931.3931 | 17.08%
36 | silnoprúdové zariadenia a technológie | tis EUR/km | 20.537 | 308.055
36 | silnoprúdové zariadenia a technológie, zastávka | tis EUR/ks | 1 | 37 |  |  |  | 145957.5731 | 100%
36 | silnoprúdové zariadenia a technológie, výhybňa | tis EUR/ks | 2 | 124
36 | silnoprúdové zariadenia a technológie, stanica 4 koľaje | tis EUR/km | 0 |  | 0
36 | silnoprúdové zariadenia a technológie, stanica viac ako 4 koľaje | tis EUR/km | 15.221 |  | 7306.08
36 | silnoprúdové zariadenia a technológie v tuneli | tis EUR/km | 0 | 0
35 | napájacie stanice - výstavba TNS 110/25 kV, vrátane novej SS | tis EUR/ks | 0 | 0
35 | napájacie stanice - rekonštrukcia TM, TNS | tis EUR/ks | 1 | 8900
35 | napájacie stanice - zaistenie napájania KTM | tis EUR/ks | 0 | 0
34 | pozemné stavby - medzistaničný úsek | tis EUR/km | 20.537 | 718.795
34 | pozemné stavby - stanica | tis EUR/km | 15.221 |  | 2283.15
34 | protihlukové opatrenia - medzistaničný úsek | tis EUR/m2 | 3807 | 1522.8
34 | protihlukové opatrenia - stanica | tis EUR/m2 | 297 |  | 103.95
34 | nástupište jednostranné | tis EUR/m | 60 | 54
34 | nástupište ostrovné | tis EUR/m | 1000 |  | 1100
34 | zastrešenie ostrovné | tis EUR/m2 | 2928 |  | 1522.56
33 | oporné a zárubné múry výšky nad 1,5 m do 6 m - medzistaničný úsek | tis EUR/m2 | 100 | 70
33 | oporné a zárubné múry výšky nad 1,5 m do 6 m - stanica | tis EUR/m2 | 0 |  | 0
33 | oporné a zárubné múry výšky nad 6 m - medzistaničný úsek | tis EUR/m2 | 0 | 0
33 | oporné a zárubné múry výšky nad 6 m - stanica | tis EUR/m2 | 0 |  | 0
33 | podchody - medzistaničný úsek | tis EUR/m2 | 0 | 0
33 | podchody - stanica | tis EUR/m2 | 290.5 |  | 1278.2
32A | železničný spodok - trať | tis EUR/km | 6.749 | 3711.95
32A | železničný spodok - stanica | tis EUR/km | 15.221 |  | 4566.3
32B | železničný zvršok - trať | tis EUR/km | 6.749 | 6749
32B | železničný zvršok - stanica | tis EUR/km | 15.221 |  | 10654.7
32B | železničný zvršok - demolačné práce - medzistaničný úsek | tis EUR/km | 13.506 | 2701.2
32B | železničný zvršok - demolačné práce - stanica | tis EUR/km | 17.975 |  | 4493.75
33 | mosty - upravené existujúce - medzistaničný úsek | tis EUR/m2 | 126.4 | 328.64
33 | mosty - upravené existujúce - stanica | tis EUR/m2 | 0 |  | 0
33 | mosty - nové železničné - medzistaničný úsek | tis EUR/m2 | 2172.1 | 5647.46
33 | mosty - nové železničné - stanica | tis EUR/m2 | 0 |  | 0
33 | mosty - nové cestné - medzistaničný úsek | tis EUR/m2 | 7740 | 9288
33 | mosty - nové cestné - stanica | tis EUR/m2 | 0 |  | 0
33 | priepusty - medzistaničný úsek | tis EUR/ks | 8 | 336
33 | priepusty - stanica | tis EUR/ks | 3 |  | 150
| hĺbený tunel - Hĺbená časť | tis EUR/m | 0 | 0
| hĺbený tunel - Portály tunela (dva) | tis EUR/tunel | 0 | 0
| hĺbený tunel - Monitoring | tis EUR/tunel | 0 | 0
Dvojkoľajný tunel NRTM (tunely do 2000 m)
| tunelová rúra (razená a hĺbená časť) | tis EUR/m | 0 | 0
| portály tunela (dva) | tis EUR/tunel | 0 | 0
| úniková štôlňa (tunely dlhé od 1000 do 1500 m) | tis EUR/tunel | 0 | 0
| úniková štôlňa (tunely dlhé od 1500 do 2000 m) | tis EUR/tunel | 0 | 0
| monitoring | tis EUR/m | 0 | 0
dva jednokoľajné tunely TBM (tunely nad 2000 m)
| tunelová rúra 2 krát (razená a hĺbená časť) | tis EUR/m | 0 | 0
| portály tunela (dva) | tis EUR/tunel | 0 | 0
| priečne prepojenia, na každých 500 m tunela | tis EUR/ks | 0 | 0
| monitoring | tis EUR/m | 0 | 0
| Spolu profesie | tis EUR |  | 61956.06 | 59070.12
| Ostatné náklady - príprava územia, preložky inž. sieti, vyvolané investície, iné (20,6% PS+SO) | tis EUR |  | 24931.3931
| SUMA ZRN CELKOM | tis EUR |  | 145957.5731
20.6%

## "C1"- SUM
ŠT. HR. ČR/SR - KÚTY - MALACKY - DEVÍNSKA NOVÁ VES (mimo), 200 km/h - SUMÁR "C1"
Jednotkové nacenie položiek pre štúdiu realizovateľnosti
Cena ZRN
| Nákladové položky podľa profesií | Jedn. | Poč. jedn. | MÚ | ŽST, VÝH
|  |  |  | tis EUR | tis EUR
21 | Systém ETCS | tis EUR/km | 48.315 | 13045.05 | 0 |  | PS :
22 | Systém GSM-R | tis EUR/km | 48.315 | 3865.2 | 0 | 21 | zabezpečovacie zariadenia | 62009.15 | 11.29%
35 | trakčné vedenie | tis EUR/km | 43.84 | 27180.8 | 0 | 22 | telekomunikačné zariadenia | 18721.71 | 3.409%
35 | trakčné vedenie, stanica do 6 koľají | tis EUR/km | 21.027 | 0 | 6728.64
35 | trakčné vedenie, stanica nad 6 koľají | tis EUR/km | 33.373 | 0 | 12014.28 |  | SO : |  | 0%
21 | železničné zabezpečovacie zariadenie - SZZ, TZZ, PZZ (vr. stavebných postupov) | tis EUR/km | 48.315 | 6764.1 | 0 | 32A | železničný spodok | 64041.7 | 11.66%
21 | železničné zabezpečovacie zariadenie SZZ, (vr. stavebných postupov) - malá stanica | tis EUR/ks | 1.5 | 0 | 4200 | 32B | železničný zvršok | 110206.55 | 20.07%
21 | železničné zabezpečovacie zariadenie SZZ, (vr. stavebných postupov) - stredná stanica | tis EUR/ks | 4 | 0 | 24800 | 33 | mosty a umelé stavby | 94297.59 | 17.17%
21 | železničné zabezpečovacie zariadenie SZZ, (vr. stavebných postupov) - veľká stanica | tis EUR/ks | 1 | 0 | 13200 | 34 | nástupištia, staničné budovy | 21658.995 | 3.944%
21 | priecestné zabezpečovacie zariadenie | tis EUR/ks | 0 | 0 | 0 | 35 | trakčné vedenie | 62973.72 | 11.47%
22 | železničné telekomunikačné a oznamovacie zariadenie - medzistaničný úsek | tis EUR/km | 48.315 | 3382.05 | 0 | 36 | energetika a elektro | 21457.765 | 3.907%
22 | železničné telekomunikačné a oznamovacie zariadenie - stanica | tis EUR/km | 42.498 | 0 | 11474.46 | 31_37-39 | ostatné náklady | 93805.6391 | 17.08%
36 | silnoprúdové zariadenia a technológie | tis EUR/km | 48.315 | 724.725 | 0
36 | silnoprúdové zariadenia a technológie, zastávka | tis EUR/ks | 4 | 148 | 0 |  |  | 549172.8191 | 100%
36 | silnoprúdové zariadenia a technológie, výhybňa | tis EUR/ks | 3 | 186 | 0
36 | silnoprúdové zariadenia a technológie, stanica 4 koľaje | tis EUR/km | 0 | 0 | 0
36 | silnoprúdové zariadenia a technológie, stanica viac ako 4 koľaje | tis EUR/km | 42.498 | 0 | 20399.04
36 | silnoprúdové zariadenia a technológie v tuneli | tis EUR/km | 0 | 0 | 0
35 | napájacie stanice - výstavba TNS 110/25 kV | tis EUR/ks | 1 | 8150 | 0
35 | napájacie stanice - rekonštrukcia TM | tis EUR/ks | 1 | 8900 | 0
35 | napájacie stanice - zaistenie napájania KTM | tis EUR/ks | 0 | 0 | 0
34 | pozemné stavby - medzistaničný úsek | tis EUR/km | 48.315 | 1691.025 | 0
34 | pozemné stavby - stanica | tis EUR/km | 42.498 | 0 | 6374.7
34 | protihlukové opatrenia - medzistaničný úsek | tis EUR/m2 | 9828 | 3931.2 | 0
34 | protihlukové opatrenia - stanica | tis EUR/m2 | 1125 | 0 | 393.75
34 | nástupište jednostranné | tis EUR/m | 2460 | 2214 | 0
34 | nástupište ostrovné | tis EUR/m | 1950 | 0 | 2145
34 | zastrešenie ostrovné | tis EUR/m2 | 9441 | 0 | 4909.32
33 | oporné a zárubné múry výšky nad 1,5 m do 6 m - medzistaničný úsek | tis EUR/m2 | 100 | 70 | 0
33 | oporné a zárubné múry výšky nad 1,5 m do 6 m - stanica | tis EUR/m2 | 0 | 0 | 0
33 | oporné a zárubné múry výšky nad 6 m - medzistaničný úsek | tis EUR/m2 | 0 | 0 | 0
33 | oporné a zárubné múry výšky nad 6 m - stanica | tis EUR/m2 | 0 | 0 | 0
33 | podchody - medzistaničný úsek | tis EUR/m2 | 103.5 | 455.4 | 0
33 | podchody - stanica | tis EUR/m2 | 654.1 | 0 | 2878.04
32A | železničný spodok - trať | tis EUR/km | 48.315 | 49492.3 | 0
32A | železničný spodok - stanica | tis EUR/km | 42.498 | 0 | 14549.4
32B | železničný zvršok - trať | tis EUR/km | 48.315 | 48315 | 0
32B | železničný zvršok - stanica | tis EUR/km | 42.498 | 0 | 29748.6
32B | železničný zvršok - demolačné práce - medzistaničný úsek | tis EUR/km | 96.766 | 19353.2 | 0
32B | železničný zvršok - demolačné práce - stanica | tis EUR/km | 51.159 | 0 | 12789.75
33 | mosty - upravené existujúce - medzistaničný úsek | tis EUR/m2 | 192.65 | 500.89 | 0
33 | mosty - upravené existujúce - stanica | tis EUR/m2 | 0 | 0 | 0
33 | mosty - nové železničné - medzistaničný úsek | tis EUR/m2 | 27805.1 | 72293.26 | 0
33 | mosty - nové železničné - stanica | tis EUR/m2 | 0 | 0 | 0
33 | mosty - nové cestné - medzistaničný úsek | tis EUR/m2 | 13560 | 16272 | 0
33 | mosty - nové cestné - stanica | tis EUR/m2 | 0 | 0 | 0
33 | priepusty - medzistaničný úsek | tis EUR/ks | 34 | 1428 | 0
33 | priepusty - stanica | tis EUR/ks | 8 | 0 | 400
| hĺbený tunel - Hĺbená časť | tis EUR/m | 0 | 0 | 0
| hĺbený tunel - Portály tunela (dva) | tis EUR/tunel | 0 | 0 | 0
| hĺbený tunel - Monitoring | tis EUR/tunel | 0 | 0 | 0
| Dvojkoľajný tunel NRTM (tunely do 2000 m) |  |  | 0 | 0
| tunelová rúra (razená a hĺbená časť) | tis EUR/m | 0 | 0 | 0
| portály tunela (dva) | tis EUR/tunel | 0 | 0 | 0
| úniková štôlňa (tunely dlhé od 1000 do 1500 m) | tis EUR/tunel | 0 | 0 | 0
| úniková štôlňa (tunely dlhé od 1500 do 2000 m) | tis EUR/tunel | 0 | 0 | 0
| monitoring | tis EUR/m | 0 | 0 | 0
| dva jednokoľajné tunely TBM (tunely nad 2000 m) |  |  | 0 | 0
| tunelová rúra 2 krát (razená a hĺbená časť) | tis EUR/m | 0 | 0 | 0
| portály tunela (dva) | tis EUR/tunel | 0 | 0 | 0
| priečne prepojenia, na každých 500 m tunela | tis EUR/ks | 0 | 0 | 0
| monitoring | tis EUR/m | 0 | 0 | 0
| Spolu profesie | tis EUR |  | 288362.2 | 167004.98
| Ostatné náklady - príprava územia, preložky inž. sieti, vyvolané investície, iné (20,6% PS+SO) | tis EUR |  | 93805.6391
| SUMA ZRN CELKOM | tis EUR |  | 549172.8191
20.6%

## "C2"- SUM
ŠT. HR. ČR/SR - KÚTY - MALACKY - DEVÍNSKA NOVÁ VES (mimo), 200 km/h - SUMÁR "C2"
Jednotkové nacenie položiek pre štúdiu realizovateľnosti
Cena ZRN
| Nákladové položky podľa profesií | Jedn. | Poč. jedn. | MÚ | ŽST, VÝH
|  |  |  | tis EUR | tis EUR
21 | Systém ETCS | tis EUR/km | 48.315 | 13045.05 | 0 |  | PS :
22 | Systém GSM-R | tis EUR/km | 48.315 | 3865.2 | 0 | 21 | zabezpečovacie zariadenia | 62009.15 | 11.27%
35 | trakčné vedenie | tis EUR/km | 43.84 | 27180.8 | 0 | 22 | telekomunikačné zariadenia | 18721.71 | 3.402%
35 | trakčné vedenie, stanica do 6 koľají | tis EUR/km | 21.027 | 0 | 6728.64
35 | trakčné vedenie, stanica nad 6 koľají | tis EUR/km | 33.373 | 0 | 12014.28 |  | SO : |  | 0%
21 | železničné zabezpečovacie zariadenie - SZZ, TZZ, PZZ (vr. stavebných postupov) | tis EUR/km | 48.315 | 6764.1 | 0 | 32A | železničný spodok | 64041.7 | 11.64%
21 | železničné zabezpečovacie zariadenie SZZ, (vr. stavebných postupov) - malá stanica | tis EUR/ks | 1.5 | 0 | 4200 | 32B | železničný zvršok | 110205.75 | 20.02%
21 | železničné zabezpečovacie zariadenie SZZ, (vr. stavebných postupov) - stredná stanica | tis EUR/ks | 4 | 0 | 24800 | 33 | mosty a umelé stavby | 95295.99 | 17.31%
21 | železničné zabezpečovacie zariadenie SZZ, (vr. stavebných postupov) - veľká stanica | tis EUR/ks | 1 | 0 | 13200 | 34 | nástupištia, staničné budovy | 21658.995 | 3.935%
21 | priecestné zabezpečovacie zariadenie | tis EUR/ks | 0 | 0 | 0 | 35 | trakčné vedenie | 62973.72 | 11.44%
22 | železničné telekomunikačné a oznamovacie zariadenie - medzistaničný úsek | tis EUR/km | 48.315 | 3382.05 | 0 | 36 | energetika a elektro | 21457.765 | 3.899%
22 | železničné telekomunikačné a oznamovacie zariadenie - stanica | tis EUR/km | 42.498 | 0 | 11474.46 | 31_37-39 | ostatné náklady | 94011.1447 | 17.08%
36 | silnoprúdové zariadenia a technológie | tis EUR/km | 48.315 | 724.725 | 0
36 | silnoprúdové zariadenia a technológie, zastávka | tis EUR/ks | 4 | 148 | 0 |  |  | 550375.9247 | 100%
36 | silnoprúdové zariadenia a technológie, výhybňa | tis EUR/ks | 3 | 186 | 0
36 | silnoprúdové zariadenia a technológie, stanica 4 koľaje | tis EUR/km | 0 | 0 | 0
36 | silnoprúdové zariadenia a technológie, stanica viac ako 4 koľaje | tis EUR/km | 42.498 | 0 | 20399.04
36 | silnoprúdové zariadenia a technológie v tuneli | tis EUR/km | 0 | 0 | 0
35 | napájacie stanice - výstavba TNS 110/25 kV | tis EUR/ks | 1 | 8150 | 0
35 | napájacie stanice - rekonštrukcia TM | tis EUR/ks | 1 | 8900 | 0
35 | napájacie stanice - zaistenie napájania KTM | tis EUR/ks | 0 | 0 | 0
34 | pozemné stavby - medzistaničný úsek | tis EUR/km | 48.315 | 1691.025 | 0
34 | pozemné stavby - stanica | tis EUR/km | 42.498 | 0 | 6374.7
34 | protihlukové opatrenia - medzistaničný úsek | tis EUR/m2 | 9828 | 3931.2 | 0
34 | protihlukové opatrenia - stanica | tis EUR/m2 | 1125 | 0 | 393.75
34 | nástupište jednostranné | tis EUR/m | 2460 | 2214 | 0
34 | nástupište ostrovné | tis EUR/m | 1950 | 0 | 2145
34 | zastrešenie ostrovné | tis EUR/m2 | 9441 | 0 | 4909.32
33 | oporné a zárubné múry výšky nad 1,5 m do 6 m - medzistaničný úsek | tis EUR/m2 | 100 | 70 | 0
33 | oporné a zárubné múry výšky nad 1,5 m do 6 m - stanica | tis EUR/m2 | 0 | 0 | 0
33 | oporné a zárubné múry výšky nad 6 m - medzistaničný úsek | tis EUR/m2 | 0 | 0 | 0
33 | oporné a zárubné múry výšky nad 6 m - stanica | tis EUR/m2 | 0 | 0 | 0
33 | podchody - medzistaničný úsek | tis EUR/m2 | 103.5 | 455.4 | 0
33 | podchody - stanica | tis EUR/m2 | 654.1 | 0 | 2878.04
32A | železničný spodok - trať | tis EUR/km | 48.315 | 49492.3 | 0
32A | železničný spodok - stanica | tis EUR/km | 42.498 | 0 | 14549.4
32B | železničný zvršok - trať | tis EUR/km | 48.315 | 48315 | 0
32B | železničný zvršok - stanica | tis EUR/km | 42.498 | 0 | 29748.6
32B | železničný zvršok - demolačné práce - medzistaničný úsek | tis EUR/km | 96.762 | 19352.4 | 0
32B | železničný zvršok - demolačné práce - stanica | tis EUR/km | 51.159 | 0 | 12789.75
33 | mosty - upravené existujúce - medzistaničný úsek | tis EUR/m2 | 192.65 | 500.89 | 0
33 | mosty - upravené existujúce - stanica | tis EUR/m2 | 0 | 0 | 0
33 | mosty - nové železničné - medzistaničný úsek | tis EUR/m2 | 28189.1 | 73291.66 | 0
33 | mosty - nové železničné - stanica | tis EUR/m2 | 0 | 0 | 0
33 | mosty - nové cestné - medzistaničný úsek | tis EUR/m2 | 13560 | 16272 | 0
33 | mosty - nové cestné - stanica | tis EUR/m2 | 0 | 0 | 0
33 | priepusty - medzistaničný úsek | tis EUR/ks | 34 | 1428 | 0
33 | priepusty - stanica | tis EUR/ks | 8 | 0 | 400
| hĺbený tunel - Hĺbená časť | tis EUR/m | 0 | 0 | 0
| hĺbený tunel - Portály tunela (dva) | tis EUR/tunel | 0 | 0 | 0
| hĺbený tunel - Monitoring | tis EUR/tunel | 0 | 0 | 0
| Dvojkoľajný tunel NRTM (tunely do 2000 m) |  | 0 | 0 | 0
| tunelová rúra (razená a hĺbená časť) | tis EUR/m | 0 | 0 | 0
| portály tunela (dva) | tis EUR/tunel | 0 | 0 | 0
| úniková štôlňa (tunely dlhé od 1000 do 1500 m) | tis EUR/tunel | 0 | 0 | 0
| úniková štôlňa (tunely dlhé od 1500 do 2000 m) | tis EUR/tunel | 0 | 0 | 0
| monitoring | tis EUR/m | 0 | 0 | 0
| dva jednokoľajné tunely TBM (tunely nad 2000 m) |  | 0 | 0 | 0
| tunelová rúra 2 krát (razená a hĺbená časť) | tis EUR/m | 0 | 0 | 0
| portály tunela (dva) | tis EUR/tunel | 0 | 0 | 0
| priečne prepojenia, na každých 500 m tunela | tis EUR/ks | 0 | 0 | 0
| monitoring | tis EUR/m | 0 | 0 | 0
| Spolu profesie | tis EUR |  | 289359.8 | 167004.98
| Ostatné náklady - príprava územia, preložky inž. sieti, vyvolané investície, iné (20,6% PS+SO) | tis EUR |  | 94011.1447
| SUMA ZRN CELKOM | tis EUR |  | 550375.9247
20.6%

## "C"-12_KU-MA
TÚ 12 : KÚTY - MALACKY (mimo), 200 km/h
Jednotkové nacenie položiek pre štúdiu realizovateľnosti
| Nákladové položky podľa profesií |  |  | Cena ZRN
|  | Jedn. | Poč. jedn. | MÚ | ŽST, VÝH
|  |  |  | tis EUR | tis EUR
21 | Systém ETCS | tis EUR/km | 21.134 | 5706.18 |  |  | PS :
22 | Systém GSM-R | tis EUR/km | 21.134 | 1690.72 |  | 21 | zabezpečovacie zariadenia | 35664.94 | 13.77%
35 | trakčné vedenie | tis EUR/km | 21.134 | 13103.08 |  | 22 | telekomunikačné zariadenia | 10325.91 | 3.988%
35 | trakčné vedenie, stanica do 6 koľají | tis EUR/km | 13.342 |  | 4269.44
35 | trakčné vedenie, stanica nad 6 koľají | tis EUR/km | 21.932 |  | 7895.52 |  | SO : |  | 0%
21 | železničné zabezpečovacie zariadenie - SZZ, TZZ, PZZ (vr. stavebných postupov) | tis EUR/km | 21.134 | 2958.76 |  | 32A | železničný spodok | 32098.3 | 12.4%
21 | železničné zabezpečovacie zariadenie SZZ, (vr. stavebných postupov) - malá stanica | tis EUR/ks | 0.5 |  | 1400 | 32B | železničný zvršok | 55955 | 21.61%
21 | železničné zabezpečovacie zariadenie SZZ, (vr. stavebných postupov) - stredná stanica | tis EUR/ks | 2 |  | 12400 | 33 | mosty a umelé stavby | 28911.89 | 11.17%
21 | železničné zabezpečovacie zariadenie SZZ, (vr. stavebných postupov) - veľká stanica | tis EUR/ks | 1 |  | 13200 | 34 | nástupištia, staničné budovy | 13312.7 | 5.141%
21 | priecestné zabezpečovacie zariadenie | tis EUR/ks | 0 | 0 |  | 35 | trakčné vedenie | 25268.04 | 9.758%
22 | železničné telekomunikačné a oznamovacie zariadenie - medzistaničný úsek | tis EUR/km | 21.134 | 1479.38 |  | 36 | energetika a elektro | 13174.45 | 5.088%
22 | železničné telekomunikačné a oznamovacie zariadenie - stanica | tis EUR/km | 26.503 |  | 7155.81 | 31_37-39 | ostatné náklady | 44230.5134 | 17.08%
36 | silnoprúdové zariadenia a technológie | tis EUR/km | 21.134 | 317.01
36 | silnoprúdové zariadenia a technológie, zastávka | tis EUR/ks | 2 | 74 |  |  |  | 258941.7434 | 100%
36 | silnoprúdové zariadenia a technológie, výhybňa | tis EUR/ks | 1 | 62
36 | silnoprúdové zariadenia a technológie, stanica 4 koľaje | tis EUR/km | 0 |  | 0
36 | silnoprúdové zariadenia a technológie, stanica viac ako 4 koľaje | tis EUR/km | 26.503 |  | 12721.44
36 | silnoprúdové zariadenia a technológie v tuneli | tis EUR/km | 0 | 0
35 | napájacie stanice - výstavba TNS 110/25 kV, vrátane novej SS | tis EUR/ks | 0 | 0
35 | napájacie stanice - rekonštrukcia TM, TNS | tis EUR/ks | 0 | 0
35 | napájacie stanice - zaistenie napájania KTM | tis EUR/ks | 0 | 0
34 | pozemné stavby - medzistaničný úsek | tis EUR/km | 21.134 | 739.69
34 | pozemné stavby - stanica | tis EUR/km | 26.503 |  | 3975.45
34 | protihlukové opatrenia - medzistaničný úsek | tis EUR/m2 | 5280 | 2112
34 | protihlukové opatrenia - stanica | tis EUR/m2 | 828 |  | 289.8
34 | nástupište jednostranné | tis EUR/m | 1960 | 1764
34 | nástupište ostrovné | tis EUR/m | 950 |  | 1045
34 | zastrešenie ostrovné | tis EUR/m2 | 6513 |  | 3386.76
33 | oporné a zárubné múry výšky nad 1,5 m do 6 m - medzistaničný úsek | tis EUR/m2 | 0 | 0
33 | oporné a zárubné múry výšky nad 1,5 m do 6 m - stanica | tis EUR/m2 | 0 |  | 0
33 | oporné a zárubné múry výšky nad 6 m - medzistaničný úsek | tis EUR/m2 | 0 | 0
33 | oporné a zárubné múry výšky nad 6 m - stanica | tis EUR/m2 | 0 |  | 0
33 | podchody - medzistaničný úsek | tis EUR/m2 | 52.5 | 231
33 | podchody - stanica | tis EUR/m2 | 363.6 |  | 1599.84
32A | železničný spodok - trať | tis EUR/km | 21.134 | 23247.4
32A | železničný spodok - stanica | tis EUR/km | 26.503 |  | 8850.9
32B | železničný zvršok - trať | tis EUR/km | 21.134 | 21134
32B | železničný zvršok - stanica | tis EUR/km | 26.503 |  | 18552.1
32B | železničný zvršok - demolačné práce - medzistaničný úsek | tis EUR/km | 42.372 | 8474.4
32B | železničný zvršok - demolačné práce - stanica | tis EUR/km | 31.178 |  | 7794.5
33 | mosty - upravené existujúce - medzistaničný úsek | tis EUR/m2 | 66.25 | 172.25
33 | mosty - upravené existujúce - stanica | tis EUR/m2 | 0 |  | 0
33 | mosty - nové železničné - medzistaničný úsek | tis EUR/m2 | 7228 | 18792.8
33 | mosty - nové železničné - stanica | tis EUR/m2 | 0 |  | 0
33 | mosty - nové cestné - medzistaničný úsek | tis EUR/m2 | 5820 | 6984
33 | mosty - nové cestné - stanica | tis EUR/m2 | 0 |  | 0
33 | priepusty - medzistaničný úsek | tis EUR/ks | 21 | 882
33 | priepusty - stanica | tis EUR/ks | 5 |  | 250
| hĺbený tunel - Hĺbená časť | tis EUR/m | 0 | 0
| hĺbený tunel - Portály tunela (dva) | tis EUR/tunel | 0 | 0
| hĺbený tunel - Monitoring | tis EUR/tunel | 0 | 0
Dvojkoľajný tunel NRTM (tunely do 2000 m)
| tunelová rúra (razená a hĺbená časť) | tis EUR/m | 0 | 0
| portály tunela (dva) | tis EUR/tunel | 0 | 0
| úniková štôlňa (tunely dlhé od 1000 do 1500 m) | tis EUR/tunel | 0 | 0
| úniková štôlňa (tunely dlhé od 1500 do 2000 m) | tis EUR/tunel | 0 | 0
| monitoring | tis EUR/m | 0 | 0
dva jednokoľajné tunely TBM (tunely nad 2000 m)
| tunelová rúra 2 krát (razená a hĺbená časť) | tis EUR/m | 0 | 0
| portály tunela (dva) | tis EUR/tunel | 0 | 0
| priečne prepojenia, na každých 500 m tunela | tis EUR/ks | 0 | 0
| monitoring | tis EUR/m | 0 | 0
| Spolu profesie | tis EUR |  | 109924.67 | 104786.56
| Ostatné náklady - príprava územia, preložky inž. sieti, vyvolané investície, iné (20,6% PS+SO) | tis EUR |  | 44230.5134
| SUMA ZRN CELKOM | tis EUR |  | 258941.7434
20.6%

## "C"-13_MA-DNV
TÚ 13 : MALACKY - DEVÍNSKA NOVÁ VES (mimo), 160 - 175 - 200 km/h
Jednotkové nacenie položiek pre štúdiu realizovateľnosti
| Nákladové položky podľa profesií |  |  | Cena ZRN
|  | Jedn. | Poč. jedn. | MÚ | ŽST, VÝH
|  |  |  | tis EUR | tis EUR
21 | Systém ETCS | tis EUR/km | 20.537 | 5544.99 |  |  | PS :
22 | Systém GSM-R | tis EUR/km | 20.537 | 1642.96 |  | 21 | zabezpečovacie zariadenia | 23620.17 | 12.07%
35 | trakčné vedenie | tis EUR/km | 16.062 | 9958.44 |  | 22 | telekomunikačné zariadenia | 7399.2 | 3.78%
35 | trakčné vedenie, stanica do 6 koľají | tis EUR/km | 7.685 |  | 2459.2
35 | trakčné vedenie, stanica nad 6 koľají | tis EUR/km | 11.441 |  | 4118.76 |  | SO : |  | 0%
21 | železničné zabezpečovacie zariadenie - SZZ, TZZ, PZZ (vr. stavebných postupov) | tis EUR/km | 20.537 | 2875.18 |  | 32A | železničný spodok | 28289.2 | 14.45%
21 | železničné zabezpečovacie zariadenie SZZ, (vr. stavebných postupov) - malá stanica | tis EUR/ks | 1 |  | 2800 | 32B | železničný zvršok | 44949.15 | 22.96%
21 | železničné zabezpečovacie zariadenie SZZ, (vr. stavebných postupov) - stredná stanica | tis EUR/ks | 2 |  | 12400 | 33 | mosty a umelé stavby | 17098.3 | 8.735%
21 | železničné zabezpečovacie zariadenie SZZ, (vr. stavebných postupov) - veľká stanica | tis EUR/ks | 0 |  | 0 | 34 | nástupištia, staničné budovy | 7367.355 | 3.764%
21 | priecestné zabezpečovacie zariadenie | tis EUR/ks | 0 | 0 |  | 35 | trakčné vedenie | 25436.4 | 12.99%
22 | železničné telekomunikačné a oznamovacie zariadenie - medzistaničný úsek | tis EUR/km | 20.537 | 1437.59 |  | 36 | energetika a elektro | 8146.655 | 4.162%
22 | železničné telekomunikačné a oznamovacie zariadenie - stanica | tis EUR/km | 15.995 |  | 4318.65 | 31_37-39 | ostatné náklady | 33435.1246 | 17.08%
36 | silnoprúdové zariadenia a technológie | tis EUR/km | 20.537 | 308.055
36 | silnoprúdové zariadenia a technológie, zastávka | tis EUR/ks | 1 | 37 |  |  |  | 195741.5546 | 100%
36 | silnoprúdové zariadenia a technológie, výhybňa | tis EUR/ks | 2 | 124
36 | silnoprúdové zariadenia a technológie, stanica 4 koľaje | tis EUR/km | 0 |  | 0
36 | silnoprúdové zariadenia a technológie, stanica viac ako 4 koľaje | tis EUR/km | 15.995 |  | 7677.6
36 | silnoprúdové zariadenia a technológie v tuneli | tis EUR/km | 0 | 0
35 | napájacie stanice - výstavba TNS 110/25 kV, vrátane novej SS | tis EUR/ks | 0 | 0
35 | napájacie stanice - rekonštrukcia TM, TNS | tis EUR/ks | 1 | 8900
35 | napájacie stanice - zaistenie napájania KTM | tis EUR/ks | 0 | 0
34 | pozemné stavby - medzistaničný úsek | tis EUR/km | 20.537 | 718.795
34 | pozemné stavby - stanica | tis EUR/km | 15.995 |  | 2399.25
34 | protihlukové opatrenia - medzistaničný úsek | tis EUR/m2 | 3807 | 1522.8
34 | protihlukové opatrenia - stanica | tis EUR/m2 | 297 |  | 103.95
34 | nástupište jednostranné | tis EUR/m | 0 | 0
34 | nástupište ostrovné | tis EUR/m | 1000 |  | 1100
34 | zastrešenie ostrovné | tis EUR/m2 | 2928 |  | 1522.56
33 | oporné a zárubné múry výšky nad 1,5 m do 6 m - medzistaničný úsek | tis EUR/m2 | 100 | 70
33 | oporné a zárubné múry výšky nad 1,5 m do 6 m - stanica | tis EUR/m2 | 0 |  | 0
33 | oporné a zárubné múry výšky nad 6 m - medzistaničný úsek | tis EUR/m2 | 0 | 0
33 | oporné a zárubné múry výšky nad 6 m - stanica | tis EUR/m2 | 0 |  | 0
33 | podchody - medzistaničný úsek | tis EUR/m2 | 0 | 0
33 | podchody - stanica | tis EUR/m2 | 290.5 |  | 1278.2
32A | železničný spodok - trať | tis EUR/km | 20.537 | 22590.7
32A | železničný spodok - stanica | tis EUR/km | 15.995 |  | 5698.5
32B | železničný zvršok - trať | tis EUR/km | 20.537 | 20537
32B | železničný zvršok - stanica | tis EUR/km | 15.995 |  | 11196.5
32B | železničný zvršok - demolačné práce - medzistaničný úsek | tis EUR/km | 41.102 | 8220.4
32B | železničný zvršok - demolačné práce - stanica | tis EUR/km | 19.981 |  | 4995.25
33 | mosty - upravené existujúce - medzistaničný úsek | tis EUR/m2 | 126.4 | 328.64
33 | mosty - upravené existujúce - stanica | tis EUR/m2 | 0 |  | 0
33 | mosty - nové železničné - medzistaničný úsek | tis EUR/m2 | 2172.1 | 5647.46
33 | mosty - nové železničné - stanica | tis EUR/m2 | 0 |  | 0
33 | mosty - nové cestné - medzistaničný úsek | tis EUR/m2 | 7740 | 9288
33 | mosty - nové cestné - stanica | tis EUR/m2 | 0 |  | 0
33 | priepusty - medzistaničný úsek | tis EUR/ks | 8 | 336
33 | priepusty - stanica | tis EUR/ks | 3 |  | 150
| hĺbený tunel - Hĺbená časť | tis EUR/m | 0 | 0
| hĺbený tunel - Portály tunela (dva) | tis EUR/tunel | 0 | 0
| hĺbený tunel - Monitoring | tis EUR/tunel | 0 | 0
Dvojkoľajný tunel NRTM (tunely do 2000 m)
| tunelová rúra (razená a hĺbená časť) | tis EUR/m | 0 | 0
| portály tunela (dva) | tis EUR/tunel | 0 | 0
| úniková štôlňa (tunely dlhé od 1000 do 1500 m) | tis EUR/tunel | 0 | 0
| úniková štôlňa (tunely dlhé od 1500 do 2000 m) | tis EUR/tunel | 0 | 0
| monitoring | tis EUR/m | 0 | 0
dva jednokoľajné tunely TBM (tunely nad 2000 m)
| tunelová rúra 2 krát (razená a hĺbená časť) | tis EUR/m | 0 | 0
| portály tunela (dva) | tis EUR/tunel | 0 | 0
| priečne prepojenia, na každých 500 m tunela | tis EUR/ks | 0 | 0
| monitoring | tis EUR/m | 0 | 0
| Spolu profesie | tis EUR |  | 100088.01 | 62218.42
| Ostatné náklady - príprava územia, preložky inž. sieti, vyvolané investície, iné (20,6% PS+SO) | tis EUR |  | 33435.1246
| SUMA ZRN CELKOM | tis EUR |  | 195741.5546
20.6%

## výkaz výmer
VARIANT A
Popis |  | dĺžka novobudovaná | dĺžka demontovaná | jednotka
Dvojkoľajná trať | Kúty št.hr. - Kúty | 6.646 | 6.646 | km
Rozvinutá dĺžka staničných koľají (úprava koľaje) | ŽST Kúty | 13.161 | 16.792 | km
Rozvinutá dĺžka staničných koľají (úprava trakcia) | ŽST Kúty | 21.932 |  | km
Dvojkoľajná trať | Kúty - Sekule | 0 | 0 | km
Rozvinutá dĺžka staničných koľají (úprava koľaje) | ŽST Sekule | 5.287 | 6.833 | km
Rozvinutá dĺžka staničných koľají (úprava trakcia) | ŽST Sekule | 5.287 |  | km
Dvojkoľajná trať | Sekule - Velke Leváre | 5.112 | 5.112 | km
Rozvinutá dĺžka staničných koľají (úprava koľaje) | ŽST Velke Leváre | 6.665 | 7.991 | km
Rozvinutá dĺžka staničných koľají (úprava trakcia) | ŽST Velke Leváre | 6.665 |  | km
Dvojkoľajná trať | Velke Leváre - Malacky | 0.563 | 0.563 | km
Rozvinutá dĺžka staničných koľají (úprava koľaje) | ŽST Malacky | 7.505 | 8.7 | km
Rozvinutá dĺžka staničných koľají (úprava trakcia) | ŽST Malacky | 7.505 |  | km
Dvojkoľajná trať | Malacky - Zohor | 5.603 | 5.603 | km
Rozvinutá dĺžka staničných koľají (úprava koľaje) | ŽST Zohor | 7.397 | 9.156 | km
Rozvinutá dĺžka staničných koľají (úprava trakcia) | ŽST Zohor | 10.528 |  | km
Dvojkoľajná trať | Zohor - Devínska Nová Ves | 0 | 0 | km
oporné a zárubné múry výšky nad 1,5 m do 6 m | Kúty št.hr. - Kúty | 0 |  | m2
oporné a zárubné múry výšky nad 6 m | Kúty št.hr. - Kúty | 0 |  | m2
priepusty - stanica |  | 0 |  | ks
priepusty - MU | Kúty št.hr. - Kúty | 5 |  | ks
oporné a zárubné múry výšky nad 1,5 m do 6 m | Kúty - Malacky | 0 |  | m2
oporné a zárubné múry výšky nad 6 m | Kúty - Malacky | 0 |  | m2
priepusty - stanica |  | 5 |  | ks
priepusty - MU | Kúty - Malacky | 21 |  | ks
oporné a zárubné múry výšky nad 1,5 m do 6 m | Malacky - DNV | 0 |  | m2
oporné a zárubné múry výšky nad 6 m | Malacky - DNV | 0 |  | m2
priepusty - stanica |  | 3 |  | ks
priepusty - MU | Malacky - DNV | 8 |  | ks
VARIANT B
Popis |  | dĺžka novobudovaná | dĺžka demontovaná | jednotka
Dvojkoľajná trať | Kúty št.hr. - Kúty | 6.644 | 6.646 | km
Rozvinutá dĺžka staničných koľají (úprava koľaje) | ŽST Kúty | 13.161 | 16.792 | km
Rozvinutá dĺžka staničných koľají (úprava trakcia) | ŽST Kúty | 21.932 |  | km
Dvojkoľajná trať | Kúty - Sekule | 4.413 | 4.413 | km
Rozvinutá dĺžka staničných koľají (úprava koľaje) | ŽST Sekule | 5.406 | 6.833 | km
Rozvinutá dĺžka staničných koľají (úprava trakcia) | ŽST Sekule | 5.406 |  | km
Dvojkoľajná trať | Sekule - Velke Leváre | 9.962 | 10.003 | km
Rozvinutá dĺžka staničných koľají (úprava koľaje) | ŽST Velke Leváre | 6.784 | 8.11 | km
Rozvinutá dĺžka staničných koľají (úprava trakcia) | ŽST Velke Leváre | 6.784 |  | km
Dvojkoľajná trať | Velke Leváre - Malacky | 6.767 | 6.77 | km
Rozvinutá dĺžka staničných koľají (úprava koľaje) | ŽST Malacky | 7.624 | 8.819 | km
Rozvinutá dĺžka staničných koľají (úprava trakcia) | ŽST Malacky | 7.624 |  | km
Dvojkoľajná trať | Malacky - Zohor | 5.599 | 5.603 | km
Rozvinutá dĺžka staničných koľají (úprava koľaje) | ŽST Zohor | 7.597 | 9.156 | km
Rozvinutá dĺžka staničných koľají (úprava trakcia) | ŽST Zohor | 10.728 |  | km
Dvojkoľajná trať | Zohor - Devínska Nová Ves | 1.15 | 1.15 | km
oporné a zárubné múry výšky nad 1,5 m do 6 m | Kúty št.hr. - Kúty | 0 |  | m2
oporné a zárubné múry výšky nad 6 m | Kúty št.hr. - Kúty | 0 |  | m2
priepusty - stanica |  | 0 |  | ks
priepusty - MU | Kúty št.hr. - Kúty | 5 |  | ks
oporné a zárubné múry výšky nad 1,5 m do 6 m | Kúty - Malacky | 0 |  | m2
oporné a zárubné múry výšky nad 6 m | Kúty - Malacky | 0 |  | m2
priepusty - stanica |  | 5 |  | ks
priepusty - MU | Kúty - Malacky | 21 |  | ks
oporné a zárubné múry výšky nad 1,5 m do 6 m | Malacky - DNV | 100 |  | m2
oporné a zárubné múry výšky nad 6 m | Malacky - DNV | 0 |  | m2
priepusty - stanica |  | 3 |  | ks
priepusty - MU | Malacky - DNV | 8 |  | ks
VARIANT C
Popis |  | dĺžka novobudovaná | dĺžka demontovaná | jednotka
Dvojkoľajná trať | Kúty št.hr. - Kúty | 6.644 | 6.646 | km
Rozvinutá dĺžka staničných koľají (úprava koľaje) | ŽST Kúty | 13.161 | 16.792 | km
Rozvinutá dĺžka staničných koľají (úprava trakcia) | ŽST Kúty | 21.932 |  | km
Dvojkoľajná trať | Kúty - Sekule | 4.413 | 4.413 | km
Rozvinutá dĺžka staničných koľají (úprava koľaje) | ŽST Sekule | 6.497 | 7.074 | km
Rozvinutá dĺžka staničných koľají (úprava trakcia) | ŽST Sekule | 6.497 |  | km
Dvojkoľajná trať | Sekule - Velke Leváre | 9.957 | 10.003 | km
Rozvinutá dĺžka staničných koľají (úprava koľaje) | ŽST Velke Leváre | 6.845 | 7.312 | km
Rozvinutá dĺžka staničných koľají (úprava trakcia) | ŽST Velke Leváre | 6.845 |  | km
Dvojkoľajná trať | Velke Leváre - Malacky | 6.764 | 6.77 | km
Rozvinutá dĺžka staničných koľají (úprava koľaje) | ŽST Malacky | 7.685 | 9.028 | km
Rozvinutá dĺžka staničných koľají (úprava trakcia) | ŽST Malacky | 7.685 |  | km
Dvojkoľajná trať | Malacky - Zohor | 10.142 | 10.142 | km
Rozvinutá dĺžka staničných koľají (úprava koľaje) | ŽST Zohor | 8.31 | 10.953 | km
Rozvinutá dĺžka staničných koľají (úprava trakcia) | ŽST Zohor | 11.441 |  | km
Dvojkoľajná trať (úprava trakcie) | Zohor - Devínska Nová Ves | 5.92
Dvojkoľajná trať(kolaje) | Zohor - Devínska Nová Ves | 10.395 | 10.409 | km
oporné a zárubné múry výšky nad 1,5 m do 6 m | Kúty št.hr. - Kúty | 0 |  | m2
oporné a zárubné múry výšky nad 6 m | Kúty št.hr. - Kúty | 0 |  | m2
priepusty - stanica |  | 0 |  | ks
priepusty - MU | Kúty št.hr. - Kúty | 5 |  | ks
oporné a zárubné múry výšky nad 1,5 m do 6 m | Kúty - Malacky | 0 |  | m2
oporné a zárubné múry výšky nad 6 m | Kúty - Malacky | 0 |  | m2
priepusty - stanica |  | 5 |  | ks
priepusty - MU | Kúty - Malacky | 21 |  | ks
oporné a zárubné múry výšky nad 1,5 m do 6 m | Malacky - DNV | 100 |  | m2
oporné a zárubné múry výšky nad 6 m | Malacky - DNV | 0 |  | m2
priepusty - stanica |  | 3 |  | ks
priepusty - MU | Malacky - DNV | 8 |  | ks