## Ceník
Příloha č.2 - Technická specifikace a ceník
sml. č. 26/xxx/3062
Část a) - CENÍK
Název: | Charakteristika | předpokládaný počet ks | cena v Kč bez DPH/ks | celková cena v Kč bez DPH
PROTEKTOR 275/70 R22,5 vzorek Marangoni RD4, RUZI RDA4 nebo K43 Tech Kraiburg index nosnosti 148/145 j nebo vyšší | Kompletní výrobek provedený systémem studené protektorace pneumatik předvulkanizovaným běhounem s vlastní registrovanou značkou pro smíšený provoz dodaný na kostře objednatele se zesílenou bočnicí pro městský provoz. Pneumatika bude sloužit pro trolejbusy i autobusy v MHD. | 980
PROTEKTOR 285/70 R19,5 vzorek Marangoni RD4, RUZI RDA4 nebo K43 Tech Kraiburg index nosnosti 146/144 M nebo vyšší | Kompletní výrobek provedený systémem studené protektorace pneumatik předvulkanizovaným běhounem s vlastní registrovanou značkou pro smíšený provoz dodaný na kostře objednatele se zesílenou bočnicí pro městský provoz. Pneumatika bude sloužit pro trolejbusy i autobusy v MHD. | 60
Celková cena v Kč bez DPH:
Specifikace:
Požadujeme bezspojový protektor ring tzv. kroužek.
Označení protektorů symbolem M+S nebo symbolem 3 PMSF (ALPSKÝ SYMBOL). K symbolu 3 PMSF bude ke každé dodávce doložen certifikát.
Hloubka vodící drážky u dodávaného protektoru min. 17 mm. Šířka běhounu u dodávaného protektoru min. 230 mm.
Každý protektor bude mít číselné označení (např. na štítku), kterým bude zajištěna jeho jednoznačná identifikace. Při opakovaném protektorování musí prodávající znehodnotit původní číselné označení (vybrousit, strhnout, nahradit).

## Podmínky dodávek
Příloha č.2 - Technická specifikace
sml. č. 26/xxx/3062
Část b) - Podmínky dodávek
Doplňující podmínky:
Prodávající bere na vědomí, že obvyklé množství protektorovaných pneumatik na základě jedné dílčí objednávky se pohybuje mezi 30 a 50 ks. Průměrná dodávka za měsíc je přibližně 130 ks protektorovaných pneumatik, avšak na zimní sezónu (tj. září, říjen) kupující potřebuje větší počet protektorovaných pneumatik, a proto jsou dílčí objednávky častější, či na větší množství protektorovaných pneumatik (150–300 ks).
Prodávající je povinen odevzdat smluvený předmět koupě v místě dodání, které je totožné s místem předání koster pneumatik k protektorování uvedeným v dílčí objednávce.
Prodávající zajistí do 3 dnů po obdržení dílčí objednávky na své náklady převoz koster pneumatik z místa uvedeného v dílčí objednávce k protektorování.
Prodávající je povinen u každé kostry pneumatik provést diagnostiku kostry pneumatik nedestruktivním analyzátorem ojetých koster pro odhalení vad koster a rovněž provést ověření, zda jsou ojeté pneumatiky způsobilé k protektorování a k následnému bezpečnému provozu na vozidlech kupujícího.
Prodávající se zavazuje, že po dobu trvání smlouvy na vyžádání kupujícího vydá zpětný záznam o kontrole kostry v elektronické podobě (fotografie, snímky z inspekčního stroje a popis závady).
V případě, že nebude možné všechny kostry protektorovat, vyplní prodávající protokol kupujícího dle přílohy č. 3 - Soupis vyřazených koster pneumatik určených ke šrotaci. Prodávající je povinen tento protokol vyplnit řádně podle předepsaných údajů. Případnou změnu protokolu podle potřeb kupujícího kupující zajistí a dodá prodávajícímu s dostatečným předstihem.
Prodávající je povinen provést na své náklady likvidaci vyřazených pneumatik, a to až po provedení kontroly kupujícím. Kupující provede zejména kontrolu počtu vyřazených pneumatik, kontrolu evidence vyplněné prodávajícím do protokolů kupujícího a kontrolu závadnosti vyřazených pneumatik.
Kupující bude provádět kontrolu výřadu pneumatik na provozovně prodávajícího, v termínech po domluvě s prodávajícím. Prodávající je povinen zajistit uskladnění a snadný přístup ke kontrolovaným pneumatikám.
Prodávající zajistí bezplatná ekologická likvidace opotřebených nebo poškozených pneumatik.
Prodávající tímto prohlašuje, že veškeré jím výše uvedené údaje odpovídají skutečnosti ke dni podání jeho nabídky, jsou pravdivé a jsou pro Prodávajícího jako pro účastníka zadávacího řízení závazné pro plnění rámcové dohody. Toto prohlášení je projevem vážné, pravé a svobodné vůle účastníka zadávacího řízení a nebylo učiněno v tísni či za nápadně nevýhodných podmínek. Na důkaz souhlasu připojuje osoba oprávněná jednat jménem či za účastníka zadávacího řízení svůj vlastnoruční podpis, jak následuje.