## FINAL
Technická specifikace mobilního pásového třídícího stroje |  |  | název dodavatele: | [doplní uchazeč]
A. |  |  | MJ | Požadované množství (ks)
| 1. | Z25012_Mobilní třídící stroj_Poptávka na nákup zboží k ocenění | ks | 1
|  |  | Nabídková cena za 1ks (Kč bez DPH) | 0
B. |  | Stroj na třídění ze silnic sebraného materiálu po zimní údržbě (kamenivo 4-8 mm, písek 0-8 mm, zemina, org. materiály) | Měřítko plnění | Hodnota
| 1. | Výrobce stroje. | název výrobce | [doplní uchazeč]
| 2. | Typové označení stroje. | typové označení | [doplní uchazeč]
| 3. | Nový doposud nepoužitý stroj (rok výroby 2025 nebo novější). | rok výroby | [doplní uchazeč]
| 4. | Environmentálním přístupem v rámci dekarbonizace firmy bude pohon stroje primárně elektrický, přímým napojením do elektrické rozvodné sítě. Současně bude stroj vybaven diesel (STAGE V) pohonem v případě nedostupnosti el.sítě. | ANO/NE | [doplní uchazeč]
| 5. | Objem nádrže diesel bude min. 100 l. | hodnota v litrech | [doplní uchazeč]
| 6. | Minimální třídící výkon stroje 140 t/hod. | hodnota v t/hod | [doplní uchazeč]
| 7. | Celková hmotnost stroje max 30 tun. | hodnota v tunách | [doplní uchazeč]
| 8. | Výstupem třídění budou tři frakce podle použitých sít. | ANO/NE | [doplní uchazeč]
| 9. | Minimální objem násypky 3 m3. | hodnota v m3 | [doplní uchazeč]
| 10. | Hruborošt bude hydraulický a dálkově sklopný. | ANO/NE | [doplní uchazeč]
| 11. | Pásový podavač min. šíře 800 mm s plynulou regulací chodu. | ANO/NE | [doplní uchazeč]
| 12. | Vynášecí podavač min. šíře 1000 mm. | ANO/NE | [doplní uchazeč]
| 13. | Třídící horní síto komory délky min. 4000 mm a šířky min. 1500 mm. | ANO/NE | [doplní uchazeč]
| 14. | Třídící komora bude vybavena horním, ocelovým, čtvercovým sítem 16x16 mm a spodním harfovým, vertikálním, nerezovým strunovým sítem s okem 6 mm. | ANO/NE | [doplní uchazeč]
| 15. | Dvě třídící plochy s možností osadit síta okatosti 4 - 63 mm. | ANO/NE | [doplní uchazeč]
| 16. | Tři vynášecí pásové dopravníky s hydraulickým sklápěním pro transport. | ANO/NE | [doplní uchazeč]
| 17. | Pásové vynášecí dopravníky nadsítné a mezisítné min. šířka 600 mm s pohonem o výkonu min. 3 kW. | ANO/NE | [doplní uchazeč]
| 18. | Pásový vynášecí dopravník podsítný min. šíře 1200 mm s pohonem o výkonu min 4 kW. | ANO/NE | [doplní uchazeč]
| 19. | Pásové dopravníky mezisítné a nadsítné frakce s min. výškou hromad 3400 mm. | ANO/NE | [doplní uchazeč]
| 20. | Pásový podvozek dálkově ovládaný, šíře pásu podvozku min. 400 mm, rychlost plynule volitelná. | ANO/NE | [doplní uchazeč]
| 21. | Hydraulická soustava s nádrží o objemu min. 80 l, s chlazením hydraulického oleje. | ANO/NE | [doplní uchazeč]
| 22. | Ovládání veškerých pohonů a činností stroje přes ovládací panel s dotykovou obrazovkou nebo pomocí tlačítek. Ovládání bude v českém jazyce. | ANO/NE | [doplní uchazeč]
| 23. | Stroj bude vybaven magnetickým separátorem k odloučení magnetických částic z vynášecích pásů s konstrukcí a nemagnetickým nerezovým skluzem. Nevylučuje se varianta centrálního separátoru. | ANO/NE | [doplní uchazeč]
| 24. | Stroj bude vybaven pásovou elektronickou váhou s dálkovým přenosem dat a kompletním řízením stroje včetně diagnostiky poruch, signalizace údržby včetně softwaru. | ANO/NE | [doplní uchazeč]
| 25. | Osvětlení stroje pro noční provoz. | ANO/NE | [doplní uchazeč]
| 26. | Maximální rozměry stroje pro transport budou, šířka 3000 mm, výška 3500 mm a délka 16525 mm. | ANO/NE | [doplní uchazeč]
| 27. | Termín dodání stroje max. 6 měsíců od účinnosti smlouvy. | ANO/NE | [doplní uchazeč]
| 28. | Odstranění jakékoli řádně oznámené závady Stroje v záruční době (u vad bránících řádnému užívání Stroje nebo jakékoli jeho součásti či příslušenství) bude v místě umístění Stroje provedeno do 48 hodin. | ANO/NE | [doplní uchazeč]
| 29. | Plná záruka v délce min. 24 měsíců. | hodnota v měsících | [doplní uchazeč]
C. |  | Při dodání stroje požadujeme | Měřítko plnění | Hodnota
| 1. | Zpracování a předání instrukcí a návodů k obsluze a údržbě zboží (manuálů) v českém jazyce. | ANO/NE | [doplní uchazeč]
| 2. | Zaškolení obsluhy. | ANO/NE | [doplní uchazeč]
| 3. | Prohlášení o shodě dodaného stroje se schválenými standardy. | ANO/NE | [doplní uchazeč]
| 4. | Prodávající se zavazuje dodat zboží nové, nepoužité, plně funkční a ke kterému není nutné vynaložit dodatečné náklady ze strany Kupujícího. | ANO/NE | [doplní uchazeč]
| 5. | Místem dodání stroje je středisko Sosnová 230, 470 50 Sosnová u České Lípy
Poznámka:
1) Sloupec "Měřítko plnění" vyjadřuje jestli splnění požadavku bude deklarováno výběrem "ANO" nebo "NE" či číselnou hodnotou požadovaného parametru.
2) Do sloupce "Hodnota" doplní účastník informaci o splnění požadavku (ANO/NE), či uvede hodnotu požadovaného parametru.
3) Výše uvedené požadavky na technické provedení a parametry Předmětu plnění jsou pro účastníka závazné, minimálně požadované a musí být každým účastníkem splněny. Účastník může nabídnout výrobky s vyššími technickými parametry než jsou stanovená minima, nesmí ale překročit maximální hodnotu plnění (zakázky).
4) Pokud bude účastníkem navrženo odlišné provedení s nevyhovujícími parametry, které těmto základním technickým podmínkám nevyhovují, vyhrazuje si zadavatel právo účastníka vyloučit.