## Původní (hidden)
Přejímací protokol
pro provedení údržbářské a opravářské služby VP
1. | Podvozky :
2. | Převodovky: | zkontrolovány a opraveny - mogul intrans 220
|  | 1. |  | 5.
|  | 2. | ok | 6.
|  | 3. |  | 7.
|  | 4. |  | 8. | 0,25 l
3. | Karoserie:
4. | El.výzbroj:
5. | Tachograf :
6. | Trakční motor:
Uhlíkové kartáče, typ:
7. | Pantograf:
8. | Lakování :
Číslo vozu, typ: Stav km na tachografu:
Průměr kol: Profil,typ: např.700/120
Izolační stav Mohm:
Číslo bateriové sady: Kapacita:
Číslo spřáhla - přední: Číslo spřáhla - zadní:
Číslo osy 1.soukolí: 1212 12 1212 121 Číslo osy 5.soukolí:
Číslo osy 2.soukolí: Číslo osy 6.soukolí:
Číslo osy 3.soukolí: Číslo osy 7.soukolí:
Číslo osy 4.soukolí: Číslo osy 8.soukolí:
Poznámky: |  | výměna osového ložiska na 1.nápravě atd………
Předal za dodavatele :
Převzal za objednatele :
Přejímka vozidla referátem Technická kontrola objednatele a zkušební jízda provedena dne:
Note on B4: Autor: Typ oleje (nový / starý / množství do jednotlivé převodovky):
Note on B14: Autor: Smýkadla, typ (starý/nový)
Note on A23: Autor: číslo osy je: měsíc,rok, jakostní značka,číslo tavby,běžné číslo
Note on A31: Autor: zástupce Ekovy
Note on A33: Autor: zástupce vozoven

## Příloha č. 4 SML
Přejímací protokol po provedení údržbářské práce SP1/SP2/VP.
Provedené práce na Vozu dle CN XX_XXX_202X_32X0_17XX_XXX
1. | Podvozky: zkontrolovány a opraveny v rozsahu VP. Podélníky a příčníky kontroloval ….....
2. | Převodovky: zkontrolovány a opraveny. Plněny novým olejem XXX
3. | Karoserie: zkontrolována a opravena.
4. | El.výzbroj: zkontrolována a opravena.
5. | Tachograf: TTXX, provedená kontrola. Funkce přístroje ověřena přístrojem xxxxxx. Bez závad.
6. | Trakční motory: opraveny v rozsahu SP/VP.
Uhlíkové kartáče typ :
7. | Pantograf: zkontrolován a opraven v rozsahu SP/VP. Měření přítlaku PTG - x,xx kg.
8. | Lakování: proveden nátěr v rozsahu SP/VP.
9. | Výška nástupní hrany od TK: xxxx mm.
10. | Kontrola kol: protokol přílohou přejímacího protokolu.
Provedené práce MO dle CN XX_XXX_20XX_32X0_17XX_XXX: zkontrolovno, opraveno
Evidenční čísla, hodnoty
Číslo Vozu / typ |  |  |  | Stav tachografu [km]
Průměr kol [mm] |  |  |  | Šířka [mm], typ kol
Bateriová sada č. |  |  |  | Kapacita baterie [%]
Spřáhlo - přední |  |  |  | Spřáhlo - zadní:
Čísla náprav: |  |  |  | Množství oleje v převodovce [l]:
1: | 1 98 NS3 62056 7 05 | 5: | 1 98 NS3 62056 7 05 | 1: | 5 l | 5: | 5 l
2: | 8 95 NS3 37298 193 05 | 6: | 8 95 NS3 37298 193 05 | 2: | 5 l | 6: | 5 l
3: | 7 95 NS3 37298 165 05 | 7: | 7 95 NS3 37298 165 05 | 3: | 5 l | 7: | 5 l
4: | 8 95 NS3 37298 179 05 | 8: | 8 95 NS3 37298 179 05 | 4: | 5 l | 8: | 5 l
Evidenční číslo trakčních motorů: |  |  |  | Odchylky soustoposti kol (max 3 mm) :
1: | 1619095 | 5: | 1619095 | 1-3: | -1
2: | 1619782 | 6: | 1619782 | 5-7: | -2
3: | 1619076 | 7: | 1619076 | 8-6 : | -2
4: | 1619765 | 8: | 1619765 | 4-2 : | 0
Poznámky:
Předal za Poskytovatele, datum :
Převzal za Objednatele, datum :
Přejímka Vozu oddělením revize a technická kontrola Objednatele:
Zkušební jízda Objednatelem provedena dne:
Note on A3: Autor: zde se vloží číslo cenové nabídky dle příslušného zakázkového listu - Příloha č.9 smlouvy
Note on B6: Autor: převodový olej - typ
Note on A17: Autor: zde vložit číslo cenové nabídky dle příslušné cenové nabídky MO v rámci těžké údržby - Příloha č.10 smlouvy
Note on C20: Autor: číslo vozu / typ vozu.
Note on H21: Autor: šířka kola 100mm, 200mm typ kola: monoblok, obruč, bonatrans