## 3. Rozpočet - štandard na výšku
ROZPOČET
Stavba: ZŠ Stropkov - Mantinely pre hokej 60x26m
Objekt: |  |  |  | JKSO:
EČO:
Objednávateľ: Mesto Stropkov |  |  |  | Spracoval: Ing. Strážovský
Zhotoviteľ: |  |  |  | Dátum: 9.2.2019
P.Č. | Kód položky | Popis | MJ | Množstvo celkom | Cena jednotková | Cena celkom
1 | 2 | 3 | 4 | 5 | 6 | 7
| 101 | Mantinely pre ľadový hokej 60 x 26 m D + M
1 | 1010000 | Demontáž pôvodného mantinelového hradenia 60 x 30m | ks | 1
2 | 1010001 | Mantinel pre ľadový hokej 60 x 26 m / R 8,5m / výška 1100mm, poťah mantinelu PE HS UV, hrúbka 10mm, madlo modré , okopová lišta žltá, povrchová úprava-žiarový zinok, dĺžka segmentu m,antinelu 2m, kotevné elementy - dodávka a montáž | ks | 1
3 | 1010002 | Dvere pre vjazd rolby -1 ks - dodávka a montáž | ks | 1
4 | 10100021 | Dvierka pre striedačky a trestné lavice - dodávka a montáž | ks | 6
5 | 1010003 | Krytie reklám na mantinel - plocha 60 x 26m, hr. 3mmm - dodávka a montáž | ks | 1
6 | 1010004 | Striedačky pre hráčov - rozmer 12,39 x 2,19 m - dodávka a montáž | ks | 2
7 | 1010005 | Trestné lavice a časomiera - rozmer 15,26 x 2,19 m - dodávka a montáž | ks | 1
8 | 1010007 | Ochranná sieť s oceľovou konštrukciou rozmeru 36 x 2m, hr. šnúrky 4 mm, farba biela, veľkosť oka 35 x 35 mm - dodávka a montáž | ks | 2
9 | 1010010 | Bránka typu KANADA alebo ekvivalent pre ľadový hokej , vč. brankových sietí, zvislých podper, pružné hroty- dodávka | ks | 2
10 | 1010018 | Zvýšené podlahy - priestor striedačiek 2 x 24 m2 striedačiek | ks | 1
11 | 10100104 | Zvýšená podlaha - priestor trestných lavíc a časomeračov - 30 m2 | ks | 1
12 | 101001041 | Lavice pre hráčov - priestor trestných lavíc a časomeračov - 9 m | ks | 1
13 | 101001042 | Lavice pre hráčov - priestor priestor striedačiek 2 x 11 m | ks | 1
Celkom