## Hárok1
Príloha č. 1 Výzvy na predloženie cenovej ponuky PHZ
Technické parametre / Cenová ponuka
Názov zákazky: | Chladiarenské vozidlo určené na prepravu mäsa vo vise
Položka | Technický opis | Parametre | Počet ks | parameter/hodnota | Ponukový návrh | Cena za 1 ks v EUR bez DPH | Cena celkom v EUR bez DPH
Chladiarenské vozidlo určené na prepravu mäsa vo vise | Celková hmotnosť vozidla/počet náprav: min. 7.200 kg / 2 nápravy – zadná náprava – dvojmontáž + |  | 1 | uviesť parameter |  |  | 0
| zosilnené odpruženie |  |  | uviesť hodnotu
| Motor/prevodovka: min. objem motora 2550 ccm3 a min. 170 PS s najvyššou platnou emisnou |  |  | uviesť parameter
| normou / mechanicka 6 stupňová |  |  | uviesť hodnotu
| Kabína vodiča: rozvážková, 3 miestna, biela farba |  |  | uviesť parameter
| Prístroje: palubný počítač v SJ , ESP, ABS, AEBS, LDWS. |  |  | uviesť hodnotu
Nadstavba: chladiarenská skriňová nadstavba na prepravu mäsa vo vise.
Rozmery: min.vnútorná dĺžka 5.100 mm, min. vnútorná šírka 2.100 mm, min. vnútorná výška 2.100
| mm., 3 rady trubkového systému pre prepravu mäsa vo vise. 60 hákov slúžiacich na zavesenie mäsa. |  |  | uviesť hodnotu
Strešný spojler
Chladiarenský agregát s výkonom min 1520 m3/hod. – s funkciou chladenia a kúrenia- min 3500 W .
Zapisovač teplôt a externá pripojka na 380V.
Klimatizácia kabíny vozidla. Tempomat. Rádio.
| Protokol zo štátnej skúšobne, že nadstavba je určená na prevoz mäsa a mäsiarskych výrobkov. |  |  | uviesť hodnotu
Chladiarenské vozidlo určené na prepravu mäsa vo vise
Cena celkom v EUR bez DPH
| DPH |  |  |  | Nie som platca DPH ( vložte do označenej bunky písmeno "X")
| Cena celkom v EUR s DPH | 0
Upozornenie 1: Vyplní sa iba modrou farbou vyznačené miesta
Identifikačné údaje uchádzača:
Obchodné meno:
IČO
Sídlo:
DIČ / IČ DPH
Vypracoval: Podpis:
Miesto: Dátum: