## Príloha č. 1
1
1 | Pokyny k vyplneniu: Vypĺňajú sa žlto vyznačené polia !!!
1
1 | [10 empty] | Príloha č. 1:
1 | Výzva na predloženie ponúk - prieskum trhu
1
1 | Vymedzenie predmetu prieskumu trhu
1
1
1 | Názov predmetu: |  | Výdajný automat na domáce výrobky | [6 empty] | Počet kusov: | 1
1
1 | Vymedzenie častí |  |  | Opis / Technická špecifikácia - požadované technické parametre |  | Číselný údaj / Hodnota / Charakteristika parametra - požadovaná hodnota parametra |  | Merná jednotka | Parametre navrhovanej technológie - navrhovateľ vyplní konkrétnu hodnotu parametra ním navrhovanej technológie (hodnota/číselný údaj a podobne podľa zadania) | Názov výrobcu | Typové označenie
1 | Základné zariadenie |  |  | nastaviteľný rozsah teplôt, min. rozsah |  | min. 3 - max. + 12 |  | °C | hodnota:
1 |  |  |  | rozmery VxŠxH |  | min. 1800 x 800 x 900 |  | mm | hodnota:
1 |  |  |  | mincovník s vydávaním |  | áno |  | - | áno/nie:
1 |  |  |  | nastavenie telemetrie vrátane jej inštalácie |  | áno |  | - | áno/nie:
1 |  |  |  | bezhotovostná platba |  | áno |  | - | áno/nie:
1 |  |  |  | rozmieňač bankoviek |  | áno |  | - | áno/nie:
1 |  |  |  | nastavitelné priehradky na rôzne typy tovaru |  | áno |  | - | áno/nie:
1 | Ďalšie súčasti hodnoty obstarávaného zariadenia |  | Doprava na miesto realizácie | - | - | áno |  | - | áno/nie: | - | -
1 |  |  | Montáž zariadenia a uvedenie do prevádzky | - | - | áno |  | - | áno/nie: | - | -
1
1
1
1 |  | Miesto:
1
1 |  | Dátum:
1 | [6 empty] | podpis a pečiatka navrhovateľa