## Výkaz - Výmer
VÝKAZ VÝMER
Stavba: Zvýraznenie chodca na priechode pre chodcov v lokalite MČ Košice – Sídlisko KVP
Objekt: MČ Košice - Sídlisko Ťahanovce, ul.Dénešova (zastávka MHD)
Projektant: Ing. Klešč
Objednávateľ: Mesto Košice
| Zhotoviteľ: |  |  |  | Spracoval:
| Miesto: Košice |  |  |  | Dátum:
| Č. | Kód položky | Popis | MJ | Množstvo celkom | Cena / MJ bez DPH (EUR) | Cena spolu bez DPH (EUR) | Cena spolu s DPH (EUR)
|  | HSV | Práce a dodávky HSV
|  | 1 | Dodávka MAT - Technológia bezpečného priechodu
MAT | 1 | MAT 1.1 | Riadiaca jednotka video-detekčného zariadenia, s akumulátorom a montážnou súpravou vrátane káblových prepojení na značku a detektor, podľa technickej špecifikácie | ks | 2 |  | 0 | 0
MAT | 2 | MAT 1.1 | Video-detekčné zariadenie vrátanie uchytenia, podľa technickej špecifikácie | ks | 2 |  | 0 | 0
MAT | 3 | MAT 1.1 | Konzola pre úchyt Riadiacej jednotky | ks | 2 |  | 0 | 0
MAT | 4 | MAT 1.2 | Dopravná značka ZDZ 325-10 "Priechod pre chodcov" s výstražnými blikačmi min. 200mm, Zn lisovaná, rozmerov 1000mm x 750mm, RA1, P3, E2, SP1, vrátane montážnej súpravy, podľa PD | ks | 2 |  | 0 | 0
MAT | 5 | MAT 1.3 | Svietidlo asymetrické SMART LED na stĺp, 5700 K, max. 110W, min. IP65, min. IK08, min. 140 lm/W, v zmysle PD, podľa technickej špecifikácie | ks | 2 |  | 0 | 0
MAT | 6 | MAT 1.4 | Stožiar osvetľovací oceľový kužeľový prirubový, výška 6m, vrátane zmršťovacej hadice RDK, alebo náteru, žiarovo zinkovaný, podľa technickej špecifikácie | ks | 2 |  | 0 | 0
MAT | 7 | MAT 1.5 | Výložník, dĺžka ramena 1,0 m V1T-10-76-Z , alebo ekvivalent | ks | 1 |  | 0 | 0
MAT | 8 | MAT 1.6 | Výložník, dĺžka ramena 2,0 m V1T-20-76-Z , alebo ekvivalent | ks | 1 |  | 0 | 0
MAT | 9 | MAT 1.7 | Prefabrikovaný základ | ks | 2 |  | 0 | 0
MAT | 10 | MAT 1.8 | Chránička KOPOFLEX 50, alebo ekvivalent | m | 60 |  | 0 | 0
MAT | 11 | MAT 1.9 | Stožiarová svorkovnica EKM 2x E27 vrátane istenia a DIN lista | ks | 2 |  | 0 | 0
MAT | 12 | MAT 1.10 | Kábel AYKY 4x25 | ks | 40 |  | 0 | 0
MAT | 13 | MAT 1.11 | Kábel CYKY-J 3x1,5 | m | 30 |  | 0 | 0
MAT | 14 | MAT 1.12 | Kábel CYKY-J 3x2,5 | m | 10 |  | 0 | 0
MAT | 15 | MAT 1.13 | Uzemnenie stožiara - FeZn 10, SP1, SS svorky, gumosfalt, teplom zmrštitelňa bužírka ŽZ | kpl | 2 |  | 0 | 0
|  | 2 | Montáž
|  | M22 | Technológia bezpečného - inteligentného priechodu pre chodcov s detekciou prítomnosti chodca
| 16 | MONT 2.1 | Riadiaca jednotka video-detekčného zariadenia na stožiar - rozvádzač riadiacej jednoky, káblové prepojenie, integrácia, spustenie a uvedenie systému do prevádzky | ks | 2 |  | 0 | 0
| 17 | MONT 2.2 | Konzola pre úchyt Riadiacej jednotky | ks | 2 |  | 0 | 0
| 18 | MONT 2.3 | Video-detekčné zariadenie na stožiar | ks | 2 |  | 0 | 0
| 19 | MONT 2.4 | Konzola pre úchyt video-detekčného zariadenia, dopravnej značky s výstražnými blikačmi | ks | 2 |  | 0 | 0
| 20 | MONT 2.5 | Svietidlo asymetrické SMART LED na stĺp | ks | 2 |  | 0 | 0
| 21 | MONT 2.6 | Konzola pre úchyt svietidla/Výložníka | ks | 2 |  | 0 | 0
| 22 | MONT 2.7 | Pevné uloženie kábla a zatiahnutie do chráničky | m | 10 |  | 0 | 0
| 23 | MONT 2.8 | Rúrový stožiar | ks | 2 |  | 0 | 0
| 24 | MONT 2.9 | Výložník pre asymetrické nasvietenie priechodu | ks | 2 |  | 0 | 0
| 25 | MONT 2.10 | Stožiarová svorkovnica EKM 2x E27 vrátane istenia a DIN lista | ks | 2 |  | 0 | 0
| 26 | MONT 2.11 | Prefabrikovaný základ | ks | 2 |  | 0 | 0
| 27 | MONT 2.12 | Dozbrojenie jestv stožiara VO, zaústenie do pätky, prieraz v betóne, vŕtanie ocele | ks | 2 |  | 0 | 0
| 28 | MONT 2.13 | Chránička KOPOFLEX 50, alebo ekvivalent | ks | 60 |  | 0 | 0
| 29 | MONT 2.14 | Pancierová trúbka 3m | m | 3 |  | 0 | 0
| 30 | MONT 2.15 | Kábel AYKY 4x25 | m | 40 |  | 0 | 0
| 31 | MONT 2.16 | Kábel CYKY-J 3x1,5 | m | 30 |  | 0 | 0
| 32 | MONT 2.17 | Kábel CYKY-J 3x2,5 | m | 10 |  | 0 | 0
| 33 | MONT 2.18 | Uzemnenie stožiarov VO_BP FeZn vedenie 10mm (vrátané zemných prác) | set | 2 |  | 0 | 0
|  | 3 | Zemné práce
|  | M46 | Technológia bezpečného - inteligentného priechodu pre chodcov s detekciou prítomnosti chodca.
| 34 | M46 3.1 | Zeleň - pätka pre stožiar výložníkový 0,8x0,8x1,5: Výkopy jamy, hutnenie podkladu štrkodrvy, alebo podbetonávka z betónu polosuchého, montáž chráničky PVC DN 63 (kopoflex), debnenie pätky VO, obsyp pätky, hutnenie vrsiev obsupu. dodavka obsypového MAT, terénne úpravy okolia - betón pätky stožiara výložníkového vrátane materiálu - chránička PVC DN 63 (kopoflex) 1m - dodávka | ks | 2 |  | 0 | 0
| 35 | M46 3.2 | Jama pretlak - 2x1x1,5m (d x š x h) Výkopy jamy, zásyp jamy, hutnenie, montáž výstražnej fólie resp. KPL dosky | ks | 2 |  | 0 | 0
| 36 | M46 3.3 | Pretláčanie riadené, presun techniky a výkon pretlaku, spracovanie záznamu polohy pretlaku | m | 5 |  | 0 | 0
| 37 | M46 3.4 | Ryha zeleň, 35x80cm, tr zeminy 3, výkop ryhy, montáž kábla, zatiahnutie do chráničky, montáž pieskového lôžka, alebo chráničky, montáž výstražnej fólie, pokládka zemniacích vedení FeZn, hutnenie výkopu | m | 12 |  | 0 | 0
| 38 | M46 3.5 | Ryha - chodník, 35x50cm, tr zeminy 4, rezanie asfaltu, vybúranie podkladového betónu, výkop ryhy, montáž kábla, zatiahnutie do chráničky, montáž pieskového lôžka, montáž výstražnej fólie, pokládka zemniacích vedení FeZn, hutnenie výkopu, betonáž povrchu hr do 10cm, asfaltovanie plochy chodníka | m | 18 |  | 0 | 0
| 39 | M46 3.6 | Naloženie, odvoz a likvidácia vybúraniny | t | 2 |  | 0 | 0
|  | 4 | Iné
|  | HSZ | Hodinové zúčtovacie sadzby
| 40 | HSZ 4.1 | Zapožičanie montážnej plošiny | hod | 8 |  | 0 | 0
| 41 | HSZ 4.2 | Správa o odbornej prehliadke a odbornej skúške el. zariadenia ; Revízie a vypracovanie revíznych správ | sub. | 1 |  | 0 | 0
| 42 | HSZ 4.3 | Projektová dokumentácia skutkového prevedenia; Porealizačná dokumentácia skutočného prevedenia ELEKTRO a Porealizačná dokumentácia skutočného prevedenia PRIECHODY | sub. | 1 |  | 0 | 0
| 43 | HSZ 4.4 | Záverečné merania osvetlenia a vypracovanie protokolu z merania | sub. | 1 |  | 0 | 0
| 44 | HSZ 4.5 | Demontáž jestvujúce DZ | sub. | 1 |  | 0 | 0
| 45 | HSZ 4.6 | Vyžiadanie vyjadrení dotknutých organizácii a vytýčenie IS | sub. | 1 |  | 0 | 0
| 46 | HSZ 4.7 | Porealizačné geodetické zameranie (Zameranie polohy káblov, pretlaku, stožiarov, spojky 1000 a.i) - 1x dig.,3x analog. | sub. | 1 |  | 0 | 0
| 47 | HSZ 4.8 | Dopravné náklady | sub. | 1 |  | 0 | 0
| 48 | HSZ 4.9 | Koordinácia a Náklady spojené s rozkopávkou Mestskej zelene | sub. | 1 |  | 0 | 0
[6 empty] | Celková cena | 0 | 0