## Príloha č.1 RD_časť 1
Názov predmetu zákazky:
Neutrálne elektródy
ŠPECIFIKÁCIA PREDMETU ZÁKAZKY
Požadované minimálne technické vlastnosti, parametre a hodnoty predmetu zákazky |  |  | Uchádzač uvedie informácie, či ním ponúkaný produkt spĺňa, resp. nespĺňa verejným obstarávateľom definované požiadavky na predmet zákazky (v prípade, ak ponúkaný produkt nespĺňa definované požiadavky uvedie ekvivalentnú hodnotu ním ponúkaného produktu)
|  |  | spĺňa / nespĺňa | hodnota ponúkaného produktu
Časť 1 - Neutrálne elektródy bez kábla
Položka č. 1 - Neutrálna elektróda bez kábla
1. | počet aktívnych plôch elektródy: 2ks
2. | aktívna plocha elektródy: od 110 cm² do 155 cm²
3. | hrúbka elektródy: min. 0,8 – max 1,5 mm
4. | počet kusov v balení: min. 1 ks
5. | jednorazová, samolepiaca elektróda bez kábla
6. | požaduje sa kompatibilita neutrálnej elektródy s prístrojom produktovej rady FORCE f. Valleylab a s káblom pre vstup prístroja produktovej rady FORCE f.Valleylab
7. | elektróda musí umožňovať generátoru bezchybne monitorovať impedanciu v tkanive
8. | elektróda musí umožňovať generátoru nepretržite monitorovať kontakt s pacientom
9. | elektróda musí umožňovať plynule udržiavať výkon pri prechode rôznymi typmi tkanív
10. | lepiaci lem po obvode elektródy musí zabraňovať zatekaniu kvapalinami
11. | materiál aktívnej časti elektródy:
11.1 | adhezívny hydrogél
11.2 | vysoký podiel polyalkoholov a vody
12. | materiál tela elektródy:
12.1 | antialergický materiál
13. | sterilný obal elektródy musí obsahovať minimálne tieto údaje:
13.1 | názov
13.2 | katalógové číslo
13.3 | expiráciu
13.4 | naznačenie otvárania
Týmto potvrdzujem, že všetky uvedené informácie sú pravdivé.
Obchodné meno/Názov uchádzača:
Sídlo/Miesto podnikania:
IČO:
DIČ:
V:
Dňa:
Meno a priezvisko (titul) oprávnenej osoby:
Poznámka: |  |  | Podpis a pečiatka uchádzača
- povinné údaje vyplní uchádzač

## Príloha č.1 RD_časť 2
Názov predmetu zákazky:
Neutrálne elektródy
ŠPECIFIKÁCIA PREDMETU ZÁKAZKY
Požadované minimálne technické vlastnosti, parametre a hodnoty predmetu zákazky |  |  | Uchádzač uvedie informácie, či ním ponúkaný produkt spĺňa, resp. nespĺňa verejným obstarávateľom definované požiadavky na predmet zákazky (v prípade, ak ponúkaný produkt nespĺňa definované požiadavky uvedie ekvivalentnú hodnotu ním ponúkaného produktu)
|  |  | spĺňa / nespĺňa | hodnota ponúkaného produktu
Časť 2 - Neutrálne elektródy s káblom
Položka č. 1 - Neutrálna elektróda s káblom
1. | počet aktívnych plôch elektródy: 2ks
2. | aktívna plocha elektródy: od 110 cm² do 155 cm²
3. | hrúbka elektródy: min. 0,8 – max 1,5 mm
4. | počet kusov v balení: min. 1 ks
5. | jednorazová, samolepiaca elektróda s káblom dĺžky min. 4,5 m
6. | požaduje sa kompatibilita neutrálnej elektródy s prístrojom produktovej rady FORCE f. Valleylab a s káblom pre vstup prístroja produktovej rady FORCE f.Valleylab
7. | elektróda musí umožňovať generátoru bezchybne monitorovať impedanciu v tkanive
8. | elektróda musí umožňovať generátoru nepretržite monitorovať kontakt s pacientom
9. | elektróda musí umožňovať plynule udržiavať výkon pri prechode rôznymi typmi tkanív
10. | lepiaci lem po obvode elektródy musí zabraňovať zatekaniu kvapalinami
11. | materiál aktívnej časti elektródy:
2022-01-11 | adhezívny hydrogél
2022-02-11 | vysoký podiel polyalkoholov a vody
12. | materiál tela elektródy:
2022-01-12 | antialergický materiál
13. | sterilný obal elektródy musí obsahovať minimálne tieto údaje:
2022-01-13 | názov
2022-02-13 | katalógové číslo
2022-03-13 | expiráciu
2022-04-13 | naznačenie otvárania
Týmto potvrdzujem, že všetky uvedené informácie sú pravdivé.
Obchodné meno/Názov uchádzača:
Sídlo/Miesto podnikania:
IČO:
DIČ:
V:
Dňa:
Meno a priezvisko (titul) oprávnenej osoby:
Poznámka: |  |  | Podpis a pečiatka uchádzača
- povinné údaje vyplní uchádzač

## Príloha č.2 RD_časť 1
Názov predmetu zákazky:
Neutrálne elektródy
SORTIMENT PONÚKANÉHO TOVARU
Časť 1 - Neutrálne elektródy bez kábla
Sortiment položky č. 1 - Neutrálna elektróda bez kábla
Por. č. | Obchodný názov ponúkaného produktu | Názov výrobcu ponúkaného produktu | Katalógové číslo | ŠUKL | Kategorizačný kód | Číslo rozhodnutia | Merná jednotka (MJ) | Jednotková cena za MJ v EUR |  |  | Predpokladané množstvo MJ na 36 mesiacov
[8 empty] | bez DPH | DPH v % | s DPH
1. | 2. | 3. | 4. | 5. | 6. | 7. | 8. | 9. | 10. | 11. | 12.
1. | [10 empty] | 8400
2.
3.
Uchádzač je povinný produkt s najvyššou zmluvnou jednotkovou cenou bez DPH uvedený u príslušnej položky viditeľne označiť žltým podfarbením celého riadku.
Týmto potvrdzujem, že všetky uvedené informácie sú pravdivé.
Obchodné meno/Názov uchádzača:
Sídlo/Miesto podnikania:
IČO:
DIČ:
V:
Dňa:
Meno a priezvisko (titul) oprávnenej osoby:
Podpis a pečiatka uchádzača
Poznámka:
- povinné údaje vyplní uchádzač

## Príloha č.2 RD_časť 2
Názov predmetu zákazky:
Neutrálne elektródy
SORTIMENT PONÚKANÉHO TOVARU
Časť 2 - Neutrálne elektródy s káblom
Sortiment položky č. 1 - Neutrálna elektróda s káblom
Por. č. | Obchodný názov ponúkaného produktu | Názov výrobcu ponúkaného produktu | Katalógové číslo | ŠUKL | Kategorizačný kód | Číslo rozhodnutia | Merná jednotka (MJ) | Jednotková cena za MJ v EUR |  |  | Predpokladané množstvo MJ na 36 mesiacov
[8 empty] | bez DPH | DPH v % | s DPH
1. | 2. | 3. | 4. | 5. | 6. | 7. | 8. | 9. | 10. | 11. | 12.
1. | [10 empty] | 450
2.
3.
Uchádzač je povinný produkt s najvyššou zmluvnou jednotkovou cenou bez DPH uvedený u príslušnej položky viditeľne označiť žltým podfarbením celého riadku.
Týmto potvrdzujem, že všetky uvedené informácie sú pravdivé.
Obchodné meno/Názov uchádzača:
Sídlo/Miesto podnikania:
IČO:
DIČ:
V:
Dňa:
Meno a priezvisko (titul) oprávnenej osoby:
Podpis a pečiatka uchádzača
Poznámka:
- povinné údaje vyplní uchádzač
- kritérium

## Príloha č.3 RD
Názov predmetu zákazky:
Neutrálne elektródy
ZOZNAM ZNÁMYCH SUBDODÁVATEĹOV
I. Na realizácii predmetu zmluvy
sa budú podieľať nasledovní subdodávatelia:
P.č. | Subdodávateľ - práv.osoba (obchodné meno, sídlo / miesto podnikania, IČO) Subdodávateľ - fyz.osoba (meno a priezvisko, adresa pobytu, dátum narodenia) | Údaje o osobe oprávnenej konať za subdodávateľa | Predmet subdodávky | Podiel plnenia zmluvy v % | Podiel plnenia zmluvy v EUR bez DPH
1. | 2. | 3. | 4. | 5. | 6.
Čestne vyhlasujem, že subdodávateľ uvedený v bode I. spĺňa podmienky účasti týkajúce sa osobného postavenia a neexistujú u neho dôvody na vylúčenie podľa § 40 ods. 6 písm. a) až g) a ods. 7 a 8 zákona o verejnom obstarávaní, v súlade s § 41 zákona o verejnom obstarávaní.
II. Na realizácii predmetu zmluvy
sa nebudú podieľať subdodávatelia a celý predmet zákazky uchádzač uskutoční vlastnými kapacitami.
Obchodné meno/Názov uchádzača:
Sídlo/Miesto podnikania:
IČO:
DIČ:
V:
Dňa:
Meno a priezvisko (titul) oprávnenej osoby:
Podpis a pečiatka uchádzača
Poznámka:
- povinné údaje vyplní uchádzač