## Špecifikácia pick-up
Príloha č. 1 Špecifikácia a technické požiadavky
Obstarávateľ: | BIO-FARM PRODUKT s.r.o.
IČO: | 31667759
Sídlo: | Pri prachárni 11, 040 11 Košice
Názov: | Automobil typu Pick-up s chladiarenskou nadstavbou na rozvoz bio produktov
IDENTIFIKAČNÉ ÚDAJE UCHÁDZAČA
Obchodné meno uchádzača:
Sídlo uchádzača:
IČO uchádzača:
Telefón a e-mail uchádzača:
Pick-up s chladiacou nadstavbou
Časť zákazky | Bližšia špecifikácia | Min./Max. | Požadovaná hodnota parametra | Merná jednotka | Ponúknutá hodnota | Jednotková cena | Cena celkom bez DPH
Pick-up s chladiacou nadstavbou | Druh vozidla |  | nové úžitkové motorové vozidlo typu pick-up alebo technicky a funkčne ekvivalentné riešenie
| Kategória vozidla |  | N1
| Počet miest na sedenie | min. | 5 | ks
| Pohon |  | 4x4
| Prevodovka |  | automatická
| Počet prevodových stupňov | min. | 6
| Výkon motora | min. | 140 | kW
| Emisná norma | min. | EURO 6
| Celková prípustná hmotnosť vozidla | max. | 3500 | kg
| Užitočná hmotnosť po montáži nadstavby | min. | 700 | kg
| Farba vozidla |  | s polepom
| Klimatizácia kabíny |  | áno
| Centrálne uzamykanie |  | áno
| Elektricky ovládané a vyhrievané spätné zrkadlá |  | áno
| Zadné parkovacie senzory alebo cúvacia kamera |  | áno
| Typ nadstavby |  | chladiaca nadstavba na ložnú plochu pick-upu alebo technicky a funkčne ekvivalentné riešenie
| Materiál nadstavby |  | hygienicky umývateľné potravinárske vyhotovenie
| Vnútorná dĺžka chladiaceho priestoru | min. | 1400 | mm
| Vnútorná šírka chladiaceho priestoru | min. | 1400 | mm
| Vnútorná výška chladiaceho priestoru | min. | 800 | mm
| Objem chladiaceho priestoru | min. | 1,5 | m3
| Chladiaci režim | min. | 0 až +8 | °C
| Digitálny ukazovateľ teploty alebo zapisovač teploty |  | áno
| Izolácia chladiaceho priestoru |  | áno
| Vnútorné osvetlenie chladiaceho priestoru |  | áno
| Dvere / prístup do chladiaceho priestoru |  | zadný a/alebo bočný prístup podľa technického riešenia
| Povrch chladiaceho priestoru |  | vhodný na čistenie a dezinfekciu
| Technická spôsobilosť po prestavbe |  | vozidlo musí byť schválené a spôsobilé na prevádzku po vykonanej montáži chladiacej nadstavby
| Súčasť dodávky |  | doprava, montáž, uvedenie do prevádzky, zaškolenie obsluhy, technická dokumentácia
| Záruka | min. | 5 rokov / 150 000 km
Poznámka: Obstarávateľ pripúšťa technicky a funkčne ekvivalentné riešenia, ktoré spĺňajú požadovaný účel využitia a minimálne technické požiadavky.
Dátum a miesto podpisu:
Podpis uchádzača: