## pre Časť 1 - Ceritifkované
Výzva č. 46/2026 - Názov: DNS VAKM výzva 46/2026 pre závod Vranov nad Topľou - pre Časť 1
Príloha č. 3
Technická špecifikácia
Č. | Materiál | MJ | Množstvo | Technické posúdenie VVS, a.s. | Výrobca naceneného materiálu | Typológia naceneného materiálu | Cena za MJ | Cena celkom
1 | Rúra HDPE PE100 d32x3,0mm/100m PN16 SDR11 kotúč | m | 100 | viď. Príloha č. 2 |  |  |  | 0
2 | Rúra HDPE PE100 d40x2,4mm/100m PN10 SDR17 kotúč | m | 200 | viď. Príloha č. 2 |  |  |  | 0
3 | Rúra HDPE PE100 d110x6,6/6000mm PN10 SDR17 | m | 24 | viď. Príloha č. 2 |  |  |  | 0
4 | Tvarovka na spájanie HDPE mechanická spojka d32x1" PN16 VOZ | ks | 5 | viď. Príloha č. 2 |  |  |  | 0
5 | Tvarovka na spájanie HDPE mechanická spojka priama d32 PN16 | ks | 5 | viď. Príloha č. 2 |  |  |  | 0
6 | Tvarovka HDPE elektrofúzna objímka d32 SDR11 | ks | 10 | viď. Príloha č. 2 |  |  |  | 0
7 | Tvarovka HDPE elektrofúzna koleno d110/30° SDR11 | ks | 4 | viď. Príloha č. 2 |  |  |  | 0
8 | Tvarovka HDPE elektrofúzna koleno d110/45° SDR11 | ks | 4 | viď. Príloha č. 2 |  |  |  | 0
9 | Tvarovka HDPE na tupo lemový nákružok d110 SDR17 | ks | 6 | viď. Príloha č. 2 |  |  |  | 0
10 | Tvarovka HDPE na tupo lemový nákružok d110 SDR11 | ks | 3 | viď. Príloha č. 2 |  |  |  | 0
11 | Tvarovka HDPE na tupo lemový nákružok d90 SDR11 | ks | 6 | viď. Príloha č. 2 |  |  |  | 0
12 | Tvarovka HDPE na tupo lemový nákružok d160 SDR17 | ks | 2 | viď. Príloha č. 2 |  |  |  | 0
13 | PP príruba s oceľovým jadrom d90 PN16 | ks | 6 | viď. Príloha č. 2 |  |  |  | 0
14 | PP príruba s oceľovým jadrom d160 PN16 | ks | 2 | viď. Príloha č. 2 |  |  |  | 0
15 | Tvarovka liatinová prírubová N/PP (pätkové koleno 90°) DN80 PN10, 4-dierová príruba | ks | 6 | viď. Príloha č. 2 |  |  |  | 0
16 | Prírubová spojka E DN50 PN10/16 EPDM (multi, s istením proti posunu) | ks | 2 | viď. Príloha č. 2 |  |  |  | 0
17 | Prírubová spojka E DN100 PN10/16 EPDM (multi, s istením proti posunu) | ks | 6 | viď. Príloha č. 2 |  |  |  | 0
18 | Spojka U DN100 PN10/16 EPDM (multi, s istením proti posunu) | ks | 2 | viď. Príloha č. 2 |  |  |  | 0
19 | Opravný strmeň liatinový DN100, min. L=200mm, médiové potrubie: liatina | ks | 6 | viď. Príloha č. 2 |  |  |  | 0
20 | Opravný pás nerezový jednodielny DN80, L300mm, médiové potrubie: liatina, rozsah d87 - 96 vrátane | ks | 4 | viď. Príloha č. 2 |  |  |  | 0
21 | Opravný pás nerezový jednodielny DN100, L300mm, médiové potrubie: liatina, rozsah d102 - 112 vrátane | ks | 2 | viď. Príloha č. 2 |  |  |  | 0
22 | Opravný pás nerezový jednodielny DN100, L300mm, médiové potrubie: liatina, rozsah d113 - 123 vrátane | ks | 4 | viď. Príloha č. 2 |  |  |  | 0
23 | Pás navŕtavací pre domové prípojky so závitovým výstupom pre PE a PVC potrubie d63/2" | ks | 2 | viď. Príloha č. 2 |  |  |  | 0
24 | Pás navŕtavací pre domové prípojky so závitovým výstupom pre PE a PVC potrubie d110/2" | ks | 2 | viď. Príloha č. 2 |  |  |  | 0
25 | Pás navŕtavací pre domové prípojky so závitovým výstupom pre PE a PVC potrubie d160/2" | ks | 2 | viď. Príloha č. 2 |  |  |  | 0
26 | Vodomerná zostava s odvodňovacím ventilom, uzamykateľná | ks | 20 | viď. Príloha č. 2 |  |  |  | 0
27 | Posúvač liatinový prírubový krátky DN80 PN10 L=180 mm, štvordierová príruba | ks | 7 | viď. Príloha č. 2 |  |  |  | 0
28 | Posúvač liatinový prírubový krátky DN80 PN16 L=180 mm, 8 dierová príruba | ks | 2 | viď. Príloha č. 2 |  |  |  | 0
29 | Posúvač liatinový prírubový (ČSN) DN100 PN16 L=230 mm | ks | 2 | viď. Príloha č. 2 |  |  |  | 0
30 | Súprava zemná tuhá k posúvaču pre domové prípojky DN3/4"-2" 1,50m, /kompatibilná s pol. č. 31, 32, 33/ | ks | 20 | viď. Príloha č. 2 |  |  |  | 0
31 | Posúvač domovej prípojky liatinový s VOZ/hrdlo pre PE potrubie 1 1/4"/d32, /kompatibilné s pol. č. 30/ | ks | 20 | viď. Príloha č. 2 |  |  |  | 0
32 | Posúvač domovej prípojky liatinový s VOZ/hrdlo pre PE potrubie 2"/d40, /kompatibilné s pol. č. 30/ | ks | 1 | viď. Príloha č. 2 |  |  |  | 0
33 | Posúvač domovej prípojky liatinový s VOZ/hrdlo pre PE potrubie 2"/d63, /kompatibilné s pol. č. 30/ | ks | 1 | viď. Príloha č. 2 |  |  |  | 0
34 | Poklop ventilový pevný, PA/GG, H=250mm | ks | 20 | viď. Príloha č. 2 |  |  |  | 0
Cena celkom bez DPH | [7 empty] | 0
Označenie položiek „viď. Príloha č. 2 - Zoznam vycertifikovaných produktov“ ukladá uchádzačovi povinnosť predložiť požiadavku tak, aby táto bola plne v súlade s Prílohou č. 2 - Zoznam vycertifikovaných produktov. V predmetej Prílohe č. 2 sa nachádzajú materiály, ktoré prešli technickým posúdením VVS, a.s.
Identifikácia dodávateľa
Obchodný názov:
Adresa sídla:
IČO:
Kontaktná osoba:
Mobil a e-mail kontaktnej osoby: |  |  |  |  | podpis
V:
Dňa:
UPOZORNENIE! | Povinné polia, ktoré vypĺňa uchádzač