## Špecifikácia pick-up
Príloha č. 1 Špecifikácia a technické požiadavky
Obstarávateľ: | BIO-FARM PRODUKT s.r.o.
IČO: | 31667759
Sídlo: | Pri prachárni 11, 040 11 Košice
Názov: | automobil Pick-up na rozvoz výrobkov
IDENTIFIKAČNÉ ÚDAJE UCHÁDZAČA
Obchodné meno uchádzača:
Sídlo uchádzača:
IČO uchádzača:
Telefón a e-mail uchádzača:
Pick-up 4x4 na rozvoz výrobkov
Časť zákazky | Bližšia špecifikácia | Min./Max. | Požadovaná hodnota parametra | Merná jednotka | Ponúknutá hodnota | Jednotková cena | Cena celkom bez DPH
Pick-up 4x4 na rozvoz výrobkov | Druh vozidla |  | nové úžitkové motorové vozidlo typu pick-up
| Kategória vozidla |  | N1
| Počet miest na sedenie | min. | 5 | ks
| Pohon |  | 4x4
| Prevodovka |  | automatická
| Počet prevodových stupňov | min. | 6
| Výkon motora | min. | 140 | kW
| Emisná norma | min. | EURO 6
| Palivo |  | nafta príp. plug in
| Celková prípustná hmotnosť vozidla | max. | 3500 | kg
| Užitočná hmotnosť | min. | 800 | kg
| Dĺžka ložnej plochy | min. | 1500 | mm
| Vyhotovenie ložného priestoru |  | korba s ochranným krytom / hardtopom alebo technicky a funkčne ekvivalentné riešenie umožnujúce naloženie tovaru, prípadne vsunutie chladiaceho boxu
| Klimatizácia kabíny |  | automatická, dvojzónová
| Centrálne uzamykanie |  | áno
| Elektricky ovládané predné okná |  | áno
| Elektricky ovládané a vyhrievané spätné zrkadlá |  | áno
| Zadné a predné parkovacie senzory alebo cúvacia kamera |  | áno
| Bezpečnostná výbava |  | povinná výbava podľa platných právnych predpisov SR
| výbava |  | multimediálny systém, apple car, android auto, adaptívny tempomat, usb, Bluetooth handsfree
| Ťažné zariadenie |  | áno
| Súčasť dodávky |  | doprava, uvedenie do prevádzky, zaškolenie obsluhy, technická dokumentácia v s
| Záruka | min. | 5 rokov / 150 000 km
Poznámka: Obstarávateľ pripúšťa technicky a funkčne ekvivalentné riešenia, ktoré spĺňajú požadovaný účel využitia a minimálne technické požiadavky.