## Rekapitulace stavby
Export Komplet | [27 empty] | 2.0 | [5 empty] | False | False | {427ad7ba-e4ee-4420-90a0-ba8908fc95b7}
[19 empty] | >> skryté sloupce << | [13 empty] | 0,01 | 21
[33 empty] | 0,01 | 12
|  | REKAPITULACE STAVBY | [17 empty] | v --- níže se nacházejí doplnkové a pomocné údaje k sestavám --- v | [11 empty] | Návod na vyplnění | 0,001
|  | Kód: | [29 empty] | Měnit lze pouze buňky se žlutým podbarvením! 1) na prvním listu Rekapitulace stavby vyplňte v sestavě a) Souhrnný list - údaje o Uchazeči (přenesou se do ostatních sestav i v jiných listech) b) Rekapitulace objektů - potřebné Ostatní náklady 2) na vybraných listech vyplňte v sestavě a) Krycí list - údaje o Uchazeči, pokud se liší od údajů o Uchazeči na Souhrnném listu (údaje se přenesou do ostatních sestav v daném listu) b) Rekapitulace rozpočtu - potřebné Ostatní náklady c) Celkové náklady za stavbu - ceny u položek - množství, pokud má žluté podbarvení - a v případě potřeby poznámku (ta je ve skrytém sloupci) | 0,01
|  | Stavba: |  |  |  | Mramotice - Místní komunikace ul. Za Obchodem | [26 empty] | 0,01
|  | KSO: | [12 empty] | CC-CZ: | [17 empty] | 0,01
|  | Místo: | [12 empty] | Datum: | [17 empty] | 0,01
0,01
|  | Zadavatel: | [12 empty] | IČ: | [17 empty] | 0,01
[15 empty] | DIČ: | [17 empty] | 0,01
0,01
|  | Uchazeč: | [12 empty] | IČ: | [17 empty] | 0,01
[15 empty] | DIČ: | [17 empty] | 0,01
False
|  | Projektant: |  |  |  | AQUA PROJEKT CZ s.r.o, U Domoviny 1456/5, 66902 Znojmo | [8 empty] | IČ: |  | 16325915 | [15 empty] | False
[15 empty] | DIČ: |  | CZ16325915 | [15 empty] | True
0,01
|  | Zpracovatel: |  |  |  | Ing Petr Pokorný | [8 empty] | IČ: | [17 empty] | 0,01
[15 empty] | DIČ: | [17 empty] | True
Poznámka:
|  | Cena bez DPH | [12 empty] | 0
[7 empty] | Sazba daně |  |  | Základ daně |  |  |  |  | Výše daně
|  | DPH | základní |  |  |  | 21% |  |  | 0 |  |  |  |  | 0
|  |  | snížená |  |  |  | 12% |  |  | 0 |  |  |  |  | 0
|  |  | zákl. přenesená |  |  |  | 21% |  |  | 0 |  |  |  |  | 0
|  |  | sníž. přenesená |  |  |  | 12% |  |  | 0 |  |  |  |  | 0
|  |  | nulová |  |  |  | 0% |  |  | 0 |  |  |  |  | 0
|  | Cena s DPH | [5 empty] | v |  |  | CZK |  |  |  | 0
|  | Projektant | [10 empty] | Zpracovatel
|  | Datum a podpis: | [6 empty] | Razítko |  |  |  | Datum a podpis: |  |  | Razítko
|  | Objednavatel | [10 empty] | Uchazeč
|  | Datum a podpis: | [6 empty] | Razítko |  |  |  | Datum a podpis: |  |  | Razítko
REKAPITULACE OBJEKTŮ STAVBY A SOUPISŮ PRACÍ
Kód:
| Stavba: | [5 empty] | Mramotice - Místní komunikace ul. Za Obchodem
| Místo: | [12 empty] | Datum:
| Zadavatel: | [12 empty] | Projektant: | [5 empty] | Informatívní údaje z listů zakázek
| Uchazeč: | [12 empty] | Zpracovatel:
| Kód |  |  | Popis | [7 empty] | Cena bez DPH [CZK] |  |  |  |  | Cena s DPH [CZK] | Typ |  | z toho Ostat. náklady [CZK] | DPH [CZK] | Normohodiny [h] | DPH základní [CZK] | DPH snížená [CZK] | DPH základní přenesená [CZK] | DPH snížená přenesená [CZK] | Základna DPH základní | Základna DPH snížená | Základna DPH zákl. přenesená | Základna DPH sníž. přenesená | Základna DPH nulová
| Náklady z rozpočtů | [10 empty] | 0 |  |  |  |  | 0 |  |  | 0 | 0 | 0 | 0 | 0 | 0 | 0 | 0 | 0 | 0 | 0 | 0 |  | D | 0 | ###NOIMPORT### | IMPORT | {427ad7ba-e4ee-4420-90a0-ba8908fc95b7} | {00000000-0000-0000-0000-000000000000}
/ |  | SO 301 |  |  | Dešťová kanalizace | [6 empty] | 0 |  |  |  |  | 0 | STA |  | 0 | 0 | 0 | 0 | 0 | 0 | 0 | 0 | 0 | 0 | 0 | 0 |  |  | 1 |  | IMPORT | {50836e2b-54d4-419e-81a3-deb059b2c75c} | {427ad7ba-e4ee-4420-90a0-ba8908fc95b7} | 2
/ |  | VRN |  |  | Vedlejší rozpočtové náklady | [6 empty] | 0 |  |  |  |  | 0 | STA |  | 0 | 0 | 0 | 0 | 0 | 0 | 0 | 0 | 0 | 0 | 0 | 0 |  |  | 1 |  | IMPORT | {54072fd3-8732-494f-b2e0-377559b7942a} | {427ad7ba-e4ee-4420-90a0-ba8908fc95b7} | 2

## SO 301 - Dešťová kanalizace
[9 empty] | >> skryté sloupce << | [9 empty] | {50836e2b-54d4-419e-81a3-deb059b2c75c}
2
| KRYCÍ LIST SOUPISU PRACÍ | [8 empty] | v --- níže se nacházejí doplnkové a pomocné údaje k sestavám --- v | [8 empty] | False
Stavba:
Mramotice - Místní komunikace ul. Za Obchodem
Objekt:
SO 301 - Dešťová kanalizace
| KSO: |  |  |  |  | CC-CZ:
| Místo: |  |  |  |  | Datum:
| Zadavatel: |  |  |  |  | IČ:
DIČ:
| Uchazeč: |  |  |  |  | IČ:
DIČ:
| Projektant: |  |  |  |  | IČ: | 16325915
[6 empty] | DIČ: | CZ16325915
| Zpracovatel: |  |  |  |  | IČ:
DIČ:
Poznámka:
| Cena bez DPH | [5 empty] | 0
|  |  | Základ daně |  |  | Sazba daně | Výše daně
| DPH | základní | 0 |  |  | 21% | 0
|  | snížená | 0 |  |  | 12% | 0
|  | zákl. přenesená | 0 |  |  | 21% | 0
|  | sníž. přenesená | 0 |  |  | 12% | 0
|  | nulová | 0 |  |  | 0% | 0
| Cena s DPH |  |  | v | CZK |  | 0
| Projektant |  |  | Zpracovatel
| Datum a podpis: |  | Razítko | Datum a podpis: |  |  | Razítko
| Objednavatel |  |  | Uchazeč
| Datum a podpis: |  | Razítko | Datum a podpis: |  |  | Razítko
REKAPITULACE ČLENĚNÍ SOUPISU PRACÍ
Stavba:
Mramotice - Místní komunikace ul. Za Obchodem
Objekt:
SO 301 - Dešťová kanalizace
Místo: | [5 empty] | Datum:
Zadavatel: | [5 empty] | Projektant:
Uchazeč: | [5 empty] | Zpracovatel:
Kód dílu - Popis | [6 empty] | Cena celkem [CZK]
Náklady ze soupisu prací | [6 empty] | 0 | [12 empty] | -1
| HSV - Práce a dodávky HSV | [5 empty] | 0
| 1 - Zemní práce | [5 empty] | 0
| 3 - Svislé a kompletní konstrukce | [5 empty] | 0
| 4 - Vodorovné konstrukce | [5 empty] | 0
| 8 - Trubní vedení | [5 empty] | 0
| 998 - Přesun hmot | [5 empty] | 0
| R - Plynovod | [5 empty] | 0
| R2 - Vodovod | [5 empty] | 0
| R3 - Statické zajištění přilehlých objektů | [5 empty] | 0
SOUPIS PRACÍ
Stavba:
Mramotice - Místní komunikace ul. Za Obchodem
Objekt:
SO 301 - Dešťová kanalizace
Místo: | [5 empty] | Datum:
Zadavatel: | [5 empty] | Projektant:
Uchazeč: | [5 empty] | Zpracovatel:
PČ | Typ | Kód | Popis | MJ | Množství | J.cena [CZK] | Cena celkem [CZK] | Cenová soustava |  |  | DPH | J. Nh [h] | Nh celkem [h] | J. hmotnost [t] | Hmotnost celkem [t] | J. suť [t] | Suť Celkem [t]
Náklady soupisu celkem | [6 empty] | 0 | [5 empty] | 0 |  | 44.9295 |  | 0 |  | D | -1 | [10 empty] | 0
| D | HSV | Práce a dodávky HSV |  |  |  | 0 | [5 empty] | 0 |  | 44.9295 |  | 0 | 1 | D | 0 |  |  |  | ROZPOCET | [6 empty] | 0
| D | 1 | Zemní práce |  |  |  | 0 | [5 empty] | 0 |  | 1.1819 |  | 0 | 1 | D | 1 |  |  |  | ROZPOCET | [6 empty] | 0
1 | K | 115101201 | Čerpání vody na dopravní výšku do 10 m průměrný přítok do 500 l/min | hod | 20 |  | 0 |  |  |  | základní |  | 0 | 3e-05 | 0.0006 | 0 | 0 | 4 | K | 2 |  |  |  | ROZPOCET | 0 | 0 | 0 | 0 | 0 | 1 | 0 | 4 | 745481076
2 | K | 115101301 | Pohotovost čerpací soupravy pro dopravní výšku do 10 m přítok do 500 l/min | den | 2 |  | 0 |  |  |  | základní |  | 0 | 0 | 0 | 0 | 0 | 4 | K | 2 |  |  |  | ROZPOCET | 0 | 0 | 0 | 0 | 0 | 1 | 0 | 4 | -1921506328
3 | K | 119001411 | Dočasné zajištění potrubí DN do 200 mm | m | 24 |  | 0 |  |  |  | základní |  | 0 | 0.01068 | 0.25632 | 0 | 0 | 4 | K | 2 |  |  |  | ROZPOCET | 0 | 0 | 0 | 0 | 0 | 1 | 0 | 4 | -840560262
| VV |  | 2*1,2+12*0,9+12*0,9 |  | 24 | [13 empty] | VV | 2 | 2 | True | 1 | ROZPOCET
4 | K | 119001412 | Dočasné zajištění potrubí DN přes 200 do 500 mm | m | 11.7 |  | 0 |  |  |  | základní |  | 0 | 0.01269 | 0.14847 | 0 | 0 | 4 | K | 2 |  |  |  | ROZPOCET | 0 | 0 | 0 | 0 | 0 | 1 | 0 | 4 | -1098662372
| VV |  | 3*1,2+9*0,9 |  | 11.7 | [13 empty] | VV | 2 | 2 | True | 1 | ROZPOCET
5 | K | 119001421 | Dočasné zajištění kabelů a kabelových tratí ze 3 volně ložených kabelů | m | 6.6 |  | 0 |  |  |  | základní |  | 0 | 0.0369 | 0.24354 | 0 | 0 | 4 | K | 2 |  |  |  | ROZPOCET | 0 | 0 | 0 | 0 | 0 | 1 | 0 | 4 | -293722094
| VV |  | 1*1,2+6*0,9 |  | 6.6 | [13 empty] | VV | 2 | 2 | True | 1 | ROZPOCET
6 | K | 132251254 | Hloubení rýh nezapažených š do 2000 mm v hornině třídy těžitelnosti I skupiny 3 objem do 500 m3 strojně | m3 | 327.89 |  | 0 |  |  |  | základní |  | 0 | 0 | 0 | 0 | 0 | 4 | K | 2 |  |  |  | ROZPOCET | 0 | 0 | 0 | 0 | 0 | 1 | 0 | 4 | 374797145
| VV |  | Stoka D: | [15 empty] | VV | 2 | 1 | True | 0 | ROZPOCET
| VV |  | 223,0*1,2*1,46 |  | 390.696 | [13 empty] | VV | 2 | 2 | True | 0 | ROZPOCET
| VV |  | Napojení dešťových vpustí: | [15 empty] | VV | 2 | 1 | True | 0 | ROZPOCET
| VV |  | 15,0*0,9*1,3 |  | 17.55 | [13 empty] | VV | 2 | 2 | True | 0 | ROZPOCET
| VV |  | 2,0*1,0*1,3 |  | 2.6 | [13 empty] | VV | 2 | 2 | True | 0 | ROZPOCET
| VV |  | Napojení domovních přípojek: | [15 empty] | VV | 2 | 1 | True | 0 | ROZPOCET
| VV |  | 80,0*0,9*1,3 |  | 93.6 | [13 empty] | VV | 2 | 2 | True | 0 | ROZPOCET
| VV |  | Součet |  | 504.446 | [13 empty] | VV | 2 | 4 | True | 0 | ROZPOCET
| VV |  | horniny tř. těžitelnosti I, skup. 3 = 65%: | [15 empty] | VV | 2 | 1 | True | 0 | ROZPOCET
| VV |  | 504,446*0,65 |  | 327.89 | [13 empty] | VV | 2 | 2 | True | 1 | ROZPOCET
7 | K | 132351253 | Hloubení rýh nezapažených š do 2000 mm v hornině třídy těžitelnosti II skupiny 4 objem do 100 m3 strojně | m3 | 75.667 |  | 0 |  |  |  | základní |  | 0 | 0 | 0 | 0 | 0 | 4 | K | 2 |  |  |  | ROZPOCET | 0 | 0 | 0 | 0 | 0 | 1 | 0 | 4 | 1404560399
| VV |  | horniny tř. těžitelnosti II, skup. 4 = 15%: | [15 empty] | VV | 2 | 1 | True | 0 | ROZPOCET
| VV |  | 504,446*0,15 |  | 75.667 | [13 empty] | VV | 2 | 2 | True | 1 | ROZPOCET
8 | K | 132451253 | Hloubení rýh nezapažených š do 2000 mm v hornině třídy těžitelnosti II skupiny 5 objem do 100 m3 strojně | m3 | 75.667 |  | 0 |  |  |  | základní |  | 0 | 0 | 0 | 0 | 0 | 4 | K | 2 |  |  |  | ROZPOCET | 0 | 0 | 0 | 0 | 0 | 1 | 0 | 4 | 805063294
| VV |  | horniny tř. těžitelnosti II, skup. 5 = 15%: | [15 empty] | VV | 2 | 1 | True | 0 | ROZPOCET
| VV |  | 504,446*0,15 |  | 75.667 | [13 empty] | VV | 2 | 2 | True | 1 | ROZPOCET
9 | K | 132551252 | Hloubení rýh nezapažených š do 2000 mm v hornině třídy těžitelnosti III skupiny 6 objem do 50 m3 strojně | m3 | 25.222 |  | 0 |  |  |  | základní |  | 0 | 0 | 0 | 0 | 0 | 4 | K | 2 |  |  |  | ROZPOCET | 0 | 0 | 0 | 0 | 0 | 1 | 0 | 4 | 1826431897
| VV |  | horniny tř. těžitelnosti III, skup. 6 = 5%: | [15 empty] | VV | 2 | 1 | True | 0 | ROZPOCET
| VV |  | 504,446*0,05 |  | 25.222 | [13 empty] | VV | 2 | 2 | True | 1 | ROZPOCET
10 | K | 133254103 | Hloubení šachet zapažených v hornině třídy těžitelnosti I skupiny 3 objem do 100 m3 | m3 | 65.853 |  | 0 |  |  |  | základní |  | 0 | 0 | 0 | 0 | 0 | 4 | K | 2 |  |  |  | ROZPOCET | 0 | 0 | 0 | 0 | 0 | 1 | 0 | 4 | -1339890504
| VV |  | rozšíření na šachty: | [15 empty] | VV | 2 | 1 | True | 0 | ROZPOCET
| VV |  | 10*(2,84*(2,84-1,2)*1,46+2,84*2,84*0,25) |  | 88.165 | [13 empty] | VV | 2 | 2 | True | 0 | ROZPOCET
| VV |  | 1*(3,04*(3,04-1,2)*1,99+2,84*2,84*0,25) |  | 13.148 | [13 empty] | VV | 2 | 2 | True | 0 | ROZPOCET
| VV |  | Součet |  | 101.313 | [13 empty] | VV | 2 | 4 | True | 0 | ROZPOCET
| VV |  | horniny tř. těžitelnosti I, skup. 3 = 65%: | [15 empty] | VV | 2 | 1 | True | 0 | ROZPOCET
| VV |  | 101,313*0,65 |  | 65.853 | [13 empty] | VV | 2 | 2 | True | 1 | ROZPOCET
11 | K | 133354101 | Hloubení šachet zapažených v hornině třídy těžitelnosti II skupiny 4 objem do 20 m3 | m3 | 15.197 |  | 0 |  |  |  | základní |  | 0 | 0 | 0 | 0 | 0 | 4 | K | 2 |  |  |  | ROZPOCET | 0 | 0 | 0 | 0 | 0 | 1 | 0 | 4 | -1615957535
| VV |  | horniny tř. těžitelnosti II, skup. 4 = 15%: | [15 empty] | VV | 2 | 1 | True | 0 | ROZPOCET
| VV |  | 101,313*0,15 |  | 15.197 | [13 empty] | VV | 2 | 2 | True | 1 | ROZPOCET
12 | K | 133454101 | Hloubení šachet zapažených v hornině třídy těžitelnosti II skupiny 5 objem do 20 m3 | m3 | 15.197 |  | 0 |  |  |  | základní |  | 0 | 0 | 0 | 0 | 0 | 4 | K | 2 |  |  |  | ROZPOCET | 0 | 0 | 0 | 0 | 0 | 1 | 0 | 4 | -404766543
| VV |  | horniny tř. těžitelnosti II, skup. 5 = 15%: | [15 empty] | VV | 2 | 1 | True | 0 | ROZPOCET
| VV |  | 101,313*0,15 |  | 15.197 | [13 empty] | VV | 2 | 2 | True | 1 | ROZPOCET
13 | K | 133554101 | Hloubení šachet zapažených v hornině třídy těžitelnosti III skupiny 6 objem do 20 m3 | m3 | 5.066 |  | 0 |  |  |  | základní |  | 0 | 0 | 0 | 0 | 0 | 4 | K | 2 |  |  |  | ROZPOCET | 0 | 0 | 0 | 0 | 0 | 1 | 0 | 4 | -68907933
| VV |  | horniny tř. těžitelnosti III, skup. 6 = 5%: | [15 empty] | VV | 2 | 1 | True | 0 | ROZPOCET
| VV |  | 101,313*0,05 |  | 5.066 | [13 empty] | VV | 2 | 2 | True | 1 | ROZPOCET
14 | K | 139001101 | Příplatek za ztížení vykopávky v blízkosti podzemního vedení | m3 | 56.142 |  | 0 |  |  |  | základní |  | 0 | 0 | 0 | 0 | 0 | 4 | K | 2 |  |  |  | ROZPOCET | 0 | 0 | 0 | 0 | 0 | 1 | 0 | 4 | 873505839
| VV |  | 6*1,0*1,2*1,46 |  | 10.512 | [13 empty] | VV | 2 | 2 | True | 0 | ROZPOCET
| VV |  | 39*1,0*0,9*1,3 |  | 45.63 | [13 empty] | VV | 2 | 2 | True | 0 | ROZPOCET
| VV |  | Součet |  | 56.142 | [13 empty] | VV | 2 | 4 | True | 1 | ROZPOCET
15 | K | 151811132 | Osazení pažicího boxu hl výkopu do 4 m š přes 1,2 do 2,5 m | m2 | 903.36 |  | 0 |  |  |  | základní |  | 0 | 0.00059 | 0.53298 | 0 | 0 | 4 | K | 2 |  |  |  | ROZPOCET | 0 | 0 | 0 | 0 | 0 | 1 | 0 | 4 | -1861230872
| VV |  | Stoka D: | [15 empty] | VV | 2 | 1 | True | 0 | ROZPOCET
| VV |  | 223,0*2*1,46 |  | 651.16 | [13 empty] | VV | 2 | 2 | True | 0 | ROZPOCET
| VV |  | Napojení dešťových vpustí: | [15 empty] | VV | 2 | 1 | True | 0 | ROZPOCET
| VV |  | 15,0*2*1,3 |  | 39 | [13 empty] | VV | 2 | 2 | True | 0 | ROZPOCET
| VV |  | 2,0*2*1,3 |  | 5.2 | [13 empty] | VV | 2 | 2 | True | 0 | ROZPOCET
| VV |  | Napojení domovních přípojek: | [15 empty] | VV | 2 | 1 | True | 0 | ROZPOCET
| VV |  | 80,0*2*1,3 |  | 208 | [13 empty] | VV | 2 | 2 | True | 0 | ROZPOCET
| VV |  | Součet |  | 903.36 | [13 empty] | VV | 2 | 4 | True | 1 | ROZPOCET
16 | K | 151811232 | Odstranění pažicího boxu hl výkopu do 4 m š přes 1,2 do 2,5 m | m2 | 903.36 |  | 0 |  |  |  | základní |  | 0 | 0 | 0 | 0 | 0 | 4 | K | 2 |  |  |  | ROZPOCET | 0 | 0 | 0 | 0 | 0 | 1 | 0 | 4 | 312962985
17 | K | 162351103 | Vodorovné přemístění přes 50 do 500 m výkopku/sypaniny z horniny třídy těžitelnosti I skupiny 1 až 3 | m3 | 200.82 |  | 0 |  |  |  | základní |  | 0 | 0 | 0 | 0 | 0 | 4 | K | 2 |  |  |  | ROZPOCET | 0 | 0 | 0 | 0 | 0 | 1 | 0 | 4 | -1295395086
| P |  | Poznámka k položce: na meziskládku pro zpětný zásyp | [15 empty] | P | 2
| VV |  | na meziskládku a zpět: | [15 empty] | VV | 2 | 1 | True | 0 | ROZPOCET
| VV |  | 308,954*0,5*2 |  | 308.954 | [13 empty] | VV | 2 | 2 | True | 0 | ROZPOCET
| VV |  | horniny tř. těžitelnosti I = 65%: | [15 empty] | VV | 2 | 1 | True | 0 | ROZPOCET
| VV |  | 308,954*0,65 |  | 200.82 | [13 empty] | VV | 2 | 2 | True | 1 | ROZPOCET
18 | K | 162351123 | Vodorovné přemístění přes 50 do 500 m výkopku/sypaniny z hornin třídy těžitelnosti II skupiny 4 a 5 | m3 | 92.686 |  | 0 |  |  |  | základní |  | 0 | 0 | 0 | 0 | 0 | 4 | K | 2 |  |  |  | ROZPOCET | 0 | 0 | 0 | 0 | 0 | 1 | 0 | 4 | -784302584
| VV |  | horniny tř. těžitelnosti II = 30%: | [15 empty] | VV | 2 | 1 | True | 0 | ROZPOCET
| VV |  | 308,954*0,3 |  | 92.686 | [13 empty] | VV | 2 | 2 | True | 1 | ROZPOCET
19 | K | 162351143 | Vodorovné přemístění přes 50 do 500 m výkopku/sypaniny z horniny třídy těžitelnosti III skupiny 6 a 7 | m3 | 15.448 |  | 0 |  |  |  | základní |  | 0 | 0 | 0 | 0 | 0 | 4 | K | 2 |  |  |  | ROZPOCET | 0 | 0 | 0 | 0 | 0 | 1 | 0 | 4 | 547539993
| VV |  | horniny tř. těžitelnosti III = 5%: | [15 empty] | VV | 2 | 1 | True | 0 | ROZPOCET
| VV |  | 308,954*0,05 |  | 15.448 | [13 empty] | VV | 2 | 2 | True | 1 | ROZPOCET
20 | K | 162751117 | Vodorovné přemístění přes 9 000 do 10000 m výkopku/sypaniny z horniny třídy těžitelnosti I skupiny 1 až 3 | m3 | 293.333 |  | 0 |  |  |  | základní |  | 0 | 0 | 0 | 0 | 0 | 4 | K | 2 |  |  |  | ROZPOCET | 0 | 0 | 0 | 0 | 0 | 1 | 0 | 4 | 1875384632
| VV |  | 504,446+101,313-(308,954*0,5) |  | 451.282 | [13 empty] | VV | 2 | 2 | True | 0 | ROZPOCET
| VV |  | horniny tř. těžitelnosti I = 65%: | [15 empty] | VV | 2 | 1 | True | 0 | ROZPOCET
| VV |  | 451,282*0,65 |  | 293.333 | [13 empty] | VV | 2 | 2 | True | 1 | ROZPOCET
21 | K | 162751119 | Příplatek k vodorovnému přemístění výkopku/sypaniny z horniny třídy těžitelnosti I skupiny 1 až 3 ZKD 1000 m přes 10000 m | m3 | 876.999 |  | 0 |  |  |  | základní |  | 0 | 0 | 0 | 0 | 0 | 4 | K | 2 |  |  |  | ROZPOCET | 0 | 0 | 0 | 0 | 0 | 1 | 0 | 4 | 282474150
| VV |  | 292,333*3 |  | 876.999 | [13 empty] | VV | 2 | 2 | True | 1 | ROZPOCET
22 | K | 162751137 | Vodorovné přemístění přes 9 000 do 10000 m výkopku/sypaniny z horniny třídy těžitelnosti II skupiny 4 a 5 | m3 | 135.385 |  | 0 |  |  |  | základní |  | 0 | 0 | 0 | 0 | 0 | 4 | K | 2 |  |  |  | ROZPOCET | 0 | 0 | 0 | 0 | 0 | 1 | 0 | 4 | -1026681479
| VV |  | 504,446+101,313-(308,954*0,5) |  | 451.282 | [13 empty] | VV | 2 | 2 | True | 0 | ROZPOCET
| VV |  | horniny tř. těžitelnosti II = 30%: | [15 empty] | VV | 2 | 1 | True | 0 | ROZPOCET
| VV |  | 451,282*0,3 |  | 135.385 | [13 empty] | VV | 2 | 2 | True | 1 | ROZPOCET
23 | K | 162751139 | Příplatek k vodorovnému přemístění výkopku/sypaniny z horniny třídy těžitelnosti II skupiny 4 a 5 ZKD 1000 m přes 10000 m | m3 | 406.155 |  | 0 |  |  |  | základní |  | 0 | 0 | 0 | 0 | 0 | 4 | K | 2 |  |  |  | ROZPOCET | 0 | 0 | 0 | 0 | 0 | 1 | 0 | 4 | -1623095301
| VV |  | 135,385*3 |  | 406.155 | [13 empty] | VV | 2 | 2 | True | 1 | ROZPOCET
24 | K | 162751157 | Vodorovné přemístění přes 9 000 do 10000 m výkopku/sypaniny z horniny třídy těžitelnosti III skupiny 6 a 7 | m3 | 22.564 |  | 0 |  |  |  | základní |  | 0 | 0 | 0 | 0 | 0 | 4 | K | 2 |  |  |  | ROZPOCET | 0 | 0 | 0 | 0 | 0 | 1 | 0 | 4 | -108393557
| VV |  | 504,446+101,313-(308,954*0,5) |  | 451.282 | [13 empty] | VV | 2 | 2 | True | 0 | ROZPOCET
| VV |  | horniny tř. těžitelnosti III = 5%: | [15 empty] | VV | 2 | 1 | True | 0 | ROZPOCET
| VV |  | 451,282*0,05 |  | 22.564 | [13 empty] | VV | 2 | 2 | True | 1 | ROZPOCET
25 | K | 162751159 | Příplatek k vodorovnému přemístění výkopku/sypaniny z horniny třídy těžitelnosti III skupiny 6 a 7 ZKD 1000 m přes 10000 m | m3 | 67.692 |  | 0 |  |  |  | základní |  | 0 | 0 | 0 | 0 | 0 | 4 | K | 2 |  |  |  | ROZPOCET | 0 | 0 | 0 | 0 | 0 | 1 | 0 | 4 | -1088510801
| VV |  | 22,564*3 |  | 67.692 | [13 empty] | VV | 2 | 2 | True | 1 | ROZPOCET
26 | K | 167151111 | Nakládání výkopku z hornin třídy těžitelnosti I skupiny 1 až 3 přes 100 m3 | m3 | 100.41 |  | 0 |  |  |  | základní |  | 0 | 0 | 0 | 0 | 0 | 4 | K | 2 |  |  |  | ROZPOCET | 0 | 0 | 0 | 0 | 0 | 1 | 0 | 4 | 1722048492
| VV |  | 308,954*0,5 |  | 154.477 | [13 empty] | VV | 2 | 2 | True | 0 | ROZPOCET
| VV |  | horniny tř. těžitelnosti I = 65%: | [15 empty] | VV | 2 | 1 | True | 0 | ROZPOCET
| VV |  | 154,477*0,65 |  | 100.41 | [13 empty] | VV | 2 | 2 | True | 1 | ROZPOCET
27 | K | 167151102 | Nakládání výkopku z hornin třídy těžitelnosti II skupiny 4 a 5 do 100 m3 | m3 | 46.343 |  | 0 |  |  |  | základní |  | 0 | 0 | 0 | 0 | 0 | 4 | K | 2 |  |  |  | ROZPOCET | 0 | 0 | 0 | 0 | 0 | 1 | 0 | 4 | 1312208749
| VV |  | 308,954*0,5 |  | 154.477 | [13 empty] | VV | 2 | 2 | True | 0 | ROZPOCET
| VV |  | horniny tř. těžitelnosti II = 30%: | [15 empty] | VV | 2 | 1 | True | 0 | ROZPOCET
| VV |  | 154,477*0,3 |  | 46.343 | [13 empty] | VV | 2 | 2 | True | 1 | ROZPOCET
28 | K | 167151103 | Nakládání výkopku z hornin třídy těžitelnosti III skupiny 6 a 7 do 100 m3 | m3 | 7.724 |  | 0 |  |  |  | základní |  | 0 | 0 | 0 | 0 | 0 | 4 | K | 2 |  |  |  | ROZPOCET | 0 | 0 | 0 | 0 | 0 | 1 | 0 | 4 | 1683350234
| VV |  | 308,954*0,5 |  | 154.477 | [13 empty] | VV | 2 | 2 | True | 0 | ROZPOCET
| VV |  | horniny tř. těžitelnosti III = 5%: | [15 empty] | VV | 2 | 1 | True | 0 | ROZPOCET
| VV |  | 154,477*0,05 |  | 7.724 | [13 empty] | VV | 2 | 2 | True | 1 | ROZPOCET
29 | K | 171201221 | Poplatek za uložení na skládce (skládkovné) zeminy a kamení kód odpadu 17 05 04 | t | 812.308 |  | 0 |  |  |  | základní |  | 0 | 0 | 0 | 0 | 0 | 4 | K | 2 |  |  |  | ROZPOCET | 0 | 0 | 0 | 0 | 0 | 1 | 0 | 4 | 1850245561
| VV |  | 451,282*1,8 |  | 812.308 | [13 empty] | VV | 2 | 2 | True | 1 | ROZPOCET
30 | K | 171251201 | Uložení sypaniny na skládky nebo meziskládky | m3 | 605.759 |  | 0 |  |  |  | základní |  | 0 | 0 | 0 | 0 | 0 | 4 | K | 2 |  |  |  | ROZPOCET | 0 | 0 | 0 | 0 | 0 | 1 | 0 | 4 | 1446526199
| VV |  | na trvalou skládku: | [15 empty] | VV | 2 | 1 | True | 0 | ROZPOCET
| VV |  | 451,282 |  | 451.282 | [13 empty] | VV | 2 | 2 | True | 0 | ROZPOCET
| VV |  | na meziskládku por zpětný zásyp: | [15 empty] | VV | 2 | 1 | True | 0 | ROZPOCET
| VV |  | 154,477 |  | 154.477 | [13 empty] | VV | 2 | 2 | True | 0 | ROZPOCET
| VV |  | Součet |  | 605.759 | [13 empty] | VV | 2 | 4 | True | 1 | ROZPOCET
31 | K | 174151101 | Zásyp jam, šachet rýh nebo kolem objektů sypaninou se zhutněním | m3 | 308.954 |  | 0 |  |  |  | základní |  | 0 | 0 | 0 | 0 | 0 | 4 | K | 2 |  |  |  | ROZPOCET | 0 | 0 | 0 | 0 | 0 | 1 | 0 | 4 | 650302971
| VV |  | výkop rýhy + rozšíření na šachty - lože - obsyp vč. objemu rour - podkladí bet. pod šachty - objem šachet: | [15 empty] | VV | 2 | 1 | True | 0 | ROZPOCET
| VV |  | 504,446+101,313-56,265-217,066-2,475-20,999 |  | 308.954 | [13 empty] | VV | 2 | 2 | True | 1 | ROZPOCET
32 | M | 58344171 | Vhodný zásypový materiál | t | 278.059 |  | 0 |  |  |  | základní |  | 0 | 0 | 0 | 0 | 0 | 8 | M | 2 |  |  |  | ROZPOCET | 0 | 0 | 0 | 0 | 0 | 1 | 0 | 4 | -1177368604
| P |  | Poznámka k položce: uvažováno 50% zásypu náhradním materiálem | [15 empty] | P | 2
| VV |  | 308,954*0,5*1,8 |  | 278.059 | [13 empty] | VV | 2 | 2 | True | 1 | ROZPOCET
33 | K | 175151101 | Obsypání potrubí strojně sypaninou bez prohození, uloženou do 3 m | m3 | 188.653 |  | 0 |  |  |  | základní |  | 0 | 0 | 0 | 0 | 0 | 4 | K | 2 |  |  |  | ROZPOCET | 0 | 0 | 0 | 0 | 0 | 1 | 0 | 4 | -1663592428
| VV |  | Stoka D: | [15 empty] | VV | 2 | 1 | True | 0 | ROZPOCET
| VV |  | (223,0-8*1,24-2*1,24*0,5-1,44)*1,2*0,7-((3,14159*0,4^2)/4)*(223,0-8*1,24-2*1,24*0,5-1,44) |  | 150.296 | [13 empty] | VV | 2 | 2 | True | 0 | ROZPOCET
| VV |  | Napojení dešťových vpustí: | [15 empty] | VV | 2 | 1 | True | 0 | ROZPOCET
| VV |  | 15,0*0,9*0,46-((3,14159*0,16^2)/4)*15,0 |  | 5.908 | [13 empty] | VV | 2 | 2 | True | 0 | ROZPOCET
| VV |  | 2,0*1,0*0,5-((3,14159*0,2^2)/4)*2,0 |  | 0.937 | [13 empty] | VV | 2 | 2 | True | 0 | ROZPOCET
| VV |  | Napojení domovních přípojek: | [15 empty] | VV | 2 | 1 | True | 0 | ROZPOCET
| VV |  | 80,0*0,9*0,46-((3,14159*0,16^2)/4)*80,0 |  | 31.512 | [13 empty] | VV | 2 | 2 | True | 0 | ROZPOCET
| VV |  | Součet |  | 188.653 | [13 empty] | VV | 2 | 4 | True | 1 | ROZPOCET
34 | M | 58337310 | štěrkopísek frakce 0/4 | t | 377.306 |  | 0 |  |  |  | základní |  | 0 | 0 | 0 | 0 | 0 | 8 | M | 2 |  |  |  | ROZPOCET | 0 | 0 | 0 | 0 | 0 | 1 | 0 | 4 | -313809321
| VV |  | 188,653*2,0 |  | 377.306 | [13 empty] | VV | 2 | 2 | True | 1 | ROZPOCET
| D | 3 | Svislé a kompletní konstrukce |  |  |  | 0 | [5 empty] | 0 |  | 0 |  | 0 | 1 | D | 1 |  |  |  | ROZPOCET | [6 empty] | 0
35 | K | 359901211 | Monitoring stoky jakékoli výšky na nové kanalizaci | m | 223 |  | 0 |  |  |  | základní |  | 0 | 0 | 0 | 0 | 0 | 4 | K | 2 |  |  |  | ROZPOCET | 0 | 0 | 0 | 0 | 0 | 1 | 0 | 4 | 155416926
| D | 4 | Vodorovné konstrukce |  |  |  | 0 | [5 empty] | 0 |  | 2.6208 |  | 0 | 1 | D | 1 |  |  |  | ROZPOCET | [6 empty] | 0
36 | K | 451573111 | Lože pod potrubí otevřený výkop ze štěrkopísku | m3 | 56.265 |  | 0 |  |  |  | základní |  | 0 | 0 | 0 | 0 | 0 | 4 | K | 2 |  |  |  | ROZPOCET | 0 | 0 | 0 | 0 | 0 | 1 | 0 | 4 | 1910350472
| VV |  | Stoka D: | [15 empty] | VV | 2 | 1 | True | 0 | ROZPOCET
| VV |  | (223,0-9*2,0-2*2,0*0,5)*1,2*0,15 |  | 36.54 | [13 empty] | VV | 2 | 2 | True | 0 | ROZPOCET
| VV |  | Napojení dešťových vpustí: | [15 empty] | VV | 2 | 1 | True | 0 | ROZPOCET
| VV |  | 15,0*0,9*0,15 |  | 2.025 | [13 empty] | VV | 2 | 2 | True | 0 | ROZPOCET
| VV |  | 2,0*1,0*0,15 |  | 0.3 | [13 empty] | VV | 2 | 2 | True | 0 | ROZPOCET
| VV |  | Napojení domovních přípojek: | [15 empty] | VV | 2 | 1 | True | 0 | ROZPOCET
| VV |  | 80,0*0,9*0,15 |  | 10.8 | [13 empty] | VV | 2 | 2 | True | 0 | ROZPOCET
| VV |  | pod revizní šachty: | [15 empty] | VV | 2 | 1 | True | 0 | ROZPOCET
| VV |  | 11*2,0*2,0*0,15 |  | 6.6 | [13 empty] | VV | 2 | 2 | True | 0 | ROZPOCET
| VV |  | Součet |  | 56.265 | [13 empty] | VV | 2 | 4 | True | 1 | ROZPOCET
37 | K | 452311131 | Podkladní desky z betonu prostého bez zvýšených nároků na prostředí tř. C 12/15 otevřený výkop | m3 | 2.475 |  | 0 |  |  |  | základní |  | 0 | 0 | 0 | 0 | 0 | 4 | K | 2 |  |  |  | ROZPOCET | 0 | 0 | 0 | 0 | 0 | 1 | 0 | 4 | 1978384616
| VV |  | pod revizní šachty: | [15 empty] | VV | 2 | 1 | True | 0 | ROZPOCET
| VV |  | 11*1,5*1,5*0,1 |  | 2.475 | [13 empty] | VV | 2 | 2 | True | 1 | ROZPOCET
38 | K | 452351111 | Bednění podkladních desek nebo sedlového lože pod potrubí, stoky a drobné objekty otevřený výkop zřízení | m2 | 6.6 |  | 0 |  |  |  | základní |  | 0 | 0.00788 | 0.052008 | 0 | 0 | 4 | K | 2 |  |  |  | ROZPOCET | 0 | 0 | 0 | 0 | 0 | 1 | 0 | 4 | -885226975
| VV |  | 11*4*1,5*0,1 |  | 6.6 | [13 empty] | VV | 2 | 2 | True | 1 | ROZPOCET
39 | K | 452351112 | Bednění podkladních desek nebo sedlového lože pod potrubí, stoky a drobné objekty otevřený výkop odstranění | m2 | 6.6 |  | 0 |  |  |  | základní |  | 0 | 0 | 0 | 0 | 0 | 4 | K | 2 |  |  |  | ROZPOCET | 0 | 0 | 0 | 0 | 0 | 1 | 0 | 4 | -694302167
40 | K | 452386111 | Vyrovnávací prstence z betonu prostého tř. C 25/30 v do 100 mm | kus | 18 |  | 0 |  |  |  | základní |  | 0 | 0.08832 | 1.5898 | 0 | 0 | 4 | K | 2 |  |  |  | ROZPOCET | 0 | 0 | 0 | 0 | 0 | 1 | 0 | 4 | -503970
41 | M | 59224184 | prstenec šachtový vyrovnávací betonový 625x120x40mm | kus | 1 |  | 0 |  |  |  | základní |  | 0 | 0.028 | 0.028 | 0 | 0 | 8 | M | 2 |  |  |  | ROZPOCET | 0 | 0 | 0 | 0 | 0 | 1 | 0 | 4 | -1521144675
42 | M | 59224185 | prstenec šachtový vyrovnávací betonový 625x120x60mm | kus | 4 |  | 0 |  |  |  | základní |  | 0 | 0.04 | 0.16 | 0 | 0 | 8 | M | 2 |  |  |  | ROZPOCET | 0 | 0 | 0 | 0 | 0 | 1 | 0 | 4 | 306997940
43 | M | 59224176 | prstenec šachtový vyrovnávací betonový 625x120x80mm | kus | 8 |  | 0 |  |  |  | základní |  | 0 | 0.051 | 0.408 | 0 | 0 | 8 | M | 2 |  |  |  | ROZPOCET | 0 | 0 | 0 | 0 | 0 | 1 | 0 | 4 | 1075323089
44 | M | 59224187 | prstenec šachtový vyrovnávací betonový 625x120x100mm | kus | 5 |  | 0 |  |  |  | základní |  | 0 | 0.068 | 0.34 | 0 | 0 | 8 | M | 2 |  |  |  | ROZPOCET | 0 | 0 | 0 | 0 | 0 | 1 | 0 | 4 | 816952913
45 | M | 59224348 | těsnění elastomerové pro spojení šachetních dílů DN 1000 | kus | 20 |  | 0 |  |  |  | základní |  | 0 | 0.002 | 0.04 | 0 | 0 | 8 | M | 2 |  |  |  | ROZPOCET | 0 | 0 | 0 | 0 | 0 | 1 | 0 | 4 | 1185847612
46 | M | 59224341 | těsnění elastomerové pro spojení šachetních dílů DN 1200 | kus | 1 |  | 0 |  |  |  | základní |  | 0 | 0.003 | 0.003 | 0 | 0 | 8 | M | 2 |  |  |  | ROZPOCET | 0 | 0 | 0 | 0 | 0 | 1 | 0 | 4 | -1259730082
| D | 8 | Trubní vedení |  |  |  | 0 | [5 empty] | 0 |  | 41.1269 |  | 0 | 1 | D | 1 |  |  |  | ROZPOCET | [6 empty] | 0
47 | K | 871313123 | Montáž kanalizačního potrubí hladkého plnostěnného SN 12 z PVC-U DN 160 | m | 95 |  | 0 |  |  |  | základní |  | 0 | 1e-05 | 0.00095 | 0 | 0 | 4 | K | 2 |  |  |  | ROZPOCET | 0 | 0 | 0 | 0 | 0 | 1 | 0 | 4 | 1817212462
48 | M | 28611261 | trubka kanalizační PVC-U plnostěnná jednovrstvá DN 160x6000mm SN12 | m | 97.85 |  | 0 |  |  |  | základní |  | 0 | 0.0042 | 0.41097 | 0 | 0 | 8 | M | 2 |  |  |  | ROZPOCET | 0 | 0 | 0 | 0 | 0 | 1 | 0 | 4 | 278872826
| VV |  | 95*1,03 'Přepočtené koeficientem množství |  | 97.85 | [13 empty] | VV | 2 | 2 | False | 1 | ROZPOCET
49 | K | 871353123 | Montáž kanalizačního potrubí hladkého plnostěnného SN 12 z PVC-U DN 200 | m | 2 |  | 0 |  |  |  | základní |  | 0 | 1e-05 | 2e-05 | 0 | 0 | 4 | K | 2 |  |  |  | ROZPOCET | 0 | 0 | 0 | 0 | 0 | 1 | 0 | 4 | 2143510563
50 | M | 28611262 | trubka kanalizační PVC-U plnostěnná jednovrstvá DN 200x3000mm SN12 | m | 2.06 |  | 0 |  |  |  | základní |  | 0 | 0.0062 | 0.012772 | 0 | 0 | 8 | M | 2 |  |  |  | ROZPOCET | 0 | 0 | 0 | 0 | 0 | 1 | 0 | 4 | 1782870747
| VV |  | 2*1,03 'Přepočtené koeficientem množství |  | 2.06 | [13 empty] | VV | 2 | 2 | False | 1 | ROZPOCET
51 | K | 871393123 | Montáž kanalizačního potrubí hladkého plnostěnného SN 12 z PVC-U DN 400 | m | 223 |  | 0 |  |  |  | základní |  | 0 | 3e-05 | 0.00669 | 0 | 0 | 4 | K | 2 |  |  |  | ROZPOCET | 0 | 0 | 0 | 0 | 0 | 1 | 0 | 4 | -1793296379
52 | M | 28611269 | trubka kanalizační PVC-U plnostěnná jednovrstvá DN 400x6000mm SN12 | m | 229.69 |  | 0 |  |  |  | základní |  | 0 | 0.0248 | 5.6963 | 0 | 0 | 8 | M | 2 |  |  |  | ROZPOCET | 0 | 0 | 0 | 0 | 0 | 1 | 0 | 4 | 250439304
| VV |  | 223*1,03 'Přepočtené koeficientem množství |  | 229.69 | [13 empty] | VV | 2 | 2 | False | 1 | ROZPOCET
53 | K | 877310310 | Montáž kolen na kanalizačním potrubí z PP nebo tvrdého PVC-U trub hladkých plnostěnných DN 150 | kus | 42 |  | 0 |  |  |  | základní |  | 0 | 0 | 0 | 0 | 0 | 4 | K | 2 |  |  |  | ROZPOCET | 0 | 0 | 0 | 0 | 0 | 1 | 0 | 4 | -1731348058
54 | M | 28651200 | koleno kanalizační PVC-U plnostěnné 160x15° | kus | 21 |  | 0 |  |  |  | základní |  | 0 | 0.0006 | 0.0126 | 0 | 0 | 8 | M | 2 |  |  |  | ROZPOCET | 0 | 0 | 0 | 0 | 0 | 1 | 0 | 4 | -663884123
55 | M | 28651201 | koleno kanalizační PVC-U plnostěnné 160x30° | kus | 21 |  | 0 |  |  |  | základní |  | 0 | 0.0007 | 0.0147 | 0 | 0 | 8 | M | 2 |  |  |  | ROZPOCET | 0 | 0 | 0 | 0 | 0 | 1 | 0 | 4 | 1975587709
56 | K | 877350310 | Montáž kolen na kanalizačním potrubí z PP nebo tvrdého PVC-U trub hladkých plnostěnných DN 200 | kus | 2 |  | 0 |  |  |  | základní |  | 0 | 0 | 0 | 0 | 0 | 4 | K | 2 |  |  |  | ROZPOCET | 0 | 0 | 0 | 0 | 0 | 1 | 0 | 4 | -998185563
57 | M | 28651203 | koleno kanalizační PVC-U plnostěnné 200x15° | kus | 1 |  | 0 |  |  |  | základní |  | 0 | 0.0013 | 0.0013 | 0 | 0 | 8 | M | 2 |  |  |  | ROZPOCET | 0 | 0 | 0 | 0 | 0 | 1 | 0 | 4 | -73324048
58 | M | 28651204 | koleno kanalizační PVC-U plnostěnné 200x30° | kus | 1 |  | 0 |  |  |  | základní |  | 0 | 0.0014 | 0.0014 | 0 | 0 | 8 | M | 2 |  |  |  | ROZPOCET | 0 | 0 | 0 | 0 | 0 | 1 | 0 | 4 | 662361723
59 | K | 877390320 | Montáž odboček na kanalizačním potrubí z PP nebo tvrdého PVC-U trub hladkých plnostěnných DN 400 | kus | 22 |  | 0 |  |  |  | základní |  | 0 | 0 | 0 | 0 | 0 | 4 | K | 2 |  |  |  | ROZPOCET | 0 | 0 | 0 | 0 | 0 | 1 | 0 | 4 | 843621229
60 | M | 28651225 | odbočka kanalizační PVC-U plnostěnná DN 400/160/45° | kus | 21 |  | 0 |  |  |  | základní |  | 0 | 0.0085 | 0.1785 | 0 | 0 | 8 | M | 2 |  |  |  | ROZPOCET | 0 | 0 | 0 | 0 | 0 | 1 | 0 | 4 | 693270797
61 | M | 28651226 | odbočka kanalizační PVC-U plnostěnná DN 400/200/45° | kus | 1 |  | 0 |  |  |  | základní |  | 0 | 0.0101 | 0.0101 | 0 | 0 | 8 | M | 2 |  |  |  | ROZPOCET | 0 | 0 | 0 | 0 | 0 | 1 | 0 | 4 | -1213522695
62 | K | 892392121 | Tlaková zkouška vzduchem potrubí DN 400 těsnícím vakem ucpávkovým | úsek | 10 |  | 0 |  |  |  | základní |  | 0 | 0.00025 | 0.0025 | 0 | 0 | 4 | K | 2 |  |  |  | ROZPOCET | 0 | 0 | 0 | 0 | 0 | 1 | 0 | 4 | 1048760002
63 | K | 894410101 | Osazení betonových dílců pro kanalizační šachty DN 1000 šachtové dno výšky 600 mm | kus | 10 |  | 0 |  |  |  | základní |  | 0 | 0.41489 | 4.1489 | 0 | 0 | 4 | K | 2 |  |  |  | ROZPOCET | 0 | 0 | 0 | 0 | 0 | 1 | 0 | 4 | -1564698053
64 | M | 59224350 | dno betonové šachty kanalizační jednolité 100x53x15cm | kus | 10 |  | 0 |  |  |  | základní |  | 0 | 1.16 | 11.6 | 0 | 0 | 8 | M | 2 |  |  |  | ROZPOCET | 0 | 0 | 0 | 0 | 0 | 1 | 0 | 4 | -912950019
65 | K | 894410114 | Osazení betonových dílců pro kanalizační šachty DN 1200 šachtové dno výšky 1200 mm | kus | 1 |  | 0 |  |  |  | základní |  | 0 | 0.55256 | 0.55256 | 0 | 0 | 4 | K | 2 |  |  |  | ROZPOCET | 0 | 0 | 0 | 0 | 0 | 1 | 0 | 4 | 1510216447
66 | M | 59224432 | dno betonové šachty DN 1200 kanalizační výšky 120cm přímé 120x120 max. zaústění potrubí V60/90 čedičová výstelka | kus | 1 |  | 0 |  |  |  | základní |  | 0 | 3.914 | 3.914 | 0 | 0 | 8 | M | 2 |  |  |  | ROZPOCET | 0 | 0 | 0 | 0 | 0 | 1 | 0 | 4 | 126565636
| P |  | Poznámka k položce: spadiště | [15 empty] | P | 2
67 | K | 894410211 | Osazení betonových dílců pro kanalizační šachty DN 1000 skruž rovná výšky 250 mm | kus | 4 |  | 0 |  |  |  | základní |  | 0 | 0.00989 | 0.03956 | 0 | 0 | 4 | K | 2 |  |  |  | ROZPOCET | 0 | 0 | 0 | 0 | 0 | 1 | 0 | 4 | 1220757461
68 | M | 59224160 | skruž betonová kanalizační se stupadly 100x25x12cm | kus | 4 |  | 0 |  |  |  | základní |  | 0 | 0.254 | 1.016 | 0 | 0 | 8 | M | 2 |  |  |  | ROZPOCET | 0 | 0 | 0 | 0 | 0 | 1 | 0 | 4 | -42035396
69 | K | 894410212 | Osazení betonových dílců pro kanalizační šachty DN 1000 skruž rovná výšky 500 mm | kus | 5 |  | 0 |  |  |  | základní |  | 0 | 0.00989 | 0.04945 | 0 | 0 | 4 | K | 2 |  |  |  | ROZPOCET | 0 | 0 | 0 | 0 | 0 | 1 | 0 | 4 | 1528332214
70 | M | 59224161 | skruž betonová kanalizační se stupadly 100x50x12cm | kus | 5 |  | 0 |  |  |  | základní |  | 0 | 0.506 | 2.53 | 0 | 0 | 8 | M | 2 |  |  |  | ROZPOCET | 0 | 0 | 0 | 0 | 0 | 1 | 0 | 4 | -92792232
71 | K | 894410232 | Osazení betonových dílců pro kanalizační šachty DN 1000 skruž přechodová (konus) | kus | 8 |  | 0 |  |  |  | základní |  | 0 | 0.01218 | 0.09744 | 0 | 0 | 4 | K | 2 |  |  |  | ROZPOCET | 0 | 0 | 0 | 0 | 0 | 1 | 0 | 4 | 1493199038
72 | M | 59224312 | konus betonové šachty DN 1000 kanalizační 100x62,5x58cm tl stěny 12 kapsové stupadlo | kus | 8 |  | 0 |  |  |  | základní |  | 0 | 0.585 | 4.68 | 0 | 0 | 8 | M | 2 |  |  |  | ROZPOCET | 0 | 0 | 0 | 0 | 0 | 1 | 0 | 4 | 1614861285
73 | K | 894410302 | Osazení betonových dílců pro kanalizační šachty DN 1000 deska zákrytová | kus | 3 |  | 0 |  |  |  | základní |  | 0 | 0.00989 | 0.02967 | 0 | 0 | 4 | K | 2 |  |  |  | ROZPOCET | 0 | 0 | 0 | 0 | 0 | 1 | 0 | 4 | 939017067
74 | M | 59224315 | deska betonová zákrytová pro kruhové šachty 100/62,5x16,5cm | kus | 3 |  | 0 |  |  |  | základní |  | 0 | 0.449 | 1.347 | 0 | 0 | 8 | M | 2 |  |  |  | ROZPOCET | 0 | 0 | 0 | 0 | 0 | 1 | 0 | 4 | 2116478485
75 | K | 894410311 | Osazení betonových dílců pro kanalizační šachty DN 1200 deska přechodová | kus | 1 |  | 0 |  |  |  | základní |  | 0 | 0.01247 | 0.01247 | 0 | 0 | 4 | K | 2 |  |  |  | ROZPOCET | 0 | 0 | 0 | 0 | 0 | 1 | 0 | 4 | 435123262
76 | M | 59224523 | deska betonová přechodová šachty DN 1200 kanalizační 150/100x25cm | kus | 1 |  | 0 |  |  |  | základní |  | 0 | 0.525 | 0.525 | 0 | 0 | 8 | M | 2 |  |  |  | ROZPOCET | 0 | 0 | 0 | 0 | 0 | 1 | 0 | 4 | -1738334478
77 | K | 899104112 | Osazení poklopů litinových, ocelových nebo železobetonových včetně rámů pro třídu zatížení D400, E600 | kus | 11 |  | 0 |  |  |  | základní |  | 0 | 0.09 | 0.99 | 0 | 0 | 4 | K | 2 |  |  |  | ROZPOCET | 0 | 0 | 0 | 0 | 0 | 1 | 0 | 4 | 486150665
78 | M | KSI.KDB01 | Kanalizační poklop Standard - betonolitinový, rám betonolitinový 160mm | kus | 11 |  | 0 |  |  |  | základní |  | 0 | 0.156 | 1.716 | 0 | 0 | 8 | M | 2 |  |  |  | ROZPOCET | 0 | 0 | 0 | 0 | 0 | 1 | 0 | 4 | -1868340487
79 | K | 899 | Přepojení stávajících přípojek dešťové kanalizace | kus | 17 |  | 0 |  |  |  | základní |  | 0 | 0.09 | 1.53 | 0 | 0 | 4 | K | 2 |  |  |  | ROZPOCET | 0 | 0 | 0 | 0 | 0 | 1 | 0 | 4 | 318438353
| D | 998 | Přesun hmot |  |  |  | 0 | [5 empty] | 0 |  | 0 |  | 0 | 1 | D | 1 |  |  |  | ROZPOCET | [6 empty] | 0
80 | K | 998276101 | Přesun hmot pro trubní vedení z trub z plastických hmot otevřený výkop | t | 44.93 |  | 0 |  |  |  | základní |  | 0 | 0 | 0 | 0 | 0 | 4 | K | 2 |  |  |  | ROZPOCET | 0 | 0 | 0 | 0 | 0 | 1 | 0 | 4 | 1583983031
| D | R | Plynovod |  |  |  | 0 | [5 empty] | 0 |  | 0 |  | 0 | 1 | D | 1 |  |  |  | ROZPOCET | [6 empty] | 0
81 | K | R1 | Ochrana STL plynovodu | kpl | 1 |  | 0 |  |  |  | základní |  | 0 | 0 | 0 | 0 | 0 | 4 | K | 2 |  |  |  | ROZPOCET | 0 | 0 | 0 | 0 | 0 | 1 | 0 | 4 | -909945505
| P |  | Poznámka k položce: - V místě křížení dešťové kanalizace s plynovodem bude nutná úprava stávajícího plynovodu (plynovod bude uložen do chráničky) z důvodu nedodržení svislé vzdálenosti při křížení dle ČSN 736005 - viz. TZ str. 8 | [15 empty] | P | 2
| D | R2 | Vodovod |  |  |  | 0 | [5 empty] | 0 |  | 0 |  | 0 | 1 | D | 1 |  |  |  | ROZPOCET | [6 empty] | 0
82 | K | R2 | Přeložení vodoměrné šachty | kpl | 1 |  | 0 |  |  |  | základní |  | 0 | 0 | 0 | 0 | 0 | 4 | K | 2 |  |  |  | ROZPOCET | 0 | 0 | 0 | 0 | 0 | 1 | 0 | 4 | -18607411
| P |  | Poznámka k položce: - Trasa dešťové kanalizace je na dvou místech vedena v těsné blízkosti vodoměrné šachty. V případě kolize budou tyto šachty přeloženy - viz. TZ str. 8 | [15 empty] | P | 2
| D | R3 | Statické zajištění přilehlých objektů |  |  |  | 0 | [5 empty] | 0 |  | 0 |  | 0 | 1 | D | 1 |  |  |  | ROZPOCET | [6 empty] | 0
83 | K | R3 | Statické zajištění přilehlých objektů | kpl | 1 |  | 0 |  |  |  | základní |  | 0 | 0 | 0 | 0 | 0 | 4 | K | 2 |  |  |  | ROZPOCET | 0 | 0 | 0 | 0 | 0 | 1 | 0 | 4 | -136394696
| P |  | Poznámka k položce: - Trasa dešťové kanalizace je v některých úsecích vedena v těsné blízkosti stávajících nemovitostí/zídky. - Zhotovitel přijme potřebná opatření pro statické zajištění přilehlých objektů, zdí, mostků a dalších objektů, tak aby nedošlo k jejich poškození a statickému narušení. - viz. TZ str. 8 | [15 empty] | P | 2

## VRN - Vedlejší rozpočtové...
[9 empty] | >> skryté sloupce << | [9 empty] | {54072fd3-8732-494f-b2e0-377559b7942a}
2
| KRYCÍ LIST SOUPISU PRACÍ | [8 empty] | v --- níže se nacházejí doplnkové a pomocné údaje k sestavám --- v | [8 empty] | False
Stavba:
Mramotice - Místní komunikace ul. Za Obchodem
Objekt:
VRN - Vedlejší rozpočtové náklady
| KSO: |  |  |  |  | CC-CZ:
| Místo: |  |  |  |  | Datum:
| Zadavatel: |  |  |  |  | IČ:
DIČ:
| Uchazeč: |  |  |  |  | IČ:
DIČ:
| Projektant: |  |  |  |  | IČ: | 16325915
[6 empty] | DIČ: | CZ16325915
| Zpracovatel: |  |  |  |  | IČ:
DIČ:
Poznámka:
| Cena bez DPH | [5 empty] | 0
|  |  | Základ daně |  |  | Sazba daně | Výše daně
| DPH | základní | 0 |  |  | 21% | 0
|  | snížená | 0 |  |  | 12% | 0
|  | zákl. přenesená | 0 |  |  | 21% | 0
|  | sníž. přenesená | 0 |  |  | 12% | 0
|  | nulová | 0 |  |  | 0% | 0
| Cena s DPH |  |  | v | CZK |  | 0
| Projektant |  |  | Zpracovatel
| Datum a podpis: |  | Razítko | Datum a podpis: |  |  | Razítko
| Objednavatel |  |  | Uchazeč
| Datum a podpis: |  | Razítko | Datum a podpis: |  |  | Razítko
REKAPITULACE ČLENĚNÍ SOUPISU PRACÍ
Stavba:
Mramotice - Místní komunikace ul. Za Obchodem
Objekt:
VRN - Vedlejší rozpočtové náklady
Místo: | [5 empty] | Datum:
Zadavatel: | [5 empty] | Projektant:
Uchazeč: | [5 empty] | Zpracovatel:
Kód dílu - Popis | [6 empty] | Cena celkem [CZK]
Náklady ze soupisu prací | [6 empty] | 0 | [12 empty] | -1
| VRN1 - Průzkumné, geodetické a projektové práce | [5 empty] | 0
| VRN2 - Zařízení staveniště | [5 empty] | 0
| VRN3 - Inženýrská činnost | [5 empty] | 0
| VRN4 - Provozní vlivy | [5 empty] | 0
SOUPIS PRACÍ
Stavba:
Mramotice - Místní komunikace ul. Za Obchodem
Objekt:
VRN - Vedlejší rozpočtové náklady
Místo: | [5 empty] | Datum:
Zadavatel: | [5 empty] | Projektant:
Uchazeč: | [5 empty] | Zpracovatel:
PČ | Typ | Kód | Popis | MJ | Množství | J.cena [CZK] | Cena celkem [CZK] | Cenová soustava |  |  | DPH | J. Nh [h] | Nh celkem [h] | J. hmotnost [t] | Hmotnost celkem [t] | J. suť [t] | Suť Celkem [t]
Náklady soupisu celkem | [6 empty] | 0 | [5 empty] | 0 |  | 0 |  | 0 |  | D | -1 | [7 empty] | 0
| D | VRN1 | Průzkumné, geodetické a projektové práce |  |  |  | 0 | [5 empty] | 0 |  | 0 |  | 0 | 5 | D | 0 | ROZPOCET | [6 empty] | 0
1 | K | VRN101 | Vytyčení stávajících inženýrských sítí | kpl | 1 |  | 0 |  |  |  | základní |  | 0 | 0 | 0 | 0 | 0 | 1024 | K | 1 | ROZPOCET | 0 | 0 | 0 | 0 | 0 | 1 | 0 | 1024 | -10854683
| P |  | Poznámka k položce: - vytyčení inženýrských sítí jejich správci, předání nepoškozených inženýrských sítí po dokončení stavby jejich správcům | [15 empty] | P | 1
2 | K | VRN102 | Pasportizace území stavby a jejího okolí | kpl | 1 |  | 0 |  |  |  | základní |  | 0 | 0 | 0 | 0 | 0 | 1024 | K | 1 | ROZPOCET | 0 | 0 | 0 | 0 | 0 | 1 | 0 | 1024 | -1437473506
| P |  | Poznámka k položce: - Pasportizace stávajícího a konečného stavu nemovitostí a pozemků dotčených stavbou a v nejbližším okolí stavby - 1x tištěný technický popis + 1x videozáznam na CD + 1x tištěný odborný statický posudek staticky narušených objektů | [15 empty] | P | 1
3 | K | VRN103 | Písemné vyrozumění vlastníků dotčených a sousedních pozemků a nemovitostí o zahájení stavby | kpl | 1 |  | 0 |  |  |  | základní |  | 0 | 0 | 0 | 0 | 0 | 1024 | K | 1 | ROZPOCET | 0 | 0 | 0 | 0 | 0 | 1 | 0 | 1024 | -642802007
| P |  | Poznámka k položce: - Písemné vyrozumění vlastníků dotčených a sousedních pozemků a nemovitostí o zahájení stavby, písemné vyjádření vlastníků dotčenýcha sousedních pozemků a nemovitostí po dokončení stavby - vypořádání škod, uvedení pozemků do pův. stavu, souhlas s kolaudací | [15 empty] | P | 1
4 | K | VRN104 | Základní záchranný archeologický průzkum | kpl | 1 |  | 0 |  |  |  | základní |  | 0 | 0 | 0 | 0 | 0 | 1024 | K | 1 | ROZPOCET | 0 | 0 | 0 | 0 | 0 | 1 | 0 | 1024 | 1644278057
5 | K | VRN105 | Geodetické práce při provádění stavby | kpl | 1 |  | 0 |  |  |  | základní |  | 0 | 0 | 0 | 0 | 0 | 1024 | K | 1 | ROZPOCET | 0 | 0 | 0 | 0 | 0 | 1 | 0 | 1024 | 691591824
| P |  | Poznámka k položce: - vytyčení stavby dle vytyčovacích souřadnic, vytyčení základních výškových bodů | [15 empty] | P | 1
6 | K | VRN106 | Geodetické práce po výstavbě | kpl | 1 |  | 0 |  |  |  | základní |  | 0 | 0 | 0 | 0 | 0 | 1024 | K | 1 | ROZPOCET | 0 | 0 | 0 | 0 | 0 | 1 | 0 | 1024 | 673379740
| P |  | Poznámka k položce: - zaměření skutečného provedení stavby (3 výtisky + 1 CD) | [15 empty] | P | 1
7 | K | VRN108 | Dokumentace skutečného provedení stavby | kpl | 1 |  | 0 |  |  |  | základní |  | 0 | 0 | 0 | 0 | 0 | 1024 | K | 1 | ROZPOCET | 0 | 0 | 0 | 0 | 0 | 1 | 0 | 1024 | -919185421
| P |  | Poznámka k položce: - (3 výtisky + 1 CD) - Technické standardy provozovatele | [15 empty] | P | 1
| D | VRN2 | Zařízení staveniště |  |  |  | 0 | [5 empty] | 0 |  | 0 |  | 0 | 5 | D | 0 | ROZPOCET | [6 empty] | 0
8 | K | VRN201 | Zařízení staveniště | kpl | 1 |  | 0 |  |  |  | základní |  | 0 | 0 | 0 | 0 | 0 | 1024 | K | 1 | ROZPOCET | 0 | 0 | 0 | 0 | 0 | 1 | 0 | 1024 | 1502192707
| D | VRN3 | Inženýrská činnost |  |  |  | 0 | [5 empty] | 0 |  | 0 |  | 0 | 5 | D | 0 | ROZPOCET | [6 empty] | 0
9 | K | VRN301 | Kontrola kvality zásypu dle TP 146, tab. 7, kategorie 4, před zahájením zasypávání | kpl | 1 |  | 0 |  |  |  | základní |  | 0 | 0 | 0 | 0 | 0 | 1024 | K | 1 | ROZPOCET | 0 | 0 | 0 | 0 | 0 | 1 | 0 | 1024 | 1610079860
| P |  | Poznámka k položce: - vizuální posouzení stavu dna výkopu a použitelnosti zhutňovacího prostředku odborným geologem (zápis ve stavebním deníku) | [15 empty] | P | 1
10 | K | VRN302 | Kontrola kvality zásypu dle TP 146, tab. 7, kategorie 4, při provádění zásypu - zhutnitelnost | kpl | 1 |  | 0 |  |  |  | základní |  | 0 | 0 | 0 | 0 | 0 | 1024 | K | 1 | ROZPOCET | 0 | 0 | 0 | 0 | 0 | 1 | 0 | 1024 | 1007666816
| P |  | Poznámka k položce: - Proctor standard, min. a max. ulehlost (1x na 1.500m3 - protokol odborné laboratoře) | [15 empty] | P | 1
11 | K | VRN303 | Kontrola kvality zásypu dle TP 146, tab. 7, kategorie 4, při provádění zásypu - na pláni | kpl | 1 |  | 0 |  |  |  | základní |  | 0 | 0 | 0 | 0 | 0 | 1024 | K | 1 | ROZPOCET | 0 | 0 | 0 | 0 | 0 | 1 | 0 | 1024 | 1731785209
| P |  | Poznámka k položce: - statická zatěžovací zkouška přímou metodou (1x na 100bm - protokol odborné laboratoře) | [15 empty] | P | 1
12 | K | VRN306 | Vedení evidence odpadů | kpl | 1 |  | 0 |  |  |  | základní |  | 0 | 0 | 0 | 0 | 0 | 1024 | K | 1 | ROZPOCET | 0 | 0 | 0 | 0 | 0 | 1 | 0 | 1024 | -1566497261
| P |  | Poznámka k položce: - vyřízení kladného stanoviska státního orgánu odpadového hospodářství k nakládání s odpady ke kolaudaci stavby | [15 empty] | P | 1
| D | VRN4 | Provozní vlivy |  |  |  | 0 | [5 empty] | 0 |  | 0 |  | 0 | 5 | D | 0 | ROZPOCET | [6 empty] | 0
13 | K | VRN401 | Bezpečnostní opatření | kpl | 1 |  | 0 |  |  |  | základní |  | 0 | 0 | 0 | 0 | 0 | 4 | K | 1 | ROZPOCET | 0 | 0 | 0 | 0 | 0 | 1 | 0 | 4 | 103427158
| P |  | Poznámka k položce: - ohraničení a osvětlení výkopu, provizorní dřevěné pochůzné lávky pro vstup do domů, přejezdné ocelové plotny nad rýhou, výstražné tabulky apod. | [15 empty] | P | 1
14 | K | VRN402 | Dodání, instalace, přemísťování a odstranění provizorního dopravního značení | kpl | 1 |  | 0 |  |  |  | základní |  | 0 | 0 | 0 | 0 | 0 | 1024 | K | 1 | ROZPOCET | 0 | 0 | 0 | 0 | 0 | 1 | 0 | 1024 | -2045408708