## Technický výpis
Technický výpis |  |  | 2025-12-05 14:20
Projekt |  | ŠTERNBERK Tyršovy sady
Číslo projektu
Lokalita |  | Šternberk
Projektant |  | Ottová
Poznámka
Číslo | Označení šachty | Větev | Staničení | DN šachty | Kóta výtoku [m.n.m.] | Kóta terénu [m.n.m.] | Hloubka [mm] | Výška nad terén [mm] | Stavební výška [mm] | Celková výška [mm] | DN vstup/výstup | Úhly vstupů | Třída poklopu | Nosnost poklopu | Konstrukce poklopu | Hutnění okolí/doprava
1 | Šachta 1 | SK | 0,00 | 400 | 281.24 | 282.3 | 1060 | 0 | 1060 | 1060 | 200 | 135/180/225 | D400 | 40 | Teleskopický | Střední DPr 92% (lehká doprava)
2 | Šachta 2 | SK | 4,4 | 400 | 281.38 | 282.41 | 1030 | 0 | 1030 | 1030 | 200 | 135/180/225 | D400 | 40 | Teleskopický | Střední DPr 92% (lehká doprava)
3 | Šachta 3 | SK | 13.4 | 400 | 281.68 | 282.85 | 1170 | 0 | 1170 | 1170 | 200 | 135/180/225 | D400 | 40 | Teleskopický | Střední DPr 92% (lehká doprava)
4 | Šachta 4 | SK | 17,4 | 400 | 281.81 | 283 | 1190 | 0 | 1190 | 1190 | 200 | 135/180/225 | D400 | 40 | Teleskopický | Malé (volný terén)
Zpracováno programem - PIPELIFE Kanalizační šachty, Verze 3.1.0, verze dat CZ 10/2020 (313) D

## Ekonomický výpis
Ekonomický výpis |  |  | 2025-12-05 14:20
Projekt |  | ŠTERNBERK Tyršovy sady
Číslo projektu
Lokalita |  | Šternberk
Projektant |  | Ottová
Poznámka
Číslo | Označení šachty | DN šachty | Stavební výška [mm] | Netto cena/ks | Množství | Netto cena | Netto cena doplňků
1 | Šachta 1 | 400 | 1060 | 4 282,00 | 1 | 4 282,00 | 198,00
2 | Šachta 2 | 400 | 1030 | 4 282,00 | 1 | 4 282,00 | 198,00
3 | Šachta 3 | 400 | 1170 | 4 282,00 | 1 | 4 282,00 | 198,00
4 | Šachta 4 | 400 | 1190 | 4 282,00 | 1 | 4 282,00 | 198,00
|  |  |  | Celkem | 4 | 17 128,00 | 792,00
Zpracováno programem - PIPELIFE Kanalizační šachty, Verze 3.1.0, verze dat CZ 10/2020 (313) D

## Podrobný kusovník
Podrobný kusovník |  |  | 2025-12-05 14:20
Projekt |  | ŠTERNBERK Tyršovy sady
Číslo projektu
Lokalita |  | Šternberk
Projektant |  | Ottová
Poznámka
Číslo | Označení šachty | DN šachty | Část | Syst.kód | Syst.kód | Popis | Netto cena/ks | Množství | Hmotnost [kg] | Netto cena | Netto cena doplňků
1 | Šachta 1 | 400 | Dno | 3295136411 | KGSGR400/200 | ŠACHTY dno DN400x200-0/135/180/225 | 1 340,00 | 1 | 7 | 1 340,00
|  |  | Prodloužení | 3296136603 | KGSR400/1+ | ŠACHTY prodloužení DN400x1mKOEX | 807,00 | 1 | 10 | 807,00
|  |  |  | 932198004 | MANZETA T400 | ŠACHTY manžeta teleskopu DN400 | 360,00 | 1 | 0 | 360,00
|  |  | Poklop | 3295136829 | T400D400P | ŠACHTY teleskop plný D400 DN300 | 1 775,00 | 1 | 36 | 1 775,00
|  |  | Doplňky | 3295115511 | KGM200 | KG zátka hrdla DN200 | 99,00 | 2 | 0 |  | 198,00
2 | Šachta 2 | 400 | Dno | 3295136411 | KGSGR400/200 | ŠACHTY dno DN400x200-0/135/180/225 | 1 340,00 | 1 | 7 | 1 340,00
|  |  | Prodloužení | 3296136603 | KGSR400/1+ | ŠACHTY prodloužení DN400x1mKOEX | 807,00 | 1 | 10 | 807,00
|  |  |  | 932198004 | MANZETA T400 | ŠACHTY manžeta teleskopu DN400 | 360,00 | 1 | 0 | 360,00
|  |  | Poklop | 3295136829 | T400D400P | ŠACHTY teleskop plný D400 DN300 | 1 775,00 | 1 | 36 | 1 775,00
|  |  | Doplňky | 3295115511 | KGM200 | KG zátka hrdla DN200 | 99,00 | 2 | 0 |  | 198,00
3 | Šachta 3 | 400 | Dno | 3295136411 | KGSGR400/200 | ŠACHTY dno DN400x200-0/135/180/225 | 1 340,00 | 1 | 7 | 1 340,00
|  |  | Prodloužení | 3296136603 | KGSR400/1+ | ŠACHTY prodloužení DN400x1mKOEX | 807,00 | 1 | 10 | 807,00
|  |  |  | 932198004 | MANZETA T400 | ŠACHTY manžeta teleskopu DN400 | 360,00 | 1 | 0 | 360,00
|  |  | Poklop | 3295136829 | T400D400P | ŠACHTY teleskop plný D400 DN300 | 1 775,00 | 1 | 36 | 1 775,00
|  |  | Doplňky | 3295115511 | KGM200 | KG zátka hrdla DN200 | 99,00 | 2 | 0 |  | 198,00
4 | Šachta 4 | 400 | Dno | 3295136411 | KGSGR400/200 | ŠACHTY dno DN400x200-0/135/180/225 | 1 340,00 | 1 | 7 | 1 340,00
|  |  | Prodloužení | 3296136603 | KGSR400/1+ | ŠACHTY prodloužení DN400x1mKOEX | 807,00 | 1 | 10 | 807,00
|  |  |  | 932198004 | MANZETA T400 | ŠACHTY manžeta teleskopu DN400 | 360,00 | 1 | 0 | 360,00
|  |  | Poklop | 3295136829 | T400D400P | ŠACHTY teleskop plný D400 DN300 | 1 775,00 | 1 | 36 | 1 775,00
|  |  | Doplňky | 3295115511 | KGM200 | KG zátka hrdla DN200 | 99,00 | 2 | 0 |  | 198,00
[7 empty] | Celkem | 24 | 212 | 17 128,00 | 792,00
Zpracováno programem - PIPELIFE Kanalizační šachty, Verze 3.1.0, verze dat CZ 10/2020 (313) D

## Kumulovaný kusovník
Kumulovaný kusovník |  | 2025-12-05 14:20
Projekt |  | ŠTERNBERK Tyršovy sady
Číslo projektu
Lokalita |  | Šternberk
Projektant |  | Ottová
Poznámka
Pozice | Kód položky | Syst.kód | Popis | Netto cena/ks | Množství | Netto cena | Netto cena doplňků
4 | 3295115511 | KGM200 | KG zátka hrdla DN200 | 99,00 | 8 |  | 792,00
5 | 3295136411 | KGSGR400/200 | ŠACHTY dno DN400x200-0/135/180/225 | 1 340,00 | 4 | 5 360,00
6 | 3295136829 | T400D400P | ŠACHTY teleskop plný D400 DN300 | 1 775,00 | 4 | 7 100,00
7 | 3296136603 | KGSR400/1+ | ŠACHTY prodloužení DN400x1mKOEX | 807,00 | 4 | 3 228,00
8 | 932198004 | MANZETA T400 | ŠACHTY manžeta teleskopu DN400 | 360,00 | 4 | 1 440,00
|  |  |  | Celkem | 24 | 17 128,00 | 792,00
Zpracováno programem - PIPELIFE Kanalizační šachty, Verze 3.1.0, verze dat CZ 10/2020 (313) D

## 1-Šachta 1
Technická specifikace šachty
1-Šachta 1 | 2025-12-05 14:20
Projekt | ŠTERNBERK Tyršovy sady
Číslo projektu
Lokalita | Šternberk
Projektant | Ottová
Poznámka
|  | Číslo šachty | 1
|  | Označení šachty | Šachta 1
|  | DN šachty | 400
|  | Název větve | SK
|  | Staničení | 0,00
|  | Kóta výtoku potrubí [m.n.m.] | 281.24
|  | Kóta terénu [m.n.m.] | 282.3
|  | Hloubka [mm] | 1060
|  | Výška nad terén [mm] | 0
|  | Stavební výška [mm] | 1060
|  | Celková výška [mm] | 1060
|  | Hutnění okolí/doprava | Střední DPr 92% (lehká doprava)
|  |  | DN | Úhel | Navaz.potrubí | Poznámka
|  | Výtok | 200 | 0 | Hladké
|  | Vtok 1 | 200 | 135 | Hladké | Zaslepeno
|  | Vtok 2 | 200 | 180 | Hladké | Zaslepeno
|  | Vtok 3 | 200 | 225 | Quantum SN 12 | -
|  | Vtok 4 | - | - | - | -
|  | Vtok 5 | - | - | - | -
|  | Boční vtok 1 | - | - | - | -
|  | Boční vtok 2 | - | - | - | -
|  | Konstrukce šachty | Vtok(y) - hladká hrdla KG, výtok - hladký dřík KG
|  | Poklop - třída | D400
|  | - nosnost | 40
|  | - konstrukce | Teleskopický
|  | Hloubka podz.vody H [m] | -
|  | Zemina | Hlinitopísčitá
Část | Kód položky - Syst.kód | Popis | Netto cena/ks | Množství | Netto cena | Netto cena doplňků
Dno | 3295136411 - KGSGR400/200 | ŠACHTY dno DN400x200-0/135/180/225 | 1 340,00 | 1 | 1 340,00
Prodloužení | 3296136603 - KGSR400/1+ | ŠACHTY prodloužení DN400x1mKOEX | 807,00 | 1 | 807,00
| 932198004 - MANZETA T400 | ŠACHTY manžeta teleskopu DN400 | 360,00 | 1 | 360,00
Poklop | 3295136829 - T400D400P | ŠACHTY teleskop plný D400 DN300 | 1 775,00 | 1 | 1 775,00
Doplňky | 3295115511 - KGM200 | KG zátka hrdla DN200 | 99,00 | 2 |  | 198,00
|  |  | Celkem | 6 | 4 282,00 | 198,00
Montážní pokyny a poznámky:
Vtok(y) - hladká hrdla KG, výtok - hladký dřík KG
Zpracováno programem - PIPELIFE Kanalizační šachty, Verze 3.1.0, verze dat CZ 10/2020 (313) D

## 2-Šachta 2
Technická specifikace šachty
2-Šachta 2 | 2025-12-05 14:20
Projekt | ŠTERNBERK Tyršovy sady
Číslo projektu
Lokalita | Šternberk
Projektant | Ottová
Poznámka
|  | Číslo šachty | 2
|  | Označení šachty | Šachta 2
|  | DN šachty | 400
|  | Název větve | SK
|  | Staničení | 4,4
|  | Kóta výtoku potrubí [m.n.m.] | 281.38
|  | Kóta terénu [m.n.m.] | 282.41
|  | Hloubka [mm] | 1030
|  | Výška nad terén [mm] | 0
|  | Stavební výška [mm] | 1030
|  | Celková výška [mm] | 1030
|  | Hutnění okolí/doprava | Střední DPr 92% (lehká doprava)
|  |  | DN | Úhel | Navaz.potrubí | Poznámka
|  | Výtok | 200 | 0 | Quantum SN 12
|  | Vtok 1 | 200 | 135 | Quantum SN 12 | -
|  | Vtok 2 | 200 | 180 | Hladké | Zaslepeno
|  | Vtok 3 | 200 | 225 | Hladké | Zaslepeno
|  | Vtok 4 | - | - | - | -
|  | Vtok 5 | - | - | - | -
|  | Boční vtok 1 | - | - | - | -
|  | Boční vtok 2 | - | - | - | -
|  | Konstrukce šachty | Vtok(y) - hladká hrdla KG, výtok - hladký dřík KG
|  | Poklop - třída | D400
|  | - nosnost | 40
|  | - konstrukce | Teleskopický
|  | Hloubka podz.vody H [m] | -
|  | Zemina | Hlinitopísčitá
Část | Kód položky - Syst.kód | Popis | Netto cena/ks | Množství | Netto cena | Netto cena doplňků
Dno | 3295136411 - KGSGR400/200 | ŠACHTY dno DN400x200-0/135/180/225 | 1 340,00 | 1 | 1 340,00
Prodloužení | 3296136603 - KGSR400/1+ | ŠACHTY prodloužení DN400x1mKOEX | 807,00 | 1 | 807,00
| 932198004 - MANZETA T400 | ŠACHTY manžeta teleskopu DN400 | 360,00 | 1 | 360,00
Poklop | 3295136829 - T400D400P | ŠACHTY teleskop plný D400 DN300 | 1 775,00 | 1 | 1 775,00
Doplňky | 3295115511 - KGM200 | KG zátka hrdla DN200 | 99,00 | 2 |  | 198,00
|  |  | Celkem | 6 | 4 282,00 | 198,00
Montážní pokyny a poznámky:
Vtok(y) - hladká hrdla KG, výtok - hladký dřík KG
Zpracováno programem - PIPELIFE Kanalizační šachty, Verze 3.1.0, verze dat CZ 10/2020 (313) D

## 3-Šachta 3
Technická specifikace šachty
3-Šachta 3 | 2025-12-05 14:20
Projekt | ŠTERNBERK Tyršovy sady
Číslo projektu
Lokalita | Šternberk
Projektant | Ottová
Poznámka
|  | Číslo šachty | 3
|  | Označení šachty | Šachta 3
|  | DN šachty | 400
|  | Název větve | SK
|  | Staničení | 13.4
|  | Kóta výtoku potrubí [m.n.m.] | 281.68
|  | Kóta terénu [m.n.m.] | 282.85
|  | Hloubka [mm] | 1170
|  | Výška nad terén [mm] | 0
|  | Stavební výška [mm] | 1170
|  | Celková výška [mm] | 1170
|  | Hutnění okolí/doprava | Střední DPr 92% (lehká doprava)
|  |  | DN | Úhel | Navaz.potrubí | Poznámka
|  | Výtok | 200 | 0 | Quantum SN 12
|  | Vtok 1 | 200 | 135 | Quantum SN 12 | -
|  | Vtok 2 | 200 | 180 | Hladké | Zaslepeno
|  | Vtok 3 | 200 | 225 | Hladké | Zaslepeno
|  | Vtok 4 | - | - | - | -
|  | Vtok 5 | - | - | - | -
|  | Boční vtok 1 | - | - | - | -
|  | Boční vtok 2 | - | - | - | -
|  | Konstrukce šachty | Vtok(y) - hladká hrdla KG, výtok - hladký dřík KG
|  | Poklop - třída | D400
|  | - nosnost | 40
|  | - konstrukce | Teleskopický
|  | Hloubka podz.vody H [m] | -
|  | Zemina | Hlinitopísčitá
Část | Kód položky - Syst.kód | Popis | Netto cena/ks | Množství | Netto cena | Netto cena doplňků
Dno | 3295136411 - KGSGR400/200 | ŠACHTY dno DN400x200-0/135/180/225 | 1 340,00 | 1 | 1 340,00
Prodloužení | 3296136603 - KGSR400/1+ | ŠACHTY prodloužení DN400x1mKOEX | 807,00 | 1 | 807,00
| 932198004 - MANZETA T400 | ŠACHTY manžeta teleskopu DN400 | 360,00 | 1 | 360,00
Poklop | 3295136829 - T400D400P | ŠACHTY teleskop plný D400 DN300 | 1 775,00 | 1 | 1 775,00
Doplňky | 3295115511 - KGM200 | KG zátka hrdla DN200 | 99,00 | 2 |  | 198,00
|  |  | Celkem | 6 | 4 282,00 | 198,00
Montážní pokyny a poznámky:
Vtok(y) - hladká hrdla KG, výtok - hladký dřík KG
Zpracováno programem - PIPELIFE Kanalizační šachty, Verze 3.1.0, verze dat CZ 10/2020 (313) D

## 4-Šachta 4
Technická specifikace šachty
4-Šachta 4 | 2025-12-05 14:20
Projekt | ŠTERNBERK Tyršovy sady
Číslo projektu
Lokalita | Šternberk
Projektant | Ottová
Poznámka
|  | Číslo šachty | 4
|  | Označení šachty | Šachta 4
|  | DN šachty | 400
|  | Název větve | SK
|  | Staničení | 17,4
|  | Kóta výtoku potrubí [m.n.m.] | 281.81
|  | Kóta terénu [m.n.m.] | 283
|  | Hloubka [mm] | 1190
|  | Výška nad terén [mm] | 0
|  | Stavební výška [mm] | 1190
|  | Celková výška [mm] | 1190
|  | Hutnění okolí/doprava | Malé (volný terén)
|  |  | DN | Úhel | Navaz.potrubí | Poznámka
|  | Výtok | 200 | 0 | Quantum SN 12
|  | Vtok 1 | 200 | 135 | Hladké | Zaslepeno
|  | Vtok 2 | 200 | 180 | Hladké | Zaslepeno
|  | Vtok 3 | 200 | 225 | Quantum SN 12 | -
|  | Vtok 4 | - | - | - | -
|  | Vtok 5 | - | - | - | -
|  | Boční vtok 1 | - | - | - | -
|  | Boční vtok 2 | - | - | - | -
|  | Konstrukce šachty | Vtok(y) - hladká hrdla KG, výtok - hladký dřík KG
|  | Poklop - třída | D400
|  | - nosnost | 40
|  | - konstrukce | Teleskopický
|  | Hloubka podz.vody H [m] | -
|  | Zemina | Hlinitopísčitá
Část | Kód položky - Syst.kód | Popis | Netto cena/ks | Množství | Netto cena | Netto cena doplňků
Dno | 3295136411 - KGSGR400/200 | ŠACHTY dno DN400x200-0/135/180/225 | 1 340,00 | 1 | 1 340,00
Prodloužení | 3296136603 - KGSR400/1+ | ŠACHTY prodloužení DN400x1mKOEX | 807,00 | 1 | 807,00
| 932198004 - MANZETA T400 | ŠACHTY manžeta teleskopu DN400 | 360,00 | 1 | 360,00
Poklop | 3295136829 - T400D400P | ŠACHTY teleskop plný D400 DN300 | 1 775,00 | 1 | 1 775,00
Doplňky | 3295115511 - KGM200 | KG zátka hrdla DN200 | 99,00 | 2 |  | 198,00
|  |  | Celkem | 6 | 4 282,00 | 198,00
Montážní pokyny a poznámky:
Vtok(y) - hladká hrdla KG, výtok - hladký dřík KG
Zpracováno programem - PIPELIFE Kanalizační šachty, Verze 3.1.0, verze dat CZ 10/2020 (313) D