## Hárok1
Príloha č. 3 _Technické požiadavky_vzor (Výzvy na predloženie ponuky)
Východoslovenská vodárenská spoločnosť, a.s.
Čerpadlá pre odpadovú vodu a kaly Technická špecifikácia požadovaného čerpadla/ čerpadiel pre zadanie čiastkovej zákazky v DNS Nákup čerpadiel
Základné údaje o mieste a kontaktnej osobe
Závod
Objekt:
Miesto plnenia (dodania/ realizácie):
Umiestnenie (čerpadlo umiestnené v suchej komore/ strojovni/ prečerpávacej šachte) (vyplniť relevantné údaje inak uviesť " - " )
vnútorný rozmer/ priemer:
hĺbka uloženia:
výška hladiny :
Obhliadka:
Kontaktná osoba: | Meno:
email:
tel. č.:
Parametre čerpadla požadované obstarávateľom
Aktuálne osadené čerpadlo (značka, typ)
Typ čerpadného média ( doplň typ kalu s %)
Druh požadovaného čerpadla (v prípade potreby vybrať viac relevantných možností)
iné:
Inštalačná poloha čerpadla
Počet požadovaných čerpadiel (ks)
Montáž čerpadla/ Bez montáže
Demontáž pôvodného čerpadla (áno/nie)
Materiálové vyhotovenie hydraulickej časti
Typ obežného kolesa
Dodávka s/ bez chladiaci plášť
Požadované čerpadlo obstarávateľ požaduje napojiť na výtlačné potrubie
Požadované čerpadlo obstarávateľ požaduje napojiť na sacie potrubie (v prípade ponorného čerpadla neuvádzať)
Spúšťanie čerpadla
Dodávka frekvenčného meniča (len v prípade spúšťania cez FM inak nevypĺňať)
Min. dĺžka napájacieho kábla (m)/pri spúšťaní cez FM, tienený kábel
Počet fáz/ napájanie motora (V)
Min./ Max hodnoty parametrov požadovaného čerpadla. Konkrétne hodnoty budú dopĺňať uchádzači
Parameter | Požadovaná hodnota |  | Parametre ponúkaného uchádzača
Čerpaný prietok Q (l/s) v pracovnom bode
Min. čerpaný tlak - H (m) v pracovnom bode
Max. veľkosť výkonu motora (kW) ( Nominálny výkon motora P2 uvedený na štítku motora/čerpadla)
Min. účinnostná trieda motora
Min. krytie motora (IP)
Trieda presnosti čerpadla podľa ISO9906:2012
Doplňujúce informácie
Rozsah dodávky/ príslušenstvo | - pätkové koleno, vodiace tyče, horný držiak vod.tyčí - vyhodnocovacie relé (pre vlhkostnú sondu) - držiak pre vodiace tyče / prírubový držiak pre vodiace tyče -rozvádzač - armatúry a potrubné rozvody, príslušnej dimenzie
Spôsob nakladania s pôvodným zariadením
Cenová ponuka
Cena za dodanie čerpadla s príslušenstvom v EUR bez DPH za 1 ks | Požadované množstvo | Cena spolu za požadované množstvo dodaných čerpadiel s príslušenstvom v EUR bez DPH
| 0 | 0
Cena v EUR bez DPH za montáž 1 ks čerpadla | Požadované množstvo | Cena spolu za požadované množstvo montáží čerpadiel v EUR bez DPH
| 0 | 0
Cena spolu v EUR bez DPH |  | 0
Výpočet nákladov na životný cyklus
Počet prevádzkových hodín za rok (hod./rok) (Súčet pre všetky čerpadlá
Účinnosť čerpadla P4/P2
Výkon P2 v pracovnom bode (kW)
Účinnosť elektromotora 1/1
Celková účinnosť čerpadla eta P4/P1 | 0%
Spotreba EE (kW/rok) | #DIV/0!
Cena EE (€/MWh) | 150
Náklad na EE (€/rok) | #DIV/0!
Životnosť čerpadla podľa URSO (rok) | 8
Celkové náklady na EE za uvedenú životnosť | #DIV/0!
Cena spolu v EUR bez DPH | #DIV/0!
Note on D29: Dohányosová Ema: iné ako horeuvedené možnosti

## zdroje
Závod | Košice | Prešov | Trebišov | Vranov nad Topľou | Svidník | Rožňava | Bardejov | HS VS Starina-Košice | HS Stavby | Humenné | Michalovce
Montáž | S montážou | Bez montáže
Typ čerpaného média | Odpadová voda | Kal aktíny (do 2%) | Kal prebytočný (do 4%) | Kal vratný (do 2%) | Kal vyhnitý (do 6%)
Druh čerpadla |  | ponorné | vertikálne | horizontálne | kozlíkové | odstredivé | hydrostatické
Inštalačná poloha čerpadla | vertikálna | horizontálna | na pätkové koleno
Dodávka s plášťom | s plášťom | bez plášťa
Spúšťanie čerpadla | napriamo | hviezda trojuholník | softštartér | frekvenčný menič
Dodávka FM | dodanie FM | bez dodania FM | integovaný FM
Počet fáz/ napájanie motora | 3/400 | 1/230
Min. účinnostná trieda motora | IE3 | IE4 | IE5 | IE6 | nevyžaduje sa pri ponorných čerpadlách
Min. krytie motora (IP) | 20 | 44 | 55 | 68
Trieda presnosti čerpadla | 1B | 2B | 3B
Materiálové vyhotovenie hydraulic. časti: špirála (stator) /obežné koleso (rotor) | liatina/liatina | liatina/vysokolegovaná liatina | liatina/nezer | plast/plast | nerez/plast | nerez/nerez | NBR/nerez
Typ obežného kolesa | dvojlopatkové pootvorené | dvojlopatkové pootvorené adaptívne | wortexové obežné koleso | jednokanálové obežné koleso | viackanálové obežné koleso | skrutkovica | wortexové s rezacím zariadením | kanálové pootvorené s rezacím zariadením (drviacím) | axiálne | neurčené
kábel
Rozsah dodávky/ príslušenstvo | - pätkové koleno, vodiace tyče, horný držiak vod.tyčí - vyhodnocovacie relé (pre vlhkostnú sondu) - držiak pre vodiace tyče / prírubový držiak pre vodiace tyče -rozvádzač - armatúry a potrubné rozvody, príslušnej dimenzie