## Pokyny pro vyplnění
Pokyny pro vyplnění
Ve všech listech tohoto souboru můžete měnit pouze buňky s modrým pozadím. Jedná se o tyto údaje : - údaje o firmě - jednotkové ceny položek zadané na maximálně dvě desetinná místa

## Stavba
#RTSROZP# | Položkový rozpočet stavby
| Stavba: |  | 2024/43 | KD Konice - interiérové úpravy sálu
| Objekt: |  | 01 | Úpravy interiéru - varianta 1
2347 | Rozpočet: |  | 2443_02 | Úpravy interiéru - varianta 1 (20_3_2025)
| Objednatel: |  | Město Znojmo |  |  |  | IČO: | 00293881
|  |  | Obroková 1/12 |  |  |  | DIČ: | CZ00293881
|  |  | 66902 | Znojmo
| Projektant: | [5 empty] | IČO:
DIČ:
| Zhotovitel: | [5 empty] | IČO:
DIČ:
| Vypracoval: |  | Ing.Daniel Malina
| Rozpis ceny | [6 empty] | Celkem
HSV | HSV | [6 empty] | 0
PSV | PSV | [6 empty] | 0
MON | MON | [6 empty] | 0
VN | Vedlejší náklady | [6 empty] | 0
ON | Ostatní náklady | [6 empty] | 0
| Celkem | [6 empty] | 0
Rekapitulace daní
0 | Základ pro sníženou DPH |  |  | 12 | % | 0 |  |  | CZK
0 | Snížená DPH |  |  | 12 | % | 0 |  |  | CZK
0 | Základ pro základní DPH |  |  | 21 | % | 0 |  |  | CZK
0 | Základní DPH |  |  | 21 | % | 0 |  |  | CZK
0 | Zaokrouhlení |  |  |  |  | 0 |  |  | CZK
| Cena celkem bez DPH |  |  |  |  | 0 |  |  | CZK
0 | Cena celkem s DPH |  |  |  |  | 0 |  |  | CZK
|  | v |  |  | dne
|  |  | Za zhotovitele |  |  |  | Za objednatele
Rekapitulace dílčích částí
#CASTI>> | Číslo | Název |  |  | Základ pro sníženou DPH | Základ pro základní DPH | DPH celkem | Cena celkem | %
1 | Stavba |  |  |  | 0 | 0 | 0 | 0
2 | 01 | Úpravy interiéru - varianta 1 |  |  | 0 | 0 | 0 | 0
3 | 2443_02 | Úpravy interiéru - varianta 1 (20_3_2025) |  |  | 0 | 0 | 0 | 0
| Celkem za stavbu |  |  |  | 0 | 0 | 0 | 0 | 0
#POPS | Popis stavby: 2024/43 - KD Konice - interiérové úpravy sálu
#POPO | Popis objektu: 01 - Úpravy interiéru - varianta 1
#POPR | Popis rozpočtu: 2443_02 - Úpravy interiéru - varianta 1 (20_3_2025)
Rekapitulace dílů
| Číslo | Název |  |  | Typ dílu |  |  | Celkem | %
| 3 | Svislé a kompletní konstrukce |  |  | HSV |  |  | 0
| 4 | Vodorovné konstrukce |  |  | HSV |  |  | 0
| 416 | Podhledy a mezistropy montované lehké |  |  | HSV |  |  | 0
| 61 | Úpravy povrchů vnitřní |  |  | HSV |  |  | 0
| 63 | Podlahy a podlahové konstrukce |  |  | HSV |  |  | 0
| 64 | Výplně otvorů |  |  | HSV |  |  | 0
| 94 | Lešení a stavební výtahy |  |  | HSV |  |  | 0
| 95 | Dokončovací konstrukce na pozemních stavbách |  |  | HSV |  |  | 0
| 96 | Bourání konstrukcí |  |  | HSV |  |  | 0
| 99 | Staveništní přesun hmot |  |  | HSV |  |  | 0
| 714 | Izolace akustické a protiotřesové |  |  | PSV |  |  | 0
| 766 | Konstrukce truhlářské, okna a dveře |  |  | PSV |  |  | 0
| 767 | Konstrukce zámečnické |  |  | PSV |  |  | 0
| 771 | Podlahy z dlaždic a obklady |  |  | PSV |  |  | 0
| 784 | Malby |  |  | PSV |  |  | 0
| 786 | Zastiňující technika |  |  | PSV |  |  | 0
| D96 | Přesuny suti a vybouraných hmot |  |  | PSU |  |  | 0
| VN | Vedlejší náklady |  |  | VN |  |  | 0
| Cena celkem | [6 empty] | 0 | 0
Note on D11: Název
Note on I11: IČO
Note on D12: Ulice
Note on I12: DIČ
Note on D13: PSČ
Note on E13: Místo

## VzorPolozky (hidden)
Položkový rozpočet
S:
O:
R:

## 01 2443_02 Pol
Položkový rozpočet | [27 empty] | #TypZaznamu#
S: | 2024/43 | KD Konice - interiérové úpravy sálu | [25 empty] | STA
O: | 01 | Úpravy interiéru - varianta 1 | [22 empty] | STA |  |  | OBJ
R: | 2443_02 | Úpravy interiéru - varianta 1 (20_3_2025) | [25 empty] | ROZ
P.č. | Číslo položky | Název položky | MJ | Množství | Cena / MJ | Celkem | Dodávka | Dodávka celk. | Montáž | Montáž celk. | DPH | Cena s DPH | Hmotnost / MJ | Hmotnost celk.(t) | Dem. hmotnost / MJ | Dem. hmotnost celk.(t) | Ceník | Cen. soustava / platnost | Cenová úroveň | Nhod / MJ | Nhod celk. | Dodavatel | Typ položky | Stav položky
Díl: | 3 | Svislé a kompletní konstrukce |  |  |  | 0 |  | 0 |  | 0 |  | 0 |  | 0.38 |  | 0 |  |  |  |  | 2.79 | [6 empty] | DIL
1 | 317121102RT2 | Osazení překladu světlost otvoru do 180 cm včetně dodávky RZP 149x14x14 | kus | 4 |  | 0 |  | 0 |  | 0 | 21 | 0 | 0.06505 | 0.26 | 0 | 0 |  | RTS 25/ I | RTS 25/ I | 0.301 | 1.2 |  | Práce | Běžná |  |  |  | POL1_
|  | nad otvorem dveří : 1 |  | 1 | [23 empty] | VV | 0
|  | pro překlad dveří 2.NP : 3 |  | 3 | [23 empty] | VV | 0
2 | 319201317R00 | Vyrovnání zdiva pod omítku maltou ze suché maltové směsi tl. 30 mm | m2 | 0.6 |  | 0 |  | 0 |  | 0 | 21 | 0 | 0.02599 | 0.02 | 0 | 0 |  | RTS 25/ I | RTS 25/ I | 0.44 | 0.26 |  | Práce | Běžná |  |  |  | POL1_
|  | vybouraný otvor : 0,15*2*2 |  | 0.6 | [23 empty] | VV | 0
3 | 319201319R00 | Vyrovnání zdiva pod omítku maltou ze suché maltové směsi tl. 50 mm | m2 | 2.295 |  | 0 |  | 0 |  | 0 | 21 | 0 | 0.04332 | 0.1 | 0 | 0 |  | RTS 25/ I | RTS 25/ I | 0.58 | 1.33 |  | Práce | Běžná |  |  |  | POL1_
|  | dveře 2.NP : 0,45*(1+2,05*2) |  | 2.295 | [23 empty] | VV | 0
Díl: | 4 | Vodorovné konstrukce |  |  |  | 0 |  | 0 |  | 0 |  | 0 |  | 0.51 |  | 0 |  |  |  |  | 1.84 | [6 empty] | DIL
4 | 413231211R00 | Zazdívka zhlaví stropních trámů průřezu do 200 cm2 | kus | 8 |  | 0 |  | 0 |  | 0 | 21 | 0 | 0.06383 | 0.51 | 0 | 0 |  | RTS 25/ I | RTS 25/ I | 0.23 | 1.84 |  | Práce | Běžná |  |  |  | POL1_
|  | zazdívka překladu : 2 |  | 2 | [23 empty] | VV | 0
|  | 3*2 |  | 6 | [23 empty] | VV | 0
Díl: | 416 | Podhledy a mezistropy montované lehké |  |  |  | 0 |  | 0 |  | 0 |  | 0 |  | 2.01 |  | 0 |  |  |  |  | 176.32 | [6 empty] | DIL
5 | 416021121R00 | Podhled sádrokartonový, 1x ocelová konstrukce CD, bez izolace, 1x opláštěná, RB tl. 12,5 mm | m2 | 34 |  | 0 |  | 0 |  | 0 | 21 | 0 | 0.01169 | 0.4 | 0 | 0 |  | RTS 25/ I | RTS 25/ I | 0.95 | 32.3 |  | Práce | Běžná |  |  |  | POL1_
|  | vestibul : 34 |  | 34 | [23 empty] | VV | 0
6 | 416021122R00 | Podhled sádrokartonový, 1x ocelová konstrukce CD, bez izolace, 1x opláštěná, RF tl. 12,5 mm | m2 | 57.8 |  | 0 |  | 0 |  | 0 | 21 | 0 | 0.01327 | 0.77 | 0 | 0 |  | RTS 25/ I | RTS 25/ I | 0.95 | 54.91 |  | Práce | Běžná |  |  |  | POL1_
|  | přísálí : 57,8 |  | 57.8 | [23 empty] | VV | 0
7 | 416051212R00 | Podhl.,2úr.oc.rošt,Rigiton RL8/18 tl.12,5,bez izol | m2 | 42 |  | 0 |  | 0 |  | 0 | 21 | 0 | 0.01388 | 0.58 | 0 | 0 |  | RTS 25/ I | RTS 25/ I | 1.728 | 72.58 |  | Práce | Běžná |  |  |  | POL1_
|  | uvedené názvy výrobků jsou pouze typovým vzorem a specifiakcí požadovaného standardu : | [25 empty] | VV | 0
|  | podhled po obvodu sálu : 42 |  | 42 | [23 empty] | VV | 0
8 | 416093122R00 | Čelo podhledu SDK, v.do 500 mm, 1xCD, 1xRF 12,5 mm | m2 | 17.4 |  | 0 |  | 0 |  | 0 | 21 | 0 | 0.01506 | 0.26 | 0 | 0 |  | RTS 25/ I | RTS 25/ I | 0.95 | 16.53 |  | Práce | Běžná |  |  |  | POL1_
|  | 0,25*(9*2+5,6*2) |  | 7.3 | [23 empty] | VV | 0
|  | 0,25*(12*2+8,2*2) |  | 10.1 | [23 empty] | VV | 0
Díl: | 61 | Úpravy povrchů vnitřní |  |  |  | 0 |  | 0 |  | 0 |  | 0 |  | 0.34 |  | 0 |  |  |  |  | 11.25 | [6 empty] | DIL
9 | 612425931RT2 | Omítka vápenná vnitřního ostění - štuková s použitím suché maltové směsi | m2 | 9.5025 |  | 0 |  | 0 |  | 0 | 21 | 0 | 0.03566 | 0.34 | 0 | 0 |  | RTS 25/ I | RTS 25/ I | 1.1842 | 11.25 |  | Práce | Běžná |  |  |  | POL1_
|  | okolo bouraného otvoru : 1*(2*2+0,9) |  | 4.9 | [23 empty] | VV | 0
|  | šatna : 0,33*((1,01+1,34*2)+2,03*2+1) |  | 2.8875 | [23 empty] | VV | 0
|  | 2.np : 0,35*(2*2+0,9) |  | 1.715 | [23 empty] | VV | 0
Díl: | 63 | Podlahy a podlahové konstrukce |  |  |  | 0 |  | 0 |  | 0 |  | 0 |  | 2.7 |  | 0 |  |  |  |  | 30.5 | [6 empty] | DIL
10 | 632415108RT4 | Potěr Morfico samonivelační ručně tl. 8 mm MFC Level 340 - s rozptýlenou výztuží | m2 | 31.25 |  | 0 |  | 0 |  | 0 | 21 | 0 | 0.01375 | 0.43 | 0 | 0 |  | RTS 25/ I | RTS 25/ I | 0.359 | 11.22 |  | Práce | Běžná |  |  |  | POL1_
|  | uvedené názvy výrobků jsou pouze typovým vzorem a specifiakcí požadovaného standardu : | [25 empty] | VV | 0
|  | vyrovníní pod dlažbou : 31,25 |  | 31.25 | [23 empty] | VV | 0
11 | 632415130RT4 | Potěr Morfico samonivelační ručně tl. 30 mm MFC Level 340 - s rozptýlenou výztuží | m2 | 44.43 |  | 0 |  | 0 |  | 0 | 21 | 0 | 0.05115 | 2.27 | 0 | 0 |  | RTS 25/ I | RTS 25/ I | 0.434 | 19.28 |  | Práce | Běžná |  |  |  | POL1_
|  | vyrovnání podkladu-vestibul,šatna : 34+10,43 |  | 44.43 | [23 empty] | VV | 0
Díl: | 64 | Výplně otvorů |  |  |  | 0 |  | 0 |  | 0 |  | 0 |  | 0.51 |  | 0 |  |  |  |  | 8.82 | [6 empty] | DIL
12 | 642945111R00 | Osazení zárubní ocel. požár.1křídl. s obetonováním | kus | 1 |  | 0 |  | 0 |  | 0 | 21 | 0 | 0.49075 | 0.49 | 0 | 0 |  | RTS 25/ I | RTS 25/ I | 8.82 | 8.82 |  | Práce | Běžná |  |  |  | POL1_
|  | 2.np : 1 |  | 1 | [23 empty] | VV | 0
13 | 553307420R | Zárubeň ocelová ZAKO YH 150 DV rozměr 800 x 1970 mm L/P | kus | 1 |  | 0 |  | 0 |  | 0 | 21 | 0 | 0.0226 | 0.02 | 0 | 0 | SPCM | RTS 25/ I | RTS 25/ I | 0 | 0 |  | Specifikace | Běžná |  |  |  | POL3_
|  | 2.np : 1 |  | 1 | [23 empty] | VV | 0
Díl: | 94 | Lešení a stavební výtahy |  |  |  | 0 |  | 0 |  | 0 |  | 0 |  | 1.73 |  | 0 |  |  |  |  | 75.12 | [6 empty] | DIL
14 | 941955003R00 | Lešení lehké pomocné, výška podlahy do 2,5 m | m2 | 87.5 |  | 0 |  | 0 |  | 0 | 21 | 0 | 0.00591 | 0.52 | 0 | 0 |  | RTS 25/ I | RTS 25/ I | 0.26 | 22.75 |  | Práce | Běžná |  |  |  | POL1_
|  | 4*7+8,5*7 |  | 87.5 | [23 empty] | VV | 0
15 | 941955004R00 | Lešení lehké pomocné, výška podlahy do 3,5 m | m2 | 190.83 |  | 0 |  | 0 |  | 0 | 21 | 0 | 0.00634 | 1.21 | 0 | 0 |  | RTS 25/ I | RTS 25/ I | 0.26 | 49.62 |  | Práce | Běžná |  |  |  | POL1_
|  | 12*8,5+4*12 |  | 150 | [23 empty] | VV | 0
|  | 30,4+10,43 |  | 40.83 | [23 empty] | VV | 0
16 | 946941102RT1 | Montáž pojízdných Alu věží BOSS, 2,5 x 1,45 m pracovní výška 4,2 m | sada | 1 |  | 0 |  | 0 |  | 0 | 21 | 0 | 0 | 0 | 0 | 0 |  | RTS 25/ I | RTS 25/ I | 1.6 | 1.6 |  | Práce | Běžná |  |  |  | POL1_
|  | pro montáž závěsů : 1 |  | 1 | [23 empty] | VV | 0
17 | 946941192RT1 | Nájemné pojízdných Alu věží BOSS, 2,5 x 1,45 m pracovní výška 4,2 m | den | 1 |  | 0 |  | 0 |  | 0 | 21 | 0 | 0 | 0 | 0 | 0 |  | RTS 25/ I | RTS 25/ I | 0 | 0 |  | Práce | Běžná |  |  |  | POL1_
18 | 946941802R00 | Demontáž pojízdných Alu věží BOSS, 2,5 x 1,45 m | sada | 1 |  | 0 |  | 0 |  | 0 | 21 | 0 | 0 | 0 | 0 | 0 |  | RTS 25/ I | RTS 25/ I | 1.15 | 1.15 |  | Práce | Běžná |  |  |  | POL1_
Díl: | 95 | Dokončovací konstrukce na pozemních stavbách |  |  |  | 0 |  | 0 |  | 0 |  | 0 |  | 0.01 |  | 0 |  |  |  |  | 137.95 | [6 empty] | DIL
19 | 952901111R00 | Vyčištění budov o výšce podlaží do 4 m | m2 | 301.8 |  | 0 |  | 0 |  | 0 | 21 | 0 | 4e-05 | 0.01 | 0 | 0 |  | RTS 25/ I | RTS 25/ I | 0.308 | 92.95 |  | Práce | Běžná |  |  |  | POL1_
|  | 150+87,5+64,3 |  | 301.8 | [23 empty] | VV | 0
20 | 900 RT3 | HZS Práce v tarifní třídě 6 (např. tesař) | h | 45 |  | 0 |  | 0 |  | 0 | 21 | 0 | 0 | 0 | 0 | 0 | Prav.M | RTS 25/ I | RTS 24/ II | 1 | 45 |  | HZS | Běžná |  |  |  | POL10_
|  | práce jinde nespecifikované : 15 |  | 15 | [23 empty] | VV | 0
|  | R : 30 |  | 30 | [23 empty] | VV | 0
Díl: | 96 | Bourání konstrukcí |  |  |  | 0 |  | 0 |  | 0 |  | 0 |  | 0 |  | 7.09 |  |  |  |  | 27.15 | [6 empty] | DIL
21 | 965081713R00 | Bourání dlažeb keramických tl.10 mm, nad 1 m2 | m2 | 31.25 |  | 0 |  | 0 |  | 0 | 21 | 0 | 0 | 0 | 0.02 | 0.63 |  | RTS 25/ I | RTS 25/ I | 0.147 | 4.59 |  | Práce | Běžná |  |  |  | POL1_
|  | 31,25 |  | 31.25 | [23 empty] | VV | 0
22 | 965081813R00 | Bourání dlažeb terac.,čedič. tl.do 30 mm, nad 1 m2 | m2 | 44.43 |  | 0 |  | 0 |  | 0 | 21 | 0 | 0 | 0 | 0.087 | 3.87 |  | RTS 25/ I | RTS 25/ I | 0.259 | 11.51 |  | Práce | Běžná |  |  |  | POL1_
|  | vestibul : 34 |  | 34 | [23 empty] | VV | 0
|  | šatna : 10,43 |  | 10.43 | [23 empty] | VV | 0
23 | 965081702R00 | Bourání soklíků z dlažeb keramických | m | 29.93 |  | 0 |  | 0 |  | 0 | 21 | 0 | 0 | 0 | 0.0004 | 0.01 |  | RTS 25/ I | RTS 25/ I | 0.07 | 2.1 |  | Práce | Běžná |  |  |  | POL1_
|  | vestibul+šatna : 16,5+13,43 |  | 29.93 | [23 empty] | VV | 0
24 | 968061112R00 | Vyvěšení dřevěných a plastových okenních křídel pl. do 1,5 m2 | kus | 2 |  | 0 |  | 0 |  | 0 | 21 | 0 | 0 | 0 | 0 | 0 |  | RTS 25/ I | RTS 25/ I | 0.03 | 0.06 |  | Práce | Běžná |  |  |  | POL1_
|  | 2 |  | 2 | [23 empty] | VV | 0
25 | 968061125R00 | Vyvěšení dřevěných a plastových dveřních křídel pl. do 2 m2 | kus | 1 |  | 0 |  | 0 |  | 0 | 21 | 0 | 0 | 0 | 0 | 0 |  | RTS 25/ I | RTS 25/ I | 0.05 | 0.05 |  | Práce | Běžná |  |  |  | POL1_
|  | 1 |  | 1 | [23 empty] | VV | 0
26 | 968062455R00 | Vybourání dřevěných dveřních zárubní pl. do 2 m2 | m2 | 1.6 |  | 0 |  | 0 |  | 0 | 21 | 0 | 0.00117 | 0 | 0.088 | 0.14 |  | RTS 25/ I | RTS 25/ I | 0.556 | 0.89 |  | Práce | Běžná |  |  |  | POL1_
|  | 0,8*2 |  | 1.6 | [23 empty] | VV | 0
27 | 968095002R00 | Bourání parapetů dřevěných š. do 50 cm | m | 1.04 |  | 0 |  | 0 |  | 0 | 21 | 0 | 0 | 0 | 0.01507 | 0.02 |  | RTS 25/ I | RTS 25/ I | 0.11 | 0.11 |  | Práce | Běžná |  |  |  | POL1_
|  | 1,04 |  | 1.04 | [23 empty] | VV | 0
28 | 971033631R00 | Vybourání otv. zeď cihel. pl.4 m2, tl.15 cm, MVC | m2 | 2 |  | 0 |  | 0 |  | 0 | 21 | 0 | 0.00054 | 0 | 0.27 | 0.54 |  | RTS 25/ I | RTS 24/ II | 0.43 | 0.86 |  | Práce | Běžná |  |  |  | POL1_
|  | dveře do salonku : 1*2 |  | 2 | [23 empty] | VV | 0
29 | 971033651R00 | Vybourání otv. zeď cihel. pl.4 m2, tl.60 cm, MVC | m3 | 0.9225 |  | 0 |  | 0 |  | 0 | 21 | 0 | 0.00182 | 0 | 1.8 | 1.66 |  | RTS 25/ I | RTS 25/ I | 3.608 | 3.33 |  | Práce | Běžná |  |  |  | POL1_
|  | dveře 2.NP : 0,45*1*2,05 |  | 0.9225 | [23 empty] | VV | 0
30 | 974031164R00 | Vysekání rýh ve zdi cihelné 15 x 15 cm | m | 5.4667 |  | 0 |  | 0 |  | 0 | 21 | 0 | 0.00049 | 0 | 0.04 | 0.22 |  | RTS 25/ I | RTS 25/ I | 0.668 | 3.65 |  | Práce | Běžná |  |  |  | POL1_
|  | pro překlad nad bouranými dveřmi : 0,2/0,15*1,4 |  | 1.8667 | [23 empty] | VV | 0
|  | pro překlad dveří 2.NP : 0,45/0,15*1,2 |  | 3.6 | [23 empty] | VV | 0
Díl: | 99 | Staveništní přesun hmot |  |  |  | 0 |  | 0 |  | 0 |  | 0 |  | 0 |  | 0 |  |  |  |  | 7.69 | [6 empty] | DIL
31 | 999281105R00 | Přesun hmot pro opravy a údržbu do výšky 6 m | t | 8.1962 |  | 0 |  | 0 |  | 0 | 21 | 0 | 0 | 0 | 0 | 0 |  | RTS 25/ I | RTS 25/ I | 0.9385 | 7.69 |  | Přesun hmot | Běžná |  |  |  | POL7_
Díl: | 714 | Izolace akustické a protiotřesové |  |  |  | 0 |  | 0 |  | 0 |  | 0 |  | 0.2 |  | 0 |  |  |  |  | 5.33 | [6 empty] | DIL
32 | 953943111R00 | Osazení kovových předmětů do zdiva, 1 kg / kus | kus | 17 |  | 0 |  | 0 |  | 0 | 21 | 0 | 0.0117 | 0.2 | 0 | 0 |  | RTS 25/ I | RTS 25/ I | 0.29 | 4.93 |  | Práce | Běžná |  |  |  | POL1_
|  | zavěšení - stropní akustické panely : 17 |  | 17 | [23 empty] | VV | 0
33 | 714192002RV1 | Montáž akustických obkladů, vč. materiálu pro uchycení | kpl | 1 |  | 0 |  | 0 |  | 0 | 21 | 0 | 0.00034 | 0 | 0 | 0 |  | Vlastní | Indiv | 0.4 | 0.4 |  | Práce | Běžná |  |  |  | POL1_
|  | akustické panely : 1 |  | 1 | [23 empty] | VV | 0
34 | 714-100 | Nástěnný akustický panel Silent Block R60,rozměr 600x50mm,čalounění SN 072, šedomodrá | kus | 3 |  | 0 |  | 0 |  | 0 | 21 | 0 | 0 | 0 | 0 | 0 |  | Vlastní | Indiv | 0 | 0 |  | Specifikace | Běžná |  |  |  | POL3_
|  | uvedené názvy výrobků jsou pouze typovým vzorem a specifiakcí požadovaného standardu : | [25 empty] | VV | 0
|  | Nástěnný akustický panel Silent Block R60 : 3 |  | 3 | [23 empty] | VV | 0
|  | rozměr 600x50mm : | [25 empty] | VV | 0
|  | čalounění SN 072, šedomodrá : | [25 empty] | VV | 0
35 | 714-101 | Nástěnný akustický panel Silent Block R60,rozměr 600x50mm,čalounění SN 072, šedá | kus | 7 |  | 0 |  | 0 |  | 0 | 21 | 0 | 0 | 0 | 0 | 0 |  | Vlastní | Indiv | 0 | 0 |  | Specifikace | Běžná |  |  |  | POL3_
|  | uvedené názvy výrobků jsou pouze typovým vzorem a specifiakcí požadovaného standardu : | [25 empty] | VV | 0
|  | Nástěnný akustický panel Silent Block R60 : 7 |  | 7 | [23 empty] | VV | 0
|  | rozměr 600x50mm : | [25 empty] | VV | 0
|  | čalounění SN 084, šedá : | [25 empty] | VV | 0
36 | 714-102 | Nástěnný akustický panel Silent Block S120,rozměr 1200x50mm, čalounění SN 072,šedá | kus | 4 |  | 0 |  | 0 |  | 0 | 21 | 0 | 0 | 0 | 0 | 0 |  | Vlastní | Indiv | 0 | 0 |  | Specifikace | Běžná |  |  |  | POL3_
|  | uvedené názvy výrobků jsou pouze typovým vzorem a specifiakcí požadovaného standardu : | [25 empty] | VV | 0
|  | Nástěnný akustický panel Silent Block S120 : 4 |  | 4 | [23 empty] | VV | 0
|  | rozměr 1200x50mm : | [25 empty] | VV | 0
|  | čalounění SN 072,šedá : | [25 empty] | VV | 0
37 | 714-103 | Nástěnný akustický panel Silent Block S120,rozměr 1200x50mm, čalounění SN 084, modrošedá | kus | 5 |  | 0 |  | 0 |  | 0 | 21 | 0 | 0 | 0 | 0 | 0 |  | Vlastní | Indiv | 0 | 0 |  | Specifikace | Běžná |  |  |  | POL3_
|  | uvedené názvy výrobků jsou pouze typovým vzorem a specifiakcí požadovaného standardu : | [25 empty] | VV | 0
|  | Nástěnný akustický panel Silent Block S120 : 5 |  | 5 | [23 empty] | VV | 0
|  | rozměr 1200x50mm : | [25 empty] | VV | 0
|  | čalounění SN 084, modrošedá : | [25 empty] | VV | 0
38 | 714-104 | Stropní závěsný akustický panel sádrokarton bílý, typ. vzor Ecopon Solo Circle 1200x40 white frost | kus | 17 |  | 0 |  | 0 |  | 0 | 21 | 0 | 0 | 0 | 0 | 0 |  | Vlastní | Indiv | 0 | 0 |  | Specifikace | Běžná |  |  |  | POL3_
|  | uvedené názvy výrobků jsou pouze typovým vzorem a specifiakcí požadovaného standardu : | [25 empty] | VV | 0
|  | cena zahrnuje i dodávku kotevních prvků : 17 |  | 17 | [23 empty] | VV | 0
39 | 998714201R00 | Přesun hmot pro akustická opatření, výšky do 6 m | % |  |  | 0 |  | 0 |  | 0 | 21 | 0 | 0 | 0 | 0 | 0 |  | RTS 25/ I | RTS 25/ I | 0 | 0 |  | Přesun hmot | Běžná |  |  |  | POL7_
Díl: | 766 | Konstrukce truhlářské, okna a dveře |  |  |  | 0 |  | 0 |  | 0 |  | 0 |  | 0.2 |  | 0.84 |  |  |  |  | 30.92 | [6 empty] | DIL
40 | 766421811R00 | Demontáž obložení podhledů panely do 1,5 m2 | m2 | 34 |  | 0 |  | 0 |  | 0 | 21 | 0 | 0 | 0 | 0.02465 | 0.84 |  | RTS 25/ I | RTS 25/ I | 0.3 | 10.2 |  | Práce | Běžná |  |  |  | POL1_
|  | vestibul : 34 |  | 34 | [23 empty] | VV | 0
41 | 766711001R00 | Montáž plastových a dřevěných oken a balkonových dveří s vypěněním | m | 4.76 |  | 0 |  | 0 |  | 0 | 21 | 0 | 6e-05 | 0 | 0 | 0 |  | RTS 25/ I | RTS 25/ I | 0.49 | 2.33 |  | Práce | Běžná |  |  |  | POL1_
|  | šatna : 1,04*2+1,34*2 |  | 4.76 | [23 empty] | VV | 0
42 | 766661112R00 | Montáž dveří do zárubně,otevíravých 1kř.do 0,8 m | kus | 1 |  | 0 |  | 0 |  | 0 | 21 | 0 | 0 | 0 | 0 | 0 |  | RTS 25/ I | RTS 25/ I | 1.45 | 1.45 |  | Práce | Běžná |  |  |  | POL1_
|  | 2.np : 1 |  | 1 | [23 empty] | VV | 0
43 | 766666112R00 | Montáž dveří posuvných, osazení závěsu, 1kř. | kus | 2 |  | 0 |  | 0 |  | 0 | 21 | 0 | 0 | 0 | 0 | 0 |  | RTS 25/ I | RTS 25/ I | 2.51 | 5.02 |  | Práce | Běžná |  |  |  | POL1_
|  | 1 |  | 1 | [23 empty] | VV | 0
|  | 1 |  | 1 | [23 empty] | VV | 0
44 | 766670011R00 | Montáž obložkové nebo rámové zárubně a křídla jednokřídlých dveří | kus | 2 |  | 0 |  | 0 |  | 0 | 21 | 0 | 2e-05 | 0 | 0 | 0 |  | RTS 25/ I | RTS 25/ I | 4.02 | 8.04 |  | Práce | Běžná |  |  |  | POL1_
|  | 1 |  | 1 | [23 empty] | VV | 0
|  | šatna : 1 |  | 1 | [23 empty] | VV | 0
45 | 766670021R00 | Montáž kliky a štítku | kus | 5 |  | 0 |  | 0 |  | 0 | 21 | 0 | 0 | 0 | 0 | 0 |  | RTS 25/ I | RTS 25/ I | 0.775 | 3.88 |  | Práce | Běžná |  |  |  | POL1_
|  | dveře : 5 |  | 5 | [23 empty] | VV | 0
46 | 54914635R | Kování dveřní | kus | 5 |  | 0 |  | 0 |  | 0 | 21 | 0 | 0.0008 | 0 | 0 | 0 | SPCM | RTS 25/ I | RTS 25/ I | 0 | 0 |  | Specifikace | Běžná |  |  |  | POL3_
|  | 5 |  | 5 | [23 empty] | VV | 0
47 | 61110202RV | Okno dřevěné skládací, 3křídla, dřevěné,uzamykatelné,vč. kování a povrch. úpravy vč. obložky ostění š. 33cm a parapetu | kus | 1 |  | 0 |  | 0 |  | 0 | 21 | 0 | 0.015 | 0.02 | 0 | 0 |  | Vlastní | Indiv | 0 | 0 |  | Specifikace | Běžná |  |  |  | POL3_
|  | šatna : 1 |  | 1 | [23 empty] | VV | 0
48 | 61164205RV | Dveře dřevěné interiérové kazetové 800 x 1970 mm, masiv smrk, vč. povrchové úpravy, lak RAL 9003 | kus | 1 |  | 0 |  | 0 |  | 0 | 21 | 0 | 0.02 | 0.02 | 0 | 0 |  | Vlastní | Indiv | 0 | 0 |  | Specifikace | Běžná |  |  |  | POL3_
|  | šatna : 1 |  | 1 | [23 empty] | VV | 0
49 | 61164211RV | Dveře dřevěné interiérové kazetové, posuvné 1250 x 2350 mm, masiv smrk, vč. povrchové úpravy, lak RAL 9003 | kus | 1 |  | 0 |  | 0 |  | 0 | 21 | 0 | 0.041 | 0.04 | 0 | 0 |  | Vlastní | Indiv | 0 | 0 |  | Specifikace | Běžná |  |  |  | POL3_
|  | 1 |  | 1 | [23 empty] | VV | 0
50 | 61164211RV1 | Dveře dřevěné interiérové kazetové, posuvné 1000 x 2000 mm, masiv smrk, vč. povrchové úpravy, lak RAL 9003 | kus | 1 |  | 0 |  | 0 |  | 0 | 21 | 0 | 0.041 | 0.04 | 0 | 0 |  | Vlastní | Indiv | 0 | 0 |  | Specifikace | Běžná |  |  |  | POL3_
|  | přísálí : 1 |  | 1 | [23 empty] | VV | 0
51 | 61165391RV | Dveře dřevěné protipožární EI 30 / EW 30, RC2, 800 x 1970 mm, CPL Klasik | kus | 1 |  | 0 |  | 0 |  | 0 | 21 | 0 | 0.04 | 0.04 | 0 | 0 |  | Vlastní | Indiv | 0 | 0 |  | Specifikace | Běžná |  |  |  | POL3_
|  | 2.np : 1 |  | 1 | [23 empty] | VV | 0
52 | 61181507RV | Zárubeň obložková 60 - 170 mm, 800 x 1970 mm L/P, masiv smrk, vč. povrchové úpravy, lak RAL 9003 | kus | 1 |  | 0 |  | 0 |  | 0 | 21 | 0 | 0.016 | 0.02 | 0 | 0 |  | Vlastní | Indiv | 0 | 0 |  | Specifikace | Běžná |  |  |  | POL3_
|  | šatna : 1 |  | 1 | [23 empty] | VV | 0
53 | 61181508RV | Zárubeň obložková 60 - 170 mm, 1000 x 1970 mm L/P, masiv smrk,vč. povrchové úpravy, lak RAL 9003 | kus | 1 |  | 0 |  | 0 |  | 0 | 21 | 0 | 0.016 | 0.02 | 0 | 0 |  | Vlastní | Indiv | 0 | 0 |  | Specifikace | Běžná |  |  |  | POL3_
|  | přísálí : 1 |  | 1 | [23 empty] | VV | 0
54 | 762-101 | Schodiště celodřevěné, dub s podstupnicemi a krytí boků, 3 x182,5x265 +1x182,5x500mm,dod.+mont. šířka 900mm, vč. povrchové úpravy | kus | 1 |  | 0 |  | 0 |  | 0 | 21 | 0 | 0 | 0 | 0 | 0 |  | Vlastní | Indiv | 0 | 0 |  | Specifikace | Běžná |  |  |  | POL3_
|  | na pódium : 1 |  | 1 | [23 empty] | VV | 0
55 | 762-102 | Schodiště celodřevěné, dub s podstupnicemi a krytí boků, 3 x167,5x295 +1x167,5x840mm,dod.+mont. šířka 1280mm, vč. povrchové úpravy | kus | 1 |  | 0 |  | 0 |  | 0 | 21 | 0 | 0 | 0 | 0 | 0 |  | Vlastní | Indiv | 0 | 0 |  | Specifikace | Běžná |  |  |  | POL3_
56 | 766-100 | Kování posuvných dveří na stěnu, vč. krycí garnyže, dod.+ mont. | kus | 2 |  | 0 |  | 0 |  | 0 | 21 | 0 | 0 | 0 | 0 | 0 |  | Vlastní | Indiv | 0 | 0 |  | Specifikace | Běžná |  |  |  | POL3_
|  | 2 |  | 2 | [23 empty] | VV | 0
57 | 998766201R00 | Přesun hmot pro truhlářské konstr., výšky do 6 m | % |  |  | 0 |  | 0 |  | 0 | 21 | 0 | 0 | 0 | 0 | 0 |  | RTS 25/ I | RTS 25/ I | 0 | 0 |  | Přesun hmot | Běžná |  |  |  | POL7_
Díl: | 767 | Konstrukce zámečnické |  |  |  | 0 |  | 0 |  | 0 |  | 0 |  | 0 |  | 0 |  |  |  |  | 0 | [6 empty] | DIL
58 | 767-100 | Zábradlí schodiště ,materiál plný profil 40x15mm, povrchová úprava černý komaxit, včetně montáže výška 90cm, délka 130cm | kus | 3 |  | 0 |  | 0 |  | 0 | 21 | 0 | 0 | 0 | 0 | 0 |  | Vlastní | Indiv | 0 | 0 |  | Práce | Běžná |  |  |  | POL1_
|  | 3 |  | 3 | [23 empty] | VV | 0
59 | 998767201R00 | Přesun hmot pro zámečnické konstr., výšky do 6 m | % |  |  | 0 |  | 0 |  | 0 | 21 | 0 | 0 | 0 | 0 | 0 |  | RTS 25/ I | RTS 25/ I | 0 | 0 |  | Přesun hmot | Běžná |  |  |  | POL7_
Díl: | 771 | Podlahy z dlaždic a obklady |  |  |  | 0 |  | 0 |  | 0 |  | 0 |  | 1.34 |  | 0 |  |  |  |  | 108.06 | [6 empty] | DIL
60 | 771101101R00 | Vysávání podlah prům.vysavačem pro pokládku dlažby | m2 | 75.68 |  | 0 |  | 0 |  | 0 | 21 | 0 | 0 | 0 | 0 | 0 |  | RTS 25/ I | RTS 25/ I | 0.016 | 1.21 |  | Práce | Běžná |  |  |  | POL1_
|  | 31,25 |  | 31.25 | [23 empty] | VV | 0
|  | vestibul+šatna : 34+10,43 |  | 44.43 | [23 empty] | VV | 0
61 | 771475014RU7 | Obklad soklíků keram.rovných, tmel,výška 10 cm weberfor profiflex (lep),webercolor comfort (sp) | m | 61.54 |  | 0 |  | 0 |  | 0 | 21 | 0 | 0.00051 | 0.03 | 0 | 0 |  | RTS 25/ I | RTS 25/ I | 0.236 | 14.52 |  | Práce | Běžná |  |  |  | POL1_
|  | 31,61 |  | 31.61 | [23 empty] | VV | 0
|  | vestibul+šatna : 16,5+13,43 |  | 29.93 | [23 empty] | VV | 0
62 | 771575111RT2 | Montáž podlah keram.,hladké, tmel, 45x45 cm weberfor profiflex (lep),webercolor premium (sp) | m2 | 31.25 |  | 0 |  | 0 |  | 0 | 21 | 0 | 0.00476 | 0.15 | 0 | 0 |  | RTS 25/ I | RTS 25/ I | 1.04 | 32.5 |  | Práce | Běžná |  |  |  | POL1_
|  | 31,25 |  | 31.25 | [23 empty] | VV | 0
63 | 771575118RT2 | Montáž podlah z dlaždic hladkých keramických, do tmele, 600 x 600 mm weberfor profiflex (lep),webercolor premium (sp) | m2 | 44.43 |  | 0 |  | 0 |  | 0 | 21 | 0 | 0.00693 | 0.31 | 0 | 0 |  | RTS 25/ I | RTS 25/ I | 1.3466 | 59.83 |  | Práce | Běžná |  |  |  | POL1_
|  | vestibul+šatna : 34+10,43 |  | 44.43 | [23 empty] | VV | 0
64 | 771-100 | Dlažba Rako DAA4H788, Piazzetta 45x45cm,dlaždice slinutá neglazovaná, světle šedá, povrch hladký mat | m2 | 32.8125 |  | 0 |  | 0 |  | 0 | 21 | 0 | 0.0105 | 0.34 | 0 | 0 |  | Vlastní | Indiv | 0 | 0 |  | Specifikace | Běžná |  |  |  | POL3_
|  | uvedené názvy výrobků jsou pouze typovým vzorem a specifiakcí požadovaného standardu : | [25 empty] | VV | 0
|  | 31,25*1,05 |  | 32.8125 | [23 empty] | VV | 0
65 | 771-101 | Dlažba Rako DAK62788, Piazzetta 60x60cm,dlaždice slinutá neglazovaná, světle šedá, povrch hladký mat | m2 | 48.873 |  | 0 |  | 0 |  | 0 | 21 | 0 | 0.0105 | 0.51 | 0 | 0 |  | Vlastní | Indiv | 0 | 0 |  | Specifikace | Běžná |  |  |  | POL3_
|  | vestibul+šatna : (34+10,43)*1,1 |  | 48.873 | [23 empty] | VV | 0
66 | 771-102 | Sokl Rako Piazzetta DSAS4788, 60x9,cm, světle šedý | kus | 133 |  | 0 |  | 0 |  | 0 | 21 | 0 | 0 | 0 | 0 | 0 |  | Vlastní | Indiv | 0 | 0 |  | Specifikace | Běžná |  |  |  | POL3_
|  | uvedené názvy výrobků jsou pouze typovým vzorem a specifiakcí požadovaného standardu : | [25 empty] | VV | 0
|  | Začátek provozního součtu | [25 empty] | VV
|  | 31,61/0,45*1,1 |  | 77.2689 | [23 empty] | VV | 2
|  | Konec provozního součtu | [25 empty] | VV
|  | 78 |  | 78 | [23 empty] | VV | 0
|  | Začátek provozního součtu | [25 empty] | VV
|  | vestibul+šatna : (16,5+13,43)/0,6*1,1 |  | 54.8717 | [23 empty] | VV | 2
|  | Konec provozního součtu | [25 empty] | VV
|  | 55 |  | 55 | [23 empty] | VV | 0
67 | 998771201R00 | Přesun hmot pro podlahy z dlaždic, výšky do 6 m | % |  |  | 0 |  | 0 |  | 0 | 21 | 0 | 0 | 0 | 0 | 0 |  | RTS 25/ I | RTS 25/ I | 0 | 0 |  | Přesun hmot | Běžná |  |  |  | POL7_
Díl: | 784 | Malby |  |  |  | 0 |  | 0 |  | 0 |  | 0 |  | 0.41 |  | 0 |  |  |  |  | 205.63 | [6 empty] | DIL
68 | 784161101R00 | Penetrace podkladu nátěrem HET, A - Grund 1x | m2 | 151.2 |  | 0 |  | 0 |  | 0 | 21 | 0 | 0.00015 | 0.02 | 0 | 0 |  | RTS 25/ I | RTS 25/ I | 0.03248 | 4.91 |  | Práce | Běžná |  |  |  | POL1_
|  | na nové sdk podhledy : | [25 empty] | VV | 0
|  | podhled po obvodu sálu : 42 |  | 42 | [23 empty] | VV | 0
|  | vestibul : 34 |  | 34 | [23 empty] | VV | 0
|  | přísálí : 57,8 |  | 57.8 | [23 empty] | VV | 0
|  | čelo podhledu : 0,25*(9*2+5,6*2) |  | 7.3 | [23 empty] | VV | 0
|  | 0,25*(12*2+8,2*2) |  | 10.1 | [23 empty] | VV | 0
69 | 784165512R00 | Malba HET Klasik, bílá, bez penetrace, 2 x | m2 | 151.2 |  | 0 |  | 0 |  | 0 | 21 | 0 | 0.00046 | 0.07 | 0 | 0 |  | RTS 25/ I | RTS 25/ I | 0.10191 | 15.41 |  | Práce | Běžná |  |  |  | POL1_
|  | Odkaz na mn. položky pořadí 68 : 151,20000 |  | 151.2 | [23 empty] | VV | 5
70 | 784459001R00 | Zhotovení styku dvou barev mimo rohy | m | 49.14 |  | 0 |  | 0 |  | 0 | 21 | 0 | 0 | 0 | 0 | 0 |  | RTS 25/ I | RTS 25/ I | 0.03625 | 1.78 |  | Práce | Běžná |  |  |  | POL1_
|  | (0,68*2+0,5*2)*4+2,6*4 |  | 19.84 | [23 empty] | VV | 0
|  | 5,55*2+9,1*2 |  | 29.3 | [23 empty] | VV | 0
71 | 784452921R00 | Oprava,malba směsí tekut.2x,1bar+oškr. míst. 3,8 m | m2 | 25.16 |  | 0 |  | 0 |  | 0 | 21 | 0 | 0.0002 | 0.01 | 0 | 0 |  | RTS 25/ I | RTS 25/ I | 0.18 | 4.53 |  | Práce | Běžná |  |  |  | POL1_
|  | Primalex Procolor, odstín SN 072 : 25,16 |  | 25.16 | [23 empty] | VV | 0
72 | 784452941R00 | Oprava,směs tekut.2x, 1bar+strop, oškr. míst. 3,8m | m2 | 48 |  | 0 |  | 0 |  | 0 | 21 | 0 | 0.0002 | 0.01 | 0 | 0 |  | RTS 25/ I | RTS 25/ I | 0.18 | 8.64 |  | Práce | Běžná |  |  |  | POL1_
|  | Primalex Procolor, odstín SN 072 : 48 |  | 48 | [23 empty] | VV | 0
73 | 784011222RT2 | Zakrytí podlah, včetně odstranění včetně papírové lepenky | m2 | 330.53 |  | 0 |  | 0 |  | 0 | 21 | 0 | 0.00035 | 0.12 | 0 | 0 |  | RTS 25/ I | RTS 25/ I | 0.0135 | 4.46 |  | Práce | Běžná |  |  |  | POL1_
|  | 1.np : | [25 empty] | VV | 0
|  | stropy : 67,53+9,92+5,63+19+103,5+5,1+5,6+10,43+5,06+7 |  | 238.77 | [23 empty] | VV | 0
|  | 57,76+34 |  | 91.76 | [23 empty] | VV | 0
74 | 784452941R00 | Oprava,směs tekut.2x, 1bar+strop, oškr. míst. 3,8m | m2 | 913.9458 |  | 0 |  | 0 |  | 0 | 21 | 0 | 0.0002 | 0.18 | 0 | 0 |  | RTS 25/ I | RTS 25/ I | 0.18152 | 165.9 |  | R-položka | Běžná |  |  |  | POL12_1
|  | bílá barva : | [25 empty] | VV | 0
|  | 1.np : | [25 empty] | VV | 0
|  | stropy : 67,53+9,92+5,63+19+103,5+5,1+5,6+10,43+5,06+7 |  | 238.77 | [23 empty] | VV | 0
|  | barevný strop : -48 |  | -48 | [23 empty] | VV | 0
|  | stěny : 3,93*(8,55*2+7,9*2)-1,14*2,25 |  | 126.732 | [23 empty] | VV | 0
|  | 2,8*(4,47*2+2,21*2+4,99*2+1,14*2+3,43*2+4,36*2) |  | 115.36 | [23 empty] | VV | 0
|  | 4,63*(8,55*2+12,1*2)-(2,95*2,6*3)+0,5*2,6*6+0,5*2,95*3 |  | 180.434 | [23 empty] | VV | 0
|  | 3,43*(4,19*2+12,74*2)-(2,95*2,6*3) |  | 93.1298 | [23 empty] | VV | 0
|  | 3,5*(2,37*2+4,4*2+1,1*2+1,05*2+1,1*2) |  | 70.14 | [23 empty] | VV | 0
|  | 3,5*32 |  | 112 | [23 empty] | VV | 0
|  | 3,5*(4,49*2+2,73*2) |  | 50.54 | [23 empty] | VV | 0
|  | barevné stěny : -25,16 |  | -25.16 | [23 empty] | VV | 0
Díl: | 786 | Zastiňující technika |  |  |  | 0 |  | 0 |  | 0 |  | 0 |  | 0 |  | 0 |  |  |  |  | 0 | [6 empty] | DIL
75 | 9-101 | Opona a kanýr, rozměr otvoru š.6115x v.3043mm, vč.prvků pro uchycení | Soubor | 1 |  | 0 |  | 0 |  | 0 | 21 | 0 | 0 | 0 | 0 | 0 |  | Vlastní | Indiv | 0 | 0 |  | Práce | Běžná |  |  |  | POL1_
|  | cena zahrnuje veškeré prvky pro výrobu a instalaci prvku a skládá se z těchto položek : 1 |  | 1 | [23 empty] | VV | 0
[28 empty] | VV | 0
|  | kolejnice na závěsy hliníková bílá, vč. kotvení - 2ks : | [25 empty] | VV | 0
|  | jezdec pro vlnu/6+ háčky-opona - 104ks : | [25 empty] | VV | 0
|  | jezdec kolečkový a háčky-kanýr - 140ks : | [25 empty] | VV | 0
|  | tahací tyč bílá 225 cm - 2ks : | [25 empty] | VV | 0
|  | textil - závěs stínící - šedá barva - řasení VLNY-OPONA - 2ks : | [25 empty] | VV | 0
|  | řasící stuha VLNY 200% - 2ks : | [25 empty] | VV | 0
|  | šití a příprava opony - 2 hod : | [25 empty] | VV | 0
|  | textil - závěs stínící - šedá barva+KANÝR - 1ks : | [25 empty] | VV | 0
|  | řasící stuha 200% - 1ks : | [25 empty] | VV | 0
|  | šití a příprava kanýru- 1 hod : | [25 empty] | VV | 0
76 | 9-103 | Závěs na okno v sále, rozměr okna š.2370 x v.2420mm,vč.prvků pro uchycení, pro 3 ks oken přesah závěsu do stran cca 600mm,výška závěsu 3500mm | soubor | 1 |  | 0 |  | 0 |  | 0 | 21 | 0 | 0 | 0 | 0 | 0 |  | Vlastní | Indiv | 0 | 0 |  | Práce | Běžná |  |  |  | POL1_
|  | cena zahrnuje veškeré prvky pro výrobu a instalaci prvku a skládá se z těchto položek : 1 |  | 1 | [23 empty] | VV | 0
[28 empty] | VV | 0
|  | kolejnice na závěsy hliníková bílá, vč. kotvení - 3ks : | [25 empty] | VV | 0
|  | jezdec kolečkový a háčky - 220ks : | [25 empty] | VV | 0
|  | textil - závěs stínící - šedá barva - 6ks : | [25 empty] | VV | 0
|  | řasící stuha 200% - 6ks : | [25 empty] | VV | 0
|  | šití a příprava - 6 hod : | [25 empty] | VV | 0
77 | 9-104 | Stínící závěs na okno v přísálí, rozměr okna 2370x1800mm,vč.prvků pro uchycení, pro 3 ks oken přesah závěsu do stran cca 400mm,výška závěsu 2350mm | soubor | 1 |  | 0 |  | 0 |  | 0 | 21 | 0 | 0 | 0 | 0 | 0 |  | Vlastní | Indiv | 0 | 0 |  | Práce | Běžná |  |  |  | POL1_
|  | cena zahrnuje veškeré prvky pro výrobu a instalaci prvku a skládá se z těchto položek : 1 |  | 1 | [23 empty] | VV | 0
[28 empty] | VV | 0
|  | kolejnice na závěsy hliníková bílá, vč. kotvení - 3ks : | [25 empty] | VV | 0
|  | jezdec kolečkový a háčky - 170ks : | [25 empty] | VV | 0
|  | textil - závěs stínící - šedá barva - 6ks : | [25 empty] | VV | 0
|  | řasící stuha 200% - 6ks : | [25 empty] | VV | 0
|  | šití a příprava - 6 hod : | [25 empty] | VV | 0
78 | 9-105 | Roleta zatemňovací látková na oknech na jevišti, rozměr okna 1380x2420mm, na 3ks oken látka black out montáž nad okno | soubor | 1 |  | 0 |  | 0 |  | 0 | 21 | 0 | 0 | 0 | 0 | 0 |  | Vlastní | Indiv | 0 | 0 |  | Práce | Běžná |  |  |  | POL1_
|  | cena zahrnuje veškeré prvky pro výrobu a instalaci prvku a skládá se z těchto položek : 1 |  | 1 | [23 empty] | VV | 0
[28 empty] | VV | 0
|  | látková roleta - látka black out - 3ks : | [25 empty] | VV | 0
|  | montáž a věšení - 20 hod : | [25 empty] | VV | 0
|  | doprava 1x : | [25 empty] | VV | 0
79 | 998786201R00 | Přesun hmot pro zastiň. techniku, výšky do 6 m | % |  |  | 0 |  | 0 |  | 0 | 21 | 0 | 0 | 0 | 0 | 0 |  | RTS 25/ I | RTS 25/ I | 0 | 0 |  | Přesun hmot | Běžná |  |  |  | POL7_
Díl: | D96 | Přesuny suti a vybouraných hmot |  |  |  | 0 |  | 0 |  | 0 |  | 0 |  | 0 |  | 0 |  |  |  |  | 13 | [6 empty] | DIL
80 | 979081111R00 | Odvoz suti a vybour. hmot na skládku do 1 km | t | 7.9161 |  | 0 |  | 0 |  | 0 | 21 | 0 | 0 | 0 | 0 | 0 |  | RTS 25/ I | RTS 25/ I | 0.49 | 3.88 |  | Přesun suti | Běžná |  |  |  | POL8_
81 | 979081121R00 | Příplatek k odvozu za každý další 1 km | t | 110.8257 |  | 0 |  | 0 |  | 0 | 21 | 0 | 0 | 0 | 0 | 0 |  | RTS 25/ I | RTS 25/ I | 0 | 0 |  | Přesun suti | Běžná |  |  |  | POL8_
82 | 979082111R00 | Vnitrostaveništní doprava suti do 10 m | t | 7.9161 |  | 0 |  | 0 |  | 0 | 21 | 0 | 0 | 0 | 0 | 0 |  | RTS 25/ I | RTS 25/ I | 0.942 | 7.46 |  | Přesun suti | Běžná |  |  |  | POL8_
83 | 979082121R00 | Příplatek k vnitrost. dopravě suti za dalších 5 m | t | 15.8322 |  | 0 |  | 0 |  | 0 | 21 | 0 | 0 | 0 | 0 | 0 |  | RTS 25/ I | RTS 25/ I | 0.105 | 1.66 |  | Přesun suti | Běžná |  |  |  | POL8_
84 | 979990107R00 | Poplatek za uložení suti - směs betonu, cihel, dřeva, skupina odpadu 170904 | t | 7.9161 |  | 0 |  | 0 |  | 0 | 21 | 0 | 0 | 0 | 0 | 0 |  | RTS 25/ I | RTS 25/ I | 0 | 0 |  | Přesun suti | Běžná |  |  |  | POL8_
Díl: | VN | Vedlejší náklady |  |  |  | 0 |  | 0 |  | 0 |  | 0 |  | 0 |  | 0 |  |  |  |  | 0 | [6 empty] | DIL
85 | 005121 R | Zařízení staveniště | Soubor | 1 |  | 0 |  | 0 |  | 0 | 21 | 0 | 0 | 0 | 0 | 0 |  | RTS 25/ I | Indiv | 0 | 0 |  | VRN | Běžná |  |  |  | POL99_2
86 | 005124010R | Koordinační činnost | Soubor | 1 |  | 0 |  | 0 |  | 0 | 21 | 0 | 0 | 0 | 0 | 0 |  | RTS 25/ I | Indiv | 0 | 0 |  | VRN | Běžná |  |  |  | POL99_2
[26 empty] | 12 | 21 | DPH
| Celkem |  |  |  |  | 0 | [19 empty] | 0 | 0 | SUM
Poznámky uchazeče k zadání
POPUZIV
END
Note on S6: Jedná se o informaci, zda se jedná o položku, která je do rozpočtu zadána z cenové soustavy RTS, nebo vlastní.
Note on T6: Jedná se o název CÚ, která je zadána u položky rozpočtu