## Pokyny pro vyplnění
Pokyny pro vyplnění
Ve všech listech tohoto souboru můžete měnit pouze buňky s modrým pozadím. Jedná se o tyto údaje : - údaje o firmě - jednotkové ceny položek zadané na maximálně dvě desetinná místa

## Stavba
#RTSROZP# | Soupis stavebních prací, dodávek a služeb
| Stavba: |  | 2020/16 | KD Konice-oprava fasády a střešního pláště
| Zadavatel |  | Město Znojmo |  |  |  | IČO: | 00293881
|  |  | Obroková 1/12 |  |  |  | DIČ: | CZ00293881
|  |  | 66902 | Znojmo
| Projektant: | [5 empty] | IČO:
DIČ:
| Zhotovitel: | [5 empty] | IČO:
DIČ:
Vypracoval:
| Rozpis ceny | [6 empty] | Celkem
HSV | HSV | [6 empty] | 0
PSV | PSV | [6 empty] | 0
MON | MON | [6 empty] | 0
VN | Vedlejší náklady | [6 empty] | 0
ON | Ostatní náklady | [6 empty] | 0
| Celkem | [6 empty] | 0
Rekapitulace daní
0 | Základ pro sníženou DPH |  |  | 15 | % | 0 |  |  | CZK
0 | Snížená DPH |  |  | 15 | % | 0 |  |  | CZK
0 | Základ pro základní DPH |  |  | 21 | % | 0 |  |  | CZK
0 | Základní DPH |  |  | 21 | % | 0 |  |  | CZK
0 | Zaokrouhlení |  |  |  |  | 0 |  |  | CZK
| Cena celkem bez DPH |  |  |  |  | 0 |  |  | CZK
0 | Cena celkem s DPH |  |  |  |  | 0 |  |  | CZK
|  | v |  |  | dne |  | 6.5.2020
|  |  | Za zhotovitele |  |  |  | Za objednatele
Rekapitulace dílčích částí
#CASTI>> | Číslo | Název |  |  | Základ pro sníženou DPH | Základ pro základní DPH | DPH celkem | Cena celkem | %
1 | Stavba |  |  |  | 0 | 0 | 0 | 0
2 |  | Stavební objekt |  |  |  |  | 0 | 0
2 | 01 | Oprava fasády, dešťová kanalizace |  |  | 0 | 0 | 0 | 0
3 | 2016_01 | KD Konice - Oprava fasády, dešťová kanalizace |  |  | 0 | 0 | 0 | 0
2 | 02 | Oprava střešního pláště |  |  | 0 | 0 | 0 | 0
3 | 2016_02 | KD Konice-oprava střešního pláště |  |  | 0 | 0 | 0 | 0
| Celkem za stavbu |  |  |  | 0 | 0 | 0 | 0 | 0
Rekapitulace dílů
| Číslo | Název |  |  | Typ dílu |  |  | Celkem | %
| 1 | Zemní práce |  |  | HSV |  |  | 0
| 3 | Svislé a kompletní konstrukce |  |  | HSV |  |  | 0
| 4 | Vodorovné konstrukce |  |  | HSV |  |  | 0
| 6 | Úpravy povrchu, podlahy |  |  | HSV |  |  | 0
| 61 | Úpravy povrchů vnitřní |  |  | HSV |  |  | 0
| 62 | Úpravy povrchů vnější |  |  | HSV |  |  | 0
| 63 | Podlahy a podlahové konstrukce |  |  | HSV |  |  | 0
| 8 | Trubní vedení |  |  | HSV |  |  | 0
| 9 | Ostatní konstrukce, bourání |  |  | HSV |  |  | 0
| 91 | Doplňující práce na komunikaci |  |  | HSV |  |  | 0
| 94 | Lešení a stavební výtahy |  |  | HSV |  |  | 0
| 95 | Dokončovací konstrukce na pozemních stavbách |  |  | HSV |  |  | 0
| 96 | Bourání konstrukcí |  |  | HSV |  |  | 0
| 99 | Staveništní přesun hmot |  |  | HSV |  |  | 0
| 711 | Izolace proti vodě |  |  | PSV |  |  | 0
| 721 | Vnitřní kanalizace |  |  | PSV |  |  | 0
| 762 | Konstrukce tesařské |  |  | PSV |  |  | 0
| 764 | Konstrukce klempířské |  |  | PSV |  |  | 0
| 765 | Krytiny tvrdé |  |  | PSV |  |  | 0
| 767 | Konstrukce zámečnické |  |  | PSV |  |  | 0
| 771 | Podlahy z dlaždic a obklady |  |  | PSV |  |  | 0
| 783 | Nátěry |  |  | PSV |  |  | 0
| M65 | Elektroinstalace a veřejné osvětlení |  |  | MON |  |  | 0
| D96 | Přesuny suti a vybouraných hmot |  |  | PSU |  |  | 0
| ON | Ostatní náklady |  |  | ON |  |  | 0
| Cena celkem | [6 empty] | 0 | 0
Note on D11: Název
Note on I11: IČO
Note on D12: Ulice
Note on I12: DIČ
Note on D13: PSČ
Note on E13: Místo

## VzorPolozky (hidden)
Položkový rozpočet
S:
O:
R:

## 01 2016_01 Pol
Položkový soupis prací a dodávek | [26 empty] | #TypZaznamu#
S: | 2020/16 | KD Konice-oprava fasády a střešního pláště | [24 empty] | STA
O: | 01 | Oprava fasády, dešťová kanalizace | [21 empty] | STA |  |  | OBJ
R: | 2016_01 | KD Konice - Oprava fasády, dešťová kanalizace | [24 empty] | ROZ
P.č. | Číslo položky | Název položky | MJ | Množství | Cena / MJ | Celkem | Dodávka | Dodávka celk. | Montáž | Montáž celk. | DPH | Cena s DPH | Hmotnost / MJ | Hmotnost celk.(t) | Dem. hmotnost / MJ | Dem. hmotnost celk.(t) | Ceník | Cen. soustava / platnost | Cenová úroveň | Nhod / MJ | Nhod celk. | Dodavatel | Typ položky
Díl: | 1 | Zemní práce |  |  |  | 0 |  | 0 |  | 0 |  | 0 |  | 8.23 |  | 0 |  |  |  |  | 128.63 | [5 empty] | DIL
1 | 139601102R00 | Ruční výkop jam, rýh a šachet v hornině 3 | m3 | 22.365 |  | 0 |  | 0 |  | 0 | 21 | 0 | 0 | 0 | 0 | 0 | 800-1 | RTS 20/ I | RTS 20/ I | 3.533 | 79.02 |  | Práce |  |  |  | POL1_
|  | s přehozením na vzdálenost do 5 m nebo s naložením na ruční dopravní prostředek | [24 empty] | SPI
|  | pro okapový chodník : 0,15*0,5*83 |  | 6.225 | [22 empty] | VV | 0
|  | prohloubení pro obruby : 0,1*0,2*83 |  | 1.66 | [22 empty] | VV | 0
|  | pro osazení zemnících desek hromosvodu - předpoklad : 0,5*0,5*0,8*8 |  | 1.6 | [22 empty] | VV | 0
|  | kanalizace - předpoklad : 0,35*0,8*46 |  | 12.88 | [22 empty] | VV | 0
SPU
2 | 162701105R00 | Vodorovné přemístění výkopku z horniny 1 až 4, na vzdálenost přes 9 000 do 10 000 m | m3 | 14.325 |  | 0 |  | 0 |  | 0 | 21 | 0 | 0 | 0 | 0 | 0 | 800-1 | RTS 20/ I | RTS 20/ I | 0.011 | 0.16 |  | Práce |  |  |  | POL1_
|  | po suchu, bez naložení výkopku, avšak se složením bez rozhrnutí, zpáteční cesta vozidla. | [24 empty] | SPI
|  | pro okapový chodník : 0,15*0,5*83 |  | 6.225 | [22 empty] | VV | 0
|  | prohloubení pro obruby : 0,1*0,2*83 |  | 1.66 | [22 empty] | VV | 0
|  | kanalizace - předpoklad : 0,35*0,4*46 |  | 6.44 | [22 empty] | VV | 0
SPU
3 | 167101201R00 | Nakládání, skládání, překládání neulehlého výkopku nakládání, skládání, překládání neulehléno výkopku nebo zeminy - ručně z horniny 1 až 4 | m3 | 14.325 |  | 0 |  | 0 |  | 0 | 21 | 0 | 0 | 0 | 0 | 0 | 800-1 | RTS 20/ I | RTS 20/ I | 1.938 | 27.76 |  | Práce |  |  |  | POL1_
|  | pro okapový chodník : 0,15*0,5*83 |  | 6.225 | [22 empty] | VV | 0
|  | prohloubení pro obruby : 0,1*0,2*83 |  | 1.66 | [22 empty] | VV | 0
|  | kanalizace - předpoklad : 0,35*0,4*46 |  | 6.44 | [22 empty] | VV | 0
SPU
4 | 174101102R00 | Zásyp sypaninou se zhutněním v uzavřených prostorách s urovnáním povrchu zásypu s ručním zhutněním | m3 | 9.65 |  | 0 |  | 0 |  | 0 | 21 | 0 | 0 | 0 | 0 | 0 | 800-1 | RTS 20/ I | RTS 20/ I | 1.15 | 11.1 |  | Práce |  |  |  | POL1_
|  | z jakékoliv horniny s uložením výkopku po vrstvách, | [24 empty] | SPI
|  | kanalizace - předpoklad : 0,35*(0,8-0,1-0,2)*46 |  | 8.05 | [22 empty] | VV | 0
|  | pro osazení zemnících desek hromosvodu - předpoklad : 0,5*0,5*0,8*8 |  | 1.6 | [22 empty] | VV | 0
SPU
5 | 175101101RT2 | Obsyp potrubí bez prohození sypaniny, s dodáním štěrkopísku frakce 0 - 22 mm | m3 | 4.83 |  | 0 |  | 0 |  | 0 | 21 | 0 | 1.7 | 8.21 | 0 | 0 | 800-1 | RTS 20/ I | RTS 20/ I | 1.587 | 7.67 |  | Práce |  |  |  | POL1_
|  | sypaninou z vhodných hornin tř. 1 - 4 nebo materiálem připraveným podél výkopu ve vzdálenosti do 3 m od jeho kraje, pro jakoukoliv hloubku výkopu a jakoukoliv míru zhutnění, | [24 empty] | SPI |  | sypaninou z vhodných hornin tř. 1 - 4 nebo materiálem připraveným podél výkopu ve vzdálenosti do 3 m od jeho kraje, pro jakoukoliv hloubku výkopu a jakoukoliv míru zhutnění,
|  | DEŠŤOVÁ KANALIZACE - PŘEDPOKLAD : 0,35*0,3*46 |  | 4.83 | [22 empty] | VV | 0
SPU
6 | 182951111R00 | Ostatní a doplňkové práce položení netkané zahradnické textilie bez upevnění, bez dodávky textilie | m2 | 48.15 |  | 0 |  | 0 |  | 0 | 21 | 0 | 0 | 0 | 0 | 0 | 823-1 | RTS 20/ I | RTS 20/ I | 0.03 | 1.44 |  | Práce |  |  |  | POL1_
|  | ochrana plechové střechy při omítání : 1,5*21 |  | 31.5 | [22 empty] | VV | 0
|  | ochrana venk. schodiště : 3,7*4,5 |  | 16.65 | [22 empty] | VV | 0
SPU
7 | 185803411R00 | Vyhrabání trávníku v rovině nebo na svahu do 1:5 | m2 | 164 |  | 0 |  | 0 |  | 0 | 21 | 0 | 0 | 0 | 0 | 0 | 823-1 | RTS 20/ I | RTS 20/ I | 0.009 | 1.48 |  | Práce |  |  |  | POL1_
|  | s uložením shrabků na hromady, naložením na dopravní prostředek, odvozem do 20 km a se složením, | [24 empty] | SPI
|  | finální úklid okolo objektu : 2*(27*2+14*2) |  | 164 | [22 empty] | VV | 0
SPU
8 | 199000002R00 | Poplatky za skládku horniny 1- 4, skupina 17 05 04 z Katalogu odpadů | m3 | 14.325 |  | 0 |  | 0 |  | 0 | 21 | 0 | 0 | 0 | 0 | 0 | 800-1 | RTS 20/ I | RTS 20/ I | 0 | 0 |  | Práce |  |  |  | POL1_
|  | Odkaz na mn. položky pořadí 2 : 14,32500 |  | 14.325 | [22 empty] | VV | 5
SPU
9 | 67352004R | geotextilie PET; funkce drenážní, separační, ochranná, filtrační; plošná hmotnost 300 g/m2 | m2 | 52.965 |  | 0 |  | 0 |  | 0 | 21 | 0 | 0.0003 | 0.02 | 0 | 0 | SPCM | RTS 20/ I | RTS 20/ I | 0 | 0 |  | Specifikace |  |  |  | POL3_
|  | Odkaz na mn. položky pořadí 6 : 48,15000*1,1 |  | 52.965 | [22 empty] | VV | 5
SPU
Díl: | 3 | Svislé a kompletní konstrukce |  |  |  | 0 |  | 0 |  | 0 |  | 0 |  | 0.63 |  | 0 |  |  |  |  | 18.47 | [5 empty] | DIL
10 | 310217871R00 | Zazdívka otvorů do 0,25 m2 ve zdivu, kamenem ve zdivu tloušťky přes 600 do 750 mm | kus | 1 |  | 0 |  | 0 |  | 0 | 21 | 0 | 0.50401 | 0.5 | 0 | 0 | 801-4 | RTS 20/ I | RTS 20/ I | 1.691 | 1.69 |  | Práce |  |  |  | POL1_
|  | ve zdivu nadzákladovém, včetně pomocného pracovního lešení | [24 empty] | SPI
|  | dešťová kanalizace - prostup stěnou nádrže : 1 |  | 1 | [22 empty] | VV | 0
SPU
11 | 380941122RT1 | Dodatečná helikální výztuž 900 MPa pevnost v tahu, 2 pruty, průměr 6 mm, uložení v drážce, v cihelném zdivu | m | 8 |  | 0 |  | 0 |  | 0 | 21 | 0 | 0.01652 | 0.13 | 0 | 0 | 801-4 | RTS 20/ I | RTS 20/ I | 2.097 | 16.78 |  | Práce |  |  |  | POL1_
|  | frézování drážek v cihelném zdivu, zbavení drážky hrubších nečistot a prachových částí, vypláchnutí drážky vodou, vlepení výztuže a aplikace malty nebo tmelu, | [24 empty] | SPI |  | frézování drážek v cihelném zdivu, zbavení drážky hrubších nečistot a prachových částí, vypláchnutí drážky vodou, vlepení výztuže a aplikace malty nebo tmelu,
|  | 8 |  | 8 | [22 empty] | VV | 0
SPU
Díl: | 4 | Vodorovné konstrukce |  |  |  | 0 |  | 0 |  | 0 |  | 0 |  | 3.04 |  | 0 |  |  |  |  | 2.73 | [5 empty] | DIL
12 | 451572111RK1 | Lože pod potrubí, stoky a drobné objekty z kameniva drobného těženého 0÷4 mm | m3 | 1.61 |  | 0 |  | 0 |  | 0 | 21 | 0 | 1.8908 | 3.04 | 0 | 0 | 827-1 | RTS 20/ I | RTS 20/ I | 1.695 | 2.73 |  | Práce |  |  |  | POL1_
|  | v otevřeném výkopu, | [24 empty] | SPI
|  | DEŠŤOVÁ KANALIZACE - PŘEDPOKLAD : 0,35*0,1*46 |  | 1.61 | [22 empty] | VV | 0
SPU
Díl: | 6 | Úpravy povrchu, podlahy |  |  |  | 0 |  | 0 |  | 0 |  | 0 |  | 24.55 |  | 0 |  |  |  |  | 474.07 | [5 empty] | DIL
13 | 602011102R00 | Omítka stěn z hotových směsí postřik, báze, cementová, , , | m2 | 524.8866 |  | 0 |  | 0 |  | 0 | 21 | 0 | 0.00525 | 2.76 | 0 | 0 | 801-1 | RTS 20/ I | RTS 20/ I | 0.096 | 50.39 |  | Práce |  |  |  | POL1_
|  | po jednotlivých vrstvách | [24 empty] | SPI
|  | JV : 8,1*14,04+8,1*0,5*2+(0,5*2+0,45)*3,8*4 |  | 143.864 | [22 empty] | VV | 0
|  | římsa : (0,15+0,4)*(14,8+1*2) |  | 9.24 | [22 empty] | VV | 0
|  | balkon : 1,35*9,3-0,6*0,45*4 |  | 11.475 | [22 empty] | VV | 0
|  | ostění : 0,15*((1,35+2,1*2)*2+(2,5+3,2*2)+(1,3+1,8*2)*4+(2,25+2,6*2)) |  | 7.0575 | [22 empty] | VV | 0
|  | -(1,35*2,1*2+2,5*3,2+1,3*1,8*2*4+0,7*1,65*2+0,8*2,6) |  | -36.78 | [22 empty] | VV | 0
|  | odpočet plochy schodiště : -3,7*0,7 |  | -2.59 | [22 empty] | VV | 0
|  | SV : 8,2*5,5+4*21,1+0,5*21,1 |  | 140.05 | [22 empty] | VV | 0
|  | římsa : (0,15+0,4)*(6,3+21,1) |  | 15.07 | [22 empty] | VV | 0
|  | ostění : 0,15*((1,32+1,81*2)*3+(2,41+1,81*2)*2+(1,32+1,61*2)*2+(1,16+2,46*2)) |  | 6.306 | [22 empty] | VV | 0
|  | -(1,32*1,81*3+2,41*1,81*2+1,32*1,6*2+1,16*2,46) |  | -22.9694 | [22 empty] | VV | 0
|  | SZ : 3*4,9+2*2/2*2+4*4,9+4,5*9,2+2,4*5,5+2,2*2,2/2*2 |  | 97.74 | [22 empty] | VV | 0
|  | římsa : (0,15+0,4)*(7+2)+(0,15*2+0,1)*10 |  | 8.95 | [22 empty] | VV | 0
|  | ostění : 0,15*((0,85+1,3*2)+(0,9+2,02*2)) |  | 1.2585 | [22 empty] | VV | 0
|  | -(0,84*1,3+0,9*2,02) |  | -2.91 | [22 empty] | VV | 0
|  | JZ : 5,3*21+8*5,42 |  | 154.66 | [22 empty] | VV | 0
|  | římsa : (0,15+0,4)*(21,3+6,3) |  | 15.18 | [22 empty] | VV | 0
|  | ostění : 0,15*((1,4+2,5*2)*3+(2,4+2,5*2)*3+(1,35+1,85*2)+(0,85+1,2*2)*2) |  | 7.9425 | [22 empty] | VV | 0
|  | -(1,4*2,5*3+2,4*2,5*3+1,35*1,85+0,85*1,2*2) |  | -33.0375 | [22 empty] | VV | 0
|  | boky schodiště : (0,7*1,7+0,5*2)*2 |  | 4.38 | [22 empty] | VV | 0
SPU
14 | 602011112RT5 | Omítka stěn z hotových směsí vrstva jádrová, vápenocementová, , tloušťka vrstvy 20 mm, | m2 | 485.6986 |  | 0 |  | 0 |  | 0 | 21 | 0 | 0.035 | 17 | 0 | 0 | 801-1 | RTS 20/ I | RTS 20/ I | 0.48 | 233.14 |  | Práce |  |  |  | POL1_
|  | po jednotlivých vrstvách | [24 empty] | SPI
|  | Odkaz na mn. položky pořadí 13 : 524,88660 |  | 524.8866 | [22 empty] | VV | 5
|  | odpočet soklu : -39,188 |  | -39.188 | [22 empty] | VV | 0
SPU
15 | 602011114RT3 | Omítka stěn z hotových směsí vrstva jádrová, cementová, soklová, tloušťka vrstvy 15 mm, | m2 | 39.188 |  | 0 |  | 0 |  | 0 | 21 | 0 | 0.026 | 1.02 | 0 | 0 | 801-1 | RTS 20/ I | RTS 20/ I | 0.42 | 16.46 |  | Práce |  |  |  | POL1_
|  | po jednotlivých vrstvách | [24 empty] | SPI
|  | vyrovnání soklu - předpoklad : | [24 empty] | VV | 0
|  | Odkaz na mn. položky pořadí 16 : 39,18800 |  | 39.188 | [22 empty] | VV | 5
SPU
16 | 602011114RT5 | Omítka stěn z hotových směsí vrstva jádrová, cementová, soklová, tloušťka vrstvy 20 mm, | m2 | 39.188 |  | 0 |  | 0 |  | 0 | 21 | 0 | 0.03465 | 1.36 | 0 | 0 | 801-1 | RTS 20/ I | RTS 20/ I | 0.48 | 18.81 |  | Práce |  |  |  | POL1_
|  | po jednotlivých vrstvách | [24 empty] | SPI
|  | sokl : | [24 empty] | VV | 0
|  | JV : 0,7*(2,52*2+2,7*2+0,8*2) |  | 8.428 | [22 empty] | VV | 0
|  | SV : 0,7*7,1+0,5*7/2+0,7*10/2 |  | 10.22 | [22 empty] | VV | 0
|  | SZ : 0,5*14 |  | 7 | [22 empty] | VV | 0
|  | JZ : 0,7*8/2+0,4*4+0,7*13,6/2 |  | 9.16 | [22 empty] | VV | 0
|  | boky schodiště : (0,7*1,7+0,5*2)*2 |  | 4.38 | [22 empty] | VV | 0
SPU
17 | 602011172R00 | Omítka stěn z hotových směsí vrstva štuková, vápenocementová, vnější, tloušťka vrstvy 3 mm, | m2 | 485.6986 |  | 0 |  | 0 |  | 0 | 21 | 0 | 0.00452 | 2.2 | 0 | 0 | 801-1 | RTS 20/ I | RTS 20/ I | 0.285 | 138.42 |  | Práce |  |  |  | POL1_
|  | po jednotlivých vrstvách | [24 empty] | SPI
|  | Odkaz na mn. položky pořadí 13 : 524,88660 |  | 524.8866 | [22 empty] | VV | 5
|  | odpočet soklu : -39,188 |  | -39.188 | [22 empty] | VV | 0
SPU
18 | 602011189R00 | Omítka stěn z hotových směsí vrstva mozaiková, akrylátová, , tloušťka vrstvy 2 mm, | m2 | 39.188 |  | 0 |  | 0 |  | 0 | 21 | 0 | 0.00473 | 0.19 | 0 | 0 | 801-1 | RTS 20/ I | RTS 20/ I | 0.36 | 14.11 |  | Práce |  |  |  | POL1_
|  | po jednotlivých vrstvách | [24 empty] | SPI
|  | sokl : | [24 empty] | VV | 0
|  | JV : 0,7*(2,52*2+2,7*2+0,8*2) |  | 8.428 | [22 empty] | VV | 0
|  | SV : 0,7*7,1+0,5*7/2+0,7*10/2 |  | 10.22 | [22 empty] | VV | 0
|  | SZ : 0,5*14 |  | 7 | [22 empty] | VV | 0
|  | JZ : 0,7*8/2+0,4*4+0,7*13,6/2 |  | 9.16 | [22 empty] | VV | 0
|  | boky schodiště : (0,7*1,7+0,5*2)*2 |  | 4.38 | [22 empty] | VV | 0
SPU
19 | 602011195R00 | Omítka stěn z hotových směsí Doplňkové práce pro omítky stěn z hotových směsí podkladní nátěr pod tenkovrstvé omítky | m2 | 39.188 |  | 0 |  | 0 |  | 0 | 21 | 0 | 0.00043 | 0.02 | 0 | 0 | 801-1 | RTS 20/ I | RTS 20/ I | 0.07 | 2.74 |  | Práce |  |  |  | POL1_
|  | po jednotlivých vrstvách | [24 empty] | SPI
|  | sokl : | [24 empty] | VV | 0
|  | JV : 0,7*(2,52*2+2,7*2+0,8*2) |  | 8.428 | [22 empty] | VV | 0
|  | SV : 0,7*7,1+0,5*7/2+0,7*10/2 |  | 10.22 | [22 empty] | VV | 0
|  | SZ : 0,5*14 |  | 7 | [22 empty] | VV | 0
|  | JZ : 0,7*8/2+0,4*4+0,7*13,6/2 |  | 9.16 | [22 empty] | VV | 0
|  | boky schodiště : (0,7*1,7+0,5*2)*2 |  | 4.38 | [22 empty] | VV | 0
SPU
Díl: | 61 | Úpravy povrchů vnitřní |  |  |  | 0 |  | 0 |  | 0 |  | 0 |  | 0.02 |  | 0 |  |  |  |  | 1.64 | [5 empty] | DIL
20 | 612409991RT2 | Začištění omítek kolem oken, dveří a obkladů apod. s použitím suché maltové směsi | m | 9 |  | 0 |  | 0 |  | 0 | 21 | 0 | 0.00238 | 0.02 | 0 | 0 | 801-4 | RTS 20/ I | RTS 20/ I | 0.18233 | 1.64 |  | Práce |  |  |  | POL1_
|  | balkon - ukončení soklíku : 9 |  | 9 | [22 empty] | VV | 0
SPU
Díl: | 62 | Úpravy povrchů vnější |  |  |  | 0 |  | 0 |  | 0 |  | 0 |  | 3.41 |  | 0 |  |  |  |  | 281.79 | [5 empty] | DIL
21 | 620991121R00 | Zakrývání výplní vnějších otvorů z postaveného lešení | m2 | 95.6969 |  | 0 |  | 0 |  | 0 | 21 | 0 | 4e-05 | 0 | 0 | 0 | 801-1 | RTS 20/ I | RTS 20/ I | 0.078 | 7.46 |  | Práce |  |  |  | POL1_
|  | s rámy a zárubněmi, zábradlí, předmětů oplechování apod., které se zřizují ještě před úpravami povrchu, před jejich znečištěním při úpravách povrchu nástřikem plastických (lepivých) maltovin | [24 empty] | SPI |  | s rámy a zárubněmi, zábradlí, předmětů oplechování apod., které se zřizují ještě před úpravami povrchu, před jejich znečištěním při úpravách povrchu nástřikem plastických (lepivých) maltovin
|  | (1,35*2,1*2+2,5*3,2+1,3*1,8*2*4+0,7*1,65*2+0,8*2,6) |  | 36.78 | [22 empty] | VV | 0
|  | (1,32*1,81*3+2,41*1,81*2+1,32*1,6*2+1,16*2,46) |  | 22.9694 | [22 empty] | VV | 0
|  | (0,84*1,3+0,9*2,02) |  | 2.91 | [22 empty] | VV | 0
|  | (1,4*2,5*3+2,4*2,5*3+1,35*1,85+0,85*1,2*2) |  | 33.0375 | [22 empty] | VV | 0
SPU
22 | 622474110R00 | Reprofilace betonových povrchů maltou sanační, tloušťky 10 mm | m2 | 11.475 |  | 0 |  | 0 |  | 0 | 21 | 0 | 0.01943 | 0.22 | 0 | 0 | 801-5 | RTS 20/ I | RTS 20/ I | 0.4 | 4.59 |  | Práce |  |  |  | POL1_
|  | balkon : 1,35*9,3-0,6*0,45*4 |  | 11.475 | [22 empty] | VV | 0
SPU
23 | 622471317RU4 | Nátěry a nástřiky vnějších stěn a pilířů základním a krycím nátěrem (nebo přestřikem povrchu) hmota silikonová, složitost 1 ÷ 2, | m2 | 485.6986 |  | 0 |  | 0 |  | 0 | 21 | 0 | 0.00096 | 0.47 | 0 | 0 | 801-1 | RTS 20/ I | RTS 20/ I | 0.23 | 111.71 |  | Práce |  |  |  | POL1_
|  | Penetrace + 2 x krycí nátěr. | [24 empty] | SPI
|  | Odkaz na mn. položky pořadí 13 : 524,88660 |  | 524.8866 | [22 empty] | VV | 5
|  | odpočet soklu : -39,188 |  | -39.188 | [22 empty] | VV | 0
SPU
24 | 622474001R00 | Antikorozní nátěr ocelové výztuže | m | 20 |  | 0 |  | 0 |  | 0 | 21 | 0 | 0.00016 | 0 | 0 | 0 | 801-5 | RTS 20/ I | RTS 20/ I | 0.06 | 1.2 |  | Práce |  |  |  | POL1_
|  | balkon - předpoklad : 20 |  | 20 | [22 empty] | VV | 0
SPU
25 | 622904112R00 | Očištění fasád tlakovou vodou, složitost fasády 1 - 2 | m2 | 524.8866 |  | 0 |  | 0 |  | 0 | 21 | 0 | 2e-05 | 0.01 | 0 | 0 | 801-1 | RTS 20/ I | RTS 20/ I | 0.11 | 57.74 |  | Práce |  |  |  | POL1_
|  | Odkaz na mn. položky pořadí 53 : 524,88660 |  | 524.8866 | [22 empty] | VV | 5
SPU
26 | 627452111R00 | Spárování maltou cementovou zapuštěné rovné zdí z cihel, cementovou maltou | m2 | 157.466 |  | 0 |  | 0 |  | 0 | 21 | 0 | 0.01722 | 2.71 | 0 | 0 | 801-1 | RTS 20/ I | RTS 20/ I | 0.628 | 98.89 |  | Práce |  |  |  | POL1_
|  | doplnění spár zdiva fasády do venjšího líce - předpoklad 30% plochy : | [24 empty] | VV | 0
|  | Odkaz na mn. položky pořadí 53 : 524,88660*0,3 |  | 157.466 | [22 empty] | VV | 5
SPU
27 | 627991026RV | Výplň spár ve zdivu vysokopev. maltou, vyklínování - praskliny ve zdivu | m | 4 |  | 0 |  | 0 |  | 0 | 21 | 0 | 5e-05 | 0 | 0 | 0 |  | Vlastní | Indiv | 0.05 | 0.2 |  | Práce |  |  |  | POL1_
|  | prasklina ve fasádě : 4 |  | 4 | [22 empty] | VV | 0
SPU
Díl: | 63 | Podlahy a podlahové konstrukce |  |  |  | 0 |  | 0 |  | 0 |  | 0 |  | 10.65 |  | 0 |  |  |  |  | 21.36 | [5 empty] | DIL
28 | 632411135R00 | Potěr ze suchých směsí samonivelační anhydritový, tloušťky 35 mm, bez penetrace | m2 | 10.44 |  | 0 |  | 0 |  | 0 | 21 | 0 | 0.06615 | 0.69 | 0 | 0 | 801-1 | RTS 20/ I | RTS 20/ I | 0.365 | 3.81 |  | Práce |  |  |  | POL1_
|  | s rozprostřením a uhlazením | [24 empty] | SPI
|  | balkon : 9*1,16 |  | 10.44 | [22 empty] | VV | 0
SPU
29 | 632411906R00 | Potěr ze suchých směsí nátěr velmi savých podkladů penetrační, | m2 | 10.44 |  | 0 |  | 0 |  | 0 | 21 | 0 | 0.00037 | 0 | 0 | 0 | 801-1 | RTS 20/ I | RTS 20/ I | 0.09 | 0.94 |  | Práce |  |  |  | POL1_
|  | s rozprostřením a uhlazením | [24 empty] | SPI
|  | balkon : 9*1,16 |  | 10.44 | [22 empty] | VV | 0
SPU
30 | 639571215R00 | Kačírek pro okapový chodník tl. 150 mm | m2 | 41.5 |  | 0 |  | 0 |  | 0 | 21 | 0 | 0.24 | 9.96 | 0 | 0 | 801-1 | RTS 20/ I | RTS 20/ I | 0.27 | 11.21 |  | Práce |  |  |  | POL1_
|  | 0,5*83 |  | 41.5 | [22 empty] | VV | 0
SPU
31 | 639571311R00 | Textilie proti prorůstání 45 g/m2 | m2 | 41.5 |  | 0 |  | 0 |  | 0 | 21 | 0 | 0 | 0 | 0 | 0 | 801-1 | RTS 20/ I | RTS 20/ I | 0.13 | 5.4 |  | Práce |  |  |  | POL1_
|  | 0,5*83 |  | 41.5 | [22 empty] | VV | 0
SPU
Díl: | 8 | Trubní vedení |  |  |  | 0 |  | 0 |  | 0 |  | 0 |  | 0.1 |  | 0 |  |  |  |  | 7.84 | [5 empty] | DIL
32 | 871313121RT2 | Montáž potrubí z trub z plastů těsněných gumovým kroužkem včetně dodávky trub hrdlových D 160 mm , tloušťky stěny 4 mm, délky 5000 mm | m | 46 |  | 0 |  | 0 |  | 0 | 21 | 0 | 0.0022 | 0.1 | 0 | 0 | 827-1 | RTS 20/ I | RTS 20/ I | 0.066 | 3.04 |  | Práce |  |  |  | POL1_
|  | v otevřeném výkopu ve sklonu do 20 %, | [24 empty] | SPI
|  | DEŠŤOVÁ KANALIZACE - PŘEDPOKLAD : 46 |  | 46 | [22 empty] | VV | 0
SPU
33 | 877353121R00 | Montáž tvarovek na potrubí z trub z plastů těsněných gumovým kroužkem odbočných DN 200 mm | kus | 2 |  | 0 |  | 0 |  | 0 | 21 | 0 | 3e-05 | 0 | 0 | 0 | 827-1 | RTS 20/ I | RTS 20/ I | 0.33 | 0.66 |  | Práce |  |  |  | POL1_
|  | v otevřeném výkopu, | [24 empty] | SPI
|  | 2 |  | 2 | [22 empty] | VV | 0
SPU
34 | 877313123R00 | Montáž tvarovek na potrubí z trub z plastů těsněných gumovým kroužkem jednoosých DN 150 mm | kus | 8 |  | 0 |  | 0 |  | 0 | 21 | 0 | 1e-05 | 0 | 0 | 0 | 827-1 | RTS 20/ I | RTS 20/ I | 0.18 | 1.44 |  | Práce |  |  |  | POL1_
|  | v otevřeném výkopu, | [24 empty] | SPI
|  | 8 |  | 8 | [22 empty] | VV | 0
SPU
35 | 892855111R00 | Kamerové prohlídky potrubí do 15 m | úsek | 3 |  | 0 |  | 0 |  | 0 | 21 | 0 | 0 | 0 | 0 | 0 | 827-1 | RTS 20/ I | RTS 20/ I | 0.9 | 2.7 |  | Práce |  |  |  | POL1_
|  | 3 |  | 3 | [22 empty] | VV | 0
SPU
36 | 28651662.AR | koleno PVC; 45,0 °; D = 160,0 mm; s 1 hrdlem | kus | 5 |  | 0 |  | 0 |  | 0 | 21 | 0 | 0.00066 | 0 | 0 | 0 | SPCM | RTS 20/ I | RTS 20/ I | 0 | 0 |  | Specifikace |  |  |  | POL3_
|  | 5 |  | 5 | [22 empty] | VV | 0
SPU
37 | 28651664.AR | koleno PVC; 87,0 °; D = 160,0 mm; s 1 hrdlem | kus | 3 |  | 0 |  | 0 |  | 0 | 21 | 0 | 0.00092 | 0 | 0 | 0 | SPCM | RTS 20/ I | RTS 20/ I | 0 | 0 |  | Specifikace |  |  |  | POL3_
SPU
38 | 28651705.AR | odbočka PVC; 45,0 °; d1 = 160 mm; d2 = 160 mm; l = 410 mm; hladká, hrdlovaná; DN 150,0 mm; DN2 150 mm | kus | 2 |  | 0 |  | 0 |  | 0 | 21 | 0 | 0.0016 | 0 | 0 | 0 | SPCM | RTS 20/ I | RTS 20/ I | 0 | 0 |  | Specifikace |  |  |  | POL3_
SPU
Díl: | 9 | Ostatní konstrukce, bourání |  |  |  | 0 |  | 0 |  | 0 |  | 0 |  | 0 |  | 0 |  |  |  |  | 22 | [5 empty] | DIL
39 | 900 RT2 | HZS, Práce v tarifní třídě 5 (např. tesař) | h | 22 |  | 0 |  | 0 |  | 0 | 21 | 0 | 0 | 0 | 0 | 0 | Prav.M | RTS 20/ I | RTS 20/ I | 1 | 22 |  | HZS |  |  |  | POL10_
|  | demontáž prvků na fasádě-svítidla, tabulky,WAF apod. : 7 |  | 7 | [22 empty] | VV | 0
|  | zpětná montáž prvků fasády : 15 |  | 15 | [22 empty] | VV | 0
SPU
Díl: | 91 | Doplňující práce na komunikaci |  |  |  | 0 |  | 0 |  | 0 |  | 0 |  | 10.94 |  | 0 |  |  |  |  | 11.58 | [5 empty] | DIL
40 | 916561111R00 | Osazení záhonového obrubníku betonového do lože z betonu prostého C 12/15, s boční opěrou z betonu prostého | m | 82.74 |  | 0 |  | 0 |  | 0 | 21 | 0 | 0.1025 | 8.48 | 0 | 0 | 822-1 | RTS 20/ I | RTS 20/ I | 0.14 | 11.58 |  | Práce |  |  |  | POL1_
|  | se zřízením lože z betonu prostého C 12/15 tl. 80-100 mm | [24 empty] | SPI
|  | okapový chodník : 27,6+15,14+27,6+0,5*2+5,7*2 |  | 82.74 | [22 empty] | VV | 0
SPU
41 | 59217335R | obrubník zahradní materiál beton; l = 1000,0 mm; š = 50,0 mm; h = 250,0 mm; barva šedá | kus | 91.014 |  | 0 |  | 0 |  | 0 | 21 | 0 | 0.027 | 2.46 | 0 | 0 | SPCM | RTS 20/ I | RTS 20/ I | 0 | 0 |  | Specifikace |  |  |  | POL3_
|  | Odkaz na mn. položky pořadí 40 : 82,74000*1,1 |  | 91.014 | [22 empty] | VV | 5
SPU
Díl: | 94 | Lešení a stavební výtahy |  |  |  | 0 |  | 0 |  | 0 |  | 0 |  | 9.98 |  | 0 |  |  |  |  | 169.06 | [5 empty] | DIL
42 | 941941041R00 | Montáž lešení lehkého pracovního řadového s podlahami šířky od 1,00 do 1,20 m, výšky do 10 m | m2 | 513.75 |  | 0 |  | 0 |  | 0 | 21 | 0 | 0.01838 | 9.44 | 0 | 0 | 800-3 | RTS 20/ I | RTS 20/ I | 0.144 | 73.98 |  | Práce |  |  |  | POL1_
|  | včetně kotvení | [24 empty] | SPI
|  | 8*14+8*6+1,5*5,5+4*21+3*5,5+4*5,5+7*10 |  | 360.75 | [22 empty] | VV | 0
|  | 5*21+8*6 |  | 153 | [22 empty] | VV | 0
SPU
43 | 941941291R00 | Montáž lešení lehkého pracovního řadového s podlahami příplatek za každý další i započatý měsíc použití lešení šířky od 1,00 do 1,20 m a výšky do 10 m | m2 | 513.75 |  | 0 |  | 0 |  | 0 | 21 | 0 | 0.00097 | 0.5 | 0 | 0 | 800-3 | RTS 20/ I | RTS 20/ I | 0.01 | 5.14 |  | Práce |  |  |  | POL1_
|  | včetně kotvení | [24 empty] | SPI
|  | 513,75 |  | 513.75 | [22 empty] | VV | 0
SPU
44 | 941941841R00 | Demontáž lešení lehkého řadového s podlahami šířky přes 1 do 1,2 m, výšky do 10 m | m2 | 513.75 |  | 0 |  | 0 |  | 0 | 21 | 0 | 0 | 0 | 0 | 0 | 800-3 | RTS 20/ I | RTS 20/ I | 0.126 | 64.73 |  | Práce |  |  |  | POL1_
|  | Odkaz na mn. položky pořadí 42 : 513,75000 |  | 513.75 | [22 empty] | VV | 5
SPU
45 | 941955004R00 | Lešení lehké pracovní pomocné pomocné, o výšce lešeňové podlahy přes 2,5 do 3,5 m | m2 | 1.5 |  | 0 |  | 0 |  | 0 | 21 | 0 | 0.00635 | 0.01 | 0 | 0 | 800-3 | RTS 20/ I | RTS 20/ I | 0.26 | 0.39 |  | Práce |  |  |  | POL1_
|  | pro prostup v požární nádrži : 1,5*1 |  | 1.5 | [22 empty] | VV | 0
SPU
46 | 944944011R00 | Montáž ochranné sítě z umělých vláken | m2 | 513.75 |  | 0 |  | 0 |  | 0 | 21 | 0 | 0 | 0 | 0 | 0 | 800-3 | RTS 20/ I | RTS 20/ I | 0.0303 | 15.57 |  | Práce |  |  |  | POL1_
|  | Odkaz na mn. položky pořadí 42 : 513,75000 |  | 513.75 | [22 empty] | VV | 5
SPU
47 | 944944031R00 | Montáž ochranné sítě příplatek k ceně za každý další i započatý měsíc použití ochranných sítí z umělých vláken | m2 | 513.75 |  | 0 |  | 0 |  | 0 | 21 | 0 | 5e-05 | 0.03 | 0 | 0 | 800-3 | RTS 20/ I | RTS 20/ I | 0 | 0 |  | Práce |  |  |  | POL1_
|  | Odkaz na mn. položky pořadí 46 : 513,75000 |  | 513.75 | [22 empty] | VV | 5
SPU
48 | 944944081R00 | Demontáž ochranné sítě z umělých vláken | m2 | 513.75 |  | 0 |  | 0 |  | 0 | 21 | 0 | 0 | 0 | 0 | 0 | 800-3 | RTS 20/ I | RTS 20/ I | 0.018 | 9.25 |  | Práce |  |  |  | POL1_
|  | Odkaz na mn. položky pořadí 46 : 513,75000 |  | 513.75 | [22 empty] | VV | 5
SPU
Díl: | 96 | Bourání konstrukcí |  |  |  | 0 |  | 0 |  | 0 |  | 0 |  | 0.03 |  | 36.86 |  |  |  |  | 141.74 | [5 empty] | DIL
49 | 965042141RT1 | Bourání podkladů pod dlažby nebo litých celistvých dlažeb a mazanin betonových nebo z litého asfaltu, tloušťky do 100 mm, plochy přes 4 m2 | m3 | 0.6264 |  | 0 |  | 0 |  | 0 | 21 | 0 | 0 | 0 | 2.2 | 1.38 | 801-3 | RTS 20/ I | RTS 20/ I | 11.05 | 6.92 |  | Práce |  |  |  | POL1_
|  | balkon-spádová vrstva : 0,06*9*1,16 |  | 0.6264 | [22 empty] | VV | 0
SPU
50 | 965081813R00 | Bourání podlah teracových nebo čedičových dlaždic, tloušťky do 30 mm, plochy přes 1 m2 | m2 | 10.44 |  | 0 |  | 0 |  | 0 | 21 | 0 | 0 | 0 | 0.087 | 0.91 | 801-3 | RTS 20/ I | RTS 20/ I | 0.259 | 2.7 |  | Práce |  |  |  | POL1_
|  | bez podkladního lože, s jakoukoliv výplní spár | [24 empty] | SPI
|  | balkon : 9*1,16 |  | 10.44 | [22 empty] | VV | 0
SPU
51 | 969021121R00 | Vybourání kanalizačního potrubí DN do 200 mm | m | 46 |  | 0 |  | 0 |  | 0 | 21 | 0 | 0.00059 | 0.03 | 0.063 | 2.9 | 801-3 | RTS 20/ I | RTS 20/ I | 0.493 | 22.68 |  | Práce |  |  |  | POL1_
|  | včetně pomocného lešení o výšce podlahy do 1900 mm a pro zatížení do 1,5 kPa (150 kg/m2), | [24 empty] | SPI
|  | dešťová kanalizace - předpoklad : 46 |  | 46 | [22 empty] | VV | 0
SPU
52 | 971024491R00 | Vybourání otvorů ve zdivu kamenném a smíšeném ve zdivu kamenném na maltu vápenocementovou, z jedné strany, plochy do 0,25 m2, tloušťky do 1200 mm | kus | 1 |  | 0 |  | 0 |  | 0 | 21 | 0 | 0.00133 | 0 | 0.697 | 0.7 | 801-3 | RTS 20/ I | RTS 20/ I | 4.461 | 4.46 |  | Práce |  |  |  | POL1_
|  | základovém nebo nadzákladovém, včetně pomocného lešení o výšce podlahy do 1900 mm a pro zatížení do 1,5 kPa (150 kg/m2), | [24 empty] | SPI |  | základovém nebo nadzákladovém, včetně pomocného lešení o výšce podlahy do 1900 mm a pro zatížení do 1,5 kPa (150 kg/m2),
|  | dešťová kanalizace - prostup stěnou nádrže : 1 |  | 1 | [22 empty] | VV | 0
SPU
53 | 978015291R00 | Otlučení omítek vápenných nebo vápenocementových vnějších s vyškrabáním spár, s očištěním zdiva 1. až 4. stupni složitosti, v rozsahu do 100 % | m2 | 524.8866 |  | 0 |  | 0 |  | 0 | 21 | 0 | 0 | 0 | 0.059 | 30.97 | 801-3 | RTS 20/ I | RTS 20/ I | 0.2 | 104.98 |  | Práce |  |  |  | POL1_
|  | JV : 8,1*14,04+8,1*0,5*2+(0,5*2+0,45)*3,8*4 |  | 143.864 | [22 empty] | VV | 0
|  | římsa : (0,15+0,4)*(14,8+1*2) |  | 9.24 | [22 empty] | VV | 0
|  | balkon : 1,35*9,3-0,6*0,45*4 |  | 11.475 | [22 empty] | VV | 0
|  | ostění : 0,15*((1,35+2,1*2)*2+(2,5+3,2*2)+(1,3+1,8*2)*4+(2,25+2,6*2)) |  | 7.0575 | [22 empty] | VV | 0
|  | -(1,35*2,1*2+2,5*3,2+1,3*1,8*2*4+0,7*1,65*2+0,8*2,6) |  | -36.78 | [22 empty] | VV | 0
|  | odpočet plochy schodiště : -3,7*0,7 |  | -2.59 | [22 empty] | VV | 0
|  | SV : 8,2*5,5+4*21,1+0,5*21,1 |  | 140.05 | [22 empty] | VV | 0
|  | římsa : (0,15+0,4)*(6,3+21,1) |  | 15.07 | [22 empty] | VV | 0
|  | ostění : 0,15*((1,32+1,81*2)*3+(2,41+1,81*2)*2+(1,32+1,61*2)*2+(1,16+2,46*2)) |  | 6.306 | [22 empty] | VV | 0
|  | -(1,32*1,81*3+2,41*1,81*2+1,32*1,6*2+1,16*2,46) |  | -22.9694 | [22 empty] | VV | 0
|  | SZ : 3*4,9+2*2/2*2+4*4,9+4,5*9,2+2,4*5,5+2,2*2,2/2*2 |  | 97.74 | [22 empty] | VV | 0
|  | římsa : (0,15+0,4)*(7+2)+(0,15*2+0,1)*10 |  | 8.95 | [22 empty] | VV | 0
|  | ostění : 0,15*((0,85+1,3*2)+(0,9+2,02*2)) |  | 1.2585 | [22 empty] | VV | 0
|  | -(0,84*1,3+0,9*2,02) |  | -2.91 | [22 empty] | VV | 0
|  | JZ : 5,3*21+8*5,42 |  | 154.66 | [22 empty] | VV | 0
|  | římsa : (0,15+0,4)*(21,3+6,3) |  | 15.18 | [22 empty] | VV | 0
|  | ostění : 0,15*((1,4+2,5*2)*3+(2,4+2,5*2)*3+(1,35+1,85*2)+(0,85+1,2*2)*2) |  | 7.9425 | [22 empty] | VV | 0
|  | -(1,4*2,5*3+2,4*2,5*3+1,35*1,85+0,85*1,2*2) |  | -33.0375 | [22 empty] | VV | 0
|  | boky schodiště : (0,7*1,7+0,5*2)*2 |  | 4.38 | [22 empty] | VV | 0
SPU
Díl: | 99 | Staveništní přesun hmot |  |  |  | 0 |  | 0 |  | 0 |  | 0 |  | 0 |  | 0 |  |  |  |  | 67.18 | [5 empty] | DIL
54 | 999281105R00 | Přesun hmot pro opravy a údržbu objektů pro opravy a údržbu dosavadních objektů včetně vnějších plášťů výšky do 6 m, | t | 71.5846 |  | 0 |  | 0 |  | 0 | 21 | 0 | 0 | 0 | 0 | 0 | 801-4 | RTS 20/ I | RTS 20/ I | 0.9385 | 67.18 |  | Přesun hmot |  |  |  | POL7_
|  | oborů 801, 803, 811 a 812 | [24 empty] | SPI
SPU
Díl: | 711 | Izolace proti vodě |  |  |  | 0 |  | 0 |  | 0 |  | 0 |  | 0.04 |  | 0 |  |  |  |  | 6.95 | [5 empty] | DIL
55 | 711212002R00 | Izolace proti vodě stěrka hydroizolační proti vlhkosti | m2 | 1 |  | 0 |  | 0 |  | 0 | 21 | 0 | 0.00368 | 0 | 0 | 0 | 800-711 | RTS 20/ I | RTS 20/ I | 0.385 | 0.39 |  | Práce |  |  |  | POL1_
|  | paty sloupků zábradlí balkonu : 1 |  | 1 | [22 empty] | VV | 0
SPU
56 | 711401101R00 | Izolace balkonů a teras kontaktní stěrka pro izolace rohožemi | m2 | 10.44 |  | 0 |  | 0 |  | 0 | 21 | 0 | 0.0005 | 0.01 | 0 | 0 | 800-711 | RTS 20/ I | RTS 20/ I | 0.185 | 1.93 |  | Práce |  |  |  | POL1_
|  | balkon : 9*1,16 |  | 10.44 | [22 empty] | VV | 0
SPU
57 | 711401111R00 | Izolace balkonů a teras rohož separační a izolační pod dlažby na balkonech, | m2 | 10.44 |  | 0 |  | 0 |  | 0 | 21 | 0 | 0.00272 | 0.03 | 0 | 0 | 800-711 | RTS 20/ I | RTS 20/ I | 0.25 | 2.61 |  | Práce |  |  |  | POL1_
|  | balkon : 9*1,16 |  | 10.44 | [22 empty] | VV | 0
SPU
58 | 711401112R00 | Izolace balkonů a teras páska k přelepení spojů rohože, tloušťky 0,3 mm | m | 20.2 |  | 0 |  | 0 |  | 0 | 21 | 0 | 0.00018 | 0 | 0 | 0 | 800-711 | RTS 20/ I | RTS 20/ I | 0.1 | 2.02 |  | Práce |  |  |  | POL1_
|  | BALKON : 9*2+1,1*2 |  | 20.2 | [22 empty] | VV | 0
SPU
59 | 998711201R00 | Přesun hmot pro izolace proti vodě svisle do 6 m | % |  |  | 0 |  | 0 |  | 0 | 21 | 0 | 0 | 0 | 0 | 0 | 800-711 | RTS 20/ I | RTS 20/ I | 0 | 0 |  | Přesun hmot |  |  |  | POL7_
|  | 50 m vodorovně měřeno od těžiště půdorysné plochy skládky do těžiště půdorysné plochy objektu | [24 empty] | SPI
SPU
Díl: | 721 | Vnitřní kanalizace |  |  |  | 0 |  | 0 |  | 0 |  | 0 |  | 0.35 |  | 0 |  |  |  |  | 3.74 | [5 empty] | DIL
60 | 721170957R00 | Opravy odpadního potrubí novodurového vsazení odbočky do potrubí hrdlového, D 160 mm | kus | 1 |  | 0 |  | 0 |  | 0 | 21 | 0 | 0.01227 | 0.01 | 0 | 0 | 800-721 | RTS 20/ I | RTS 20/ I | 1.744 | 1.74 |  | Práce |  |  |  | POL1_
|  | dešťová kanalizace : 1 |  | 1 | [22 empty] | VV | 0
SPU
61 | 721242110RT2 | Lapač střešních splavenin D 125 mm, s otáč.kul.kloubem na odtoku, s košem , se suchou a nezámr.klapkou,čistícím víčkem a vylam.těs. kroužky pro připoj.potrub.svodů D 75, 90, 100 a 110 mm, včetně dodávky materiálu | kus | 4 |  | 0 |  | 0 |  | 0 | 21 | 0 | 0.0838 | 0.34 | 0 | 0 | 800-721 | RTS 20/ I | RTS 20/ I | 0.5 | 2 |  | Práce |  |  |  | POL1_
|  | 4 |  | 4 | [22 empty] | VV | 0
SPU
62 | 998721201R00 | Přesun hmot pro vnitřní kanalizaci v objektech výšky do 6 m | % |  |  | 0 |  | 0 |  | 0 | 21 | 0 | 0 | 0 | 0 | 0 | 800-721 | RTS 20/ I | RTS 20/ I | 0 | 0 |  | Přesun hmot |  |  |  | POL7_
|  | 50 m vodorovně, měřeno od těžiště půdorysné plochy skládky do těžiště půdorysné plochy objektu | [24 empty] | SPI
SPU
Díl: | 764 | Konstrukce klempířské |  |  |  | 0 |  | 0 |  | 0 |  | 0 |  | 0.01 |  | 0.07 |  |  |  |  | 4.48 | [5 empty] | DIL
63 | 764814210R00 | Lemování trub na hladké krytině, z lakovaného pozinkovaného plechu, průměr do 75 mm, dodávka a montáž | kus | 5 |  | 0 |  | 0 |  | 0 | 21 | 0 | 0.00215 | 0.01 | 0 | 0 | 800-764 | RTS 20/ I | RTS 20/ I | 0.54735 | 2.74 |  | Práce |  |  |  | POL1_
|  | sloupky balkonu : 5 |  | 5 | [22 empty] | VV | 0
SPU
64 | 764323830R00 | Demontáž oplechování okapů na střechách s živičnou (fóliovou) krytinou, rš 330 mm, | m | 11.32 |  | 0 |  | 0 |  | 0 | 21 | 0 | 0 | 0 | 0.0032 | 0.04 | 800-764 | RTS 20/ I | RTS 20/ I | 0.0805 | 0.91 |  | Práce |  |  |  | POL1_
|  | balkon : 9+1,16*2 |  | 11.32 | [22 empty] | VV | 0
SPU
65 | 764331831R00 | Demontáž lemování zdí na střechách s tvrdou krytinou, rš 250 a 330 mm, sklonu přes 30 do 45° | m | 9 |  | 0 |  | 0 |  | 0 | 21 | 0 | 0 | 0 | 0.00205 | 0.02 | 800-764 | RTS 20/ I | RTS 20/ I | 0.0529 | 0.48 |  | Práce |  |  |  | POL1_
|  | balkon : 9 |  | 9 | [22 empty] | VV | 0
SPU
66 | 764341811R00 | Demontáž ostatních kusových prvků demontáž lemování trub, konzol a držáků s dilatačním kloboučkem na vlnité krytině, průměru do 75 mm, sklonu do 30° | kus | 5 |  | 0 |  | 0 |  | 0 | 21 | 0 | 0 | 0 | 0.00261 | 0.01 | 800-764 | RTS 20/ I | RTS 20/ I | 0.069 | 0.35 |  | Práce |  |  |  | POL1_
|  | sloupky balkonu : 5 |  | 5 | [22 empty] | VV | 0
SPU
67 | 998764201R00 | Přesun hmot pro konstrukce klempířské v objektech výšky do 6 m | % |  |  | 0 |  | 0 |  | 0 | 21 | 0 | 0 | 0 | 0 | 0 | 800-764 | RTS 20/ I | RTS 20/ I | 0 | 0 |  | Přesun hmot |  |  |  | POL7_
|  | 50 m vodorovně | [24 empty] | SPI
SPU
Díl: | 771 | Podlahy z dlaždic a obklady |  |  |  | 0 |  | 0 |  | 0 |  | 0 |  | 0.26 |  | 0 |  |  |  |  | 16.59 | [5 empty] | DIL
68 | 771101101R00 | Příprava podkladu pod dlažby vysávání podkladů pod keramickou dlažbu průmyslovým vysavačem | m2 | 10.44 |  | 0 |  | 0 |  | 0 | 21 | 0 | 0 | 0 | 0 | 0 | 800-771 | RTS 20/ I | RTS 20/ I | 0.016 | 0.17 |  | Práce |  |  |  | POL1_
|  | balkon : 9*1,16 |  | 10.44 | [22 empty] | VV | 0
SPU
69 | 771445014RT1 | Montáž soklíků z dlaždic hutných a polohutných na výšku 100 mm, soklíků vodorovných, do flexibilního tmele | m | 9 |  | 0 |  | 0 |  | 0 | 21 | 0 | 0.00032 | 0 | 0 | 0 | 800-771 | RTS 20/ I | RTS 20/ I | 0.236 | 2.12 |  | Práce |  |  |  | POL1_
|  | balkon : 9 |  | 9 | [22 empty] | VV | 0
SPU
70 | 771479001R00 | Řezání dlaždic pro soklíky | m | 9 |  | 0 |  | 0 |  | 0 | 21 | 0 | 0 | 0 | 0 | 0 | 800-771 | RTS 20/ I | RTS 20/ I | 0.154 | 1.39 |  | Práce |  |  |  | POL1_
|  | Odkaz na mn. položky pořadí 69 : 9,00000 |  | 9 | [22 empty] | VV | 5
SPU
71 | 771575107RT2 | Montáž podlah vnitřních z dlaždic keramických 200 x 200 mm, režných nebo glazovaných, hladkých, kladených do flexibilního tmele | m2 | 10.44 |  | 0 |  | 0 |  | 0 | 21 | 0 | 0.00231 | 0.02 | 0 | 0 | 800-771 | RTS 20/ I | RTS 20/ I | 0.97 | 10.13 |  | Práce |  |  |  | POL1_
|  | balkon : 9*1,16 |  | 10.44 | [22 empty] | VV | 0
SPU
72 | 771577962R00 | Hrany schodů, dilatační, koutové, ukončovací a přechodové profily profily ukončovací balkonové,terasové a soklové. s okapničkou z lakovaného hliníku pro volné hrany balkonů a teras, výšky 15 mm | m | 11.32 |  | 0 |  | 0 |  | 0 | 21 | 0 | 0.00065 | 0.01 | 0 | 0 | 800-771 | RTS 20/ I | Indiv | 0.15 | 1.7 |  | Práce |  |  |  | POL1_
|  | BALKON : 9+1,16*2 |  | 11.32 | [22 empty] | VV | 0
SPU
73 | 781497912R00 | Lišty k obkladům profil rohový profil z plastické hmoty s dutým položlábkem pro vnitřní kouty, stak podlah/stěna, výška pro podlahu 9 mm, výška pro stěnu 9 mm, šířka profilu R = 18 mm | m | 9 |  | 0 |  | 0 |  | 0 | 21 | 0 | 0.00023 | 0 | 0 | 0 | 800-771 | RTS 20/ I | RTS 20/ I | 0.12 | 1.08 |  | Práce |  |  |  | POL1_
|  | balkon : 9 |  | 9 | [22 empty] | VV | 0
SPU
74 | 59764202R | dlažba keramická š = 200 mm; l = 200 mm; h = 9,0 mm; povrch matný; pro interiér i exteriér | m2 | 11.907 |  | 0 |  | 0 |  | 0 | 21 | 0 | 0.0192 | 0.23 | 0 | 0 | SPCM | RTS 20/ I | RTS 20/ I | 0 | 0 |  | Specifikace |  |  |  | POL3_
|  | Odkaz na mn. položky pořadí 71 : 10,44000*1,05 |  | 10.962 | [22 empty] | VV | 5
|  | sokl : 0,1*9*1,05 |  | 0.945 | [22 empty] | VV | 0
SPU
75 | 998771201R00 | Přesun hmot pro podlahy z dlaždic v objektech výšky do 6 m | % |  |  | 0 |  | 0 |  | 0 | 21 | 0 | 0 | 0 | 0 | 0 | 800-771 | RTS 20/ I | RTS 20/ I | 0 | 0 |  | Přesun hmot |  |  |  | POL7_
|  | 50 m vodorovně | [24 empty] | SPI
SPU
Díl: | 783 | Nátěry |  |  |  | 0 |  | 0 |  | 0 |  | 0 |  | 0.01 |  | 0 |  |  |  |  | 21.05 | [5 empty] | DIL
76 | 783201811R00 | Odstranění nátěrů z kovových doplňk.konstrukcí oškrabáním | m2 | 39.34 |  | 0 |  | 0 |  | 0 | 21 | 0 | 1e-05 | 0 | 0 | 0 | 800-783 | RTS 20/ I | RTS 20/ I | 0.072 | 2.83 |  | Práce |  |  |  | POL1_
|  | zábradlí : 0,9*(1,1*2+9)*2 |  | 20.16 | [22 empty] | VV | 0
|  | 0,9*(1,8+1,6)*2 |  | 6.12 | [22 empty] | VV | 0
|  | sloupy vlajek : 0,15*(3+0,5*2)*2 |  | 1.2 | [22 empty] | VV | 0
|  | žabřík na půdu : 0,5*4,5*2+1*3,5*2 |  | 11.5 | [22 empty] | VV | 0
|  | dvířka na fasádě : 0,6*0,6 |  | 0.36 | [22 empty] | VV | 0
SPU
77 | 783225600R00 | Nátěry kov.stavebních doplňk.konstrukcí syntetické 2x email, | m2 | 39.34 |  | 0 |  | 0 |  | 0 | 21 | 0 | 0.00028 | 0.01 | 0 | 0 | 800-783 | RTS 20/ I | RTS 20/ I | 0.307 | 12.08 |  | Práce |  |  |  | POL1_
|  | Odkaz na mn. položky pořadí 78 : 39,34000 |  | 39.34 | [22 empty] | VV | 5
SPU
78 | 783226100R00 | Nátěry kov.stavebních doplňk.konstrukcí syntetické základní, | m2 | 39.34 |  | 0 |  | 0 |  | 0 | 21 | 0 | 8e-05 | 0 | 0 | 0 | 800-783 | RTS 20/ I | RTS 20/ I | 0.156 | 6.14 |  | Práce |  |  |  | POL1_
|  | Odkaz na mn. položky pořadí 76 : 39,34000 |  | 39.34 | [22 empty] | VV | 5
SPU
Díl: | M65 | Elektroinstalace a veřejné osvětlení |  |  |  | 0 |  | 0 |  | 0 |  | 0 |  | 0.21 |  | 0 |  |  |  |  | 41.02 | [5 empty] | DIL
79 | 210220002RT3 | Montáž uzemňovacího vedení na povrchu, včetně svorek upevnění a připojení, z drátů ocelových pozinkovaných (FeZn), , včetně dodávky drátu průměru 10 mm a podpěr PV 23, bez nátěru | m | 47.5 |  | 0 |  | 0 |  | 0 | 21 | 0 | 0.00116 | 0.06 | 0 | 0 | M21 | RTS 20/ I | RTS 20/ I | 0.17917 | 8.51 |  | Práce |  |  |  | POL1_
|  | fasádní část : 8,5+5+4,5+3,5 |  | 21.5 | [22 empty] | VV | 0
|  | 5+6+6,5+8,5 |  | 26 | [22 empty] | VV | 0
SPU
80 | 210220372RT1 | Montáž ochranného úhelníku,trubky, nebo lišty do zdiva, včetně dodávky ochranného úhelníku dl. 2 m a dvou držáků | kus | 8 |  | 0 |  | 0 |  | 0 | 21 | 0 | 0.00364 | 0.03 | 0 | 0 | M21 | RTS 20/ I | RTS 20/ I | 0.871 | 6.97 |  | Práce |  |  |  | POL1_
|  | 8 |  | 8 | [22 empty] | VV | 0
SPU
81 | 650101571R00 | Montáž LED svítidla nástěnného přisazeného | kus | 3 |  | 0 |  | 0 |  | 0 | 21 | 0 | 0 | 0 | 0 | 0 |  | RTS 20/ I | RTS 20/ I | 0.45 | 1.35 |  | Práce |  |  |  | POL1_
|  | 3 |  | 3 | [22 empty] | VV | 0
SPU
82 | 650801113R00 | Demontáž svítidla stropního přisazeného | kus | 3 |  | 0 |  | 0 |  | 0 | 21 | 0 | 0 | 0 | 0 | 0 |  | RTS 20/ I | RTS 20/ I | 0.27 | 0.81 |  | Práce |  |  |  | POL1_
|  | 3 |  | 3 | [22 empty] | VV | 0
SPU
83 | 650811112R00 | Demontáž vodiče svodového do D 10 mm vč. podpěr | m | 47.5 |  | 0 |  | 0 |  | 0 | 21 | 0 | 0 | 0 | 0 | 0 |  | RTS 20/ I | RTS 20/ I | 0.248 | 11.78 |  | Práce |  |  |  | POL1_
|  | fasádní část : 8,5+5+4,5+3,5 |  | 21.5 | [22 empty] | VV | 0
|  | 5+6+6,5+8,5 |  | 26 | [22 empty] | VV | 0
SPU
84 | 650111311RV | Montáž zemnící desky | kus | 8 |  | 0 |  | 0 |  | 0 | 21 | 0 | 0 | 0 | 0 | 0 |  | Vlastní | RTS 20/ I | 1.45 | 11.6 |  | Práce |  |  |  | POL1_
|  | dodatečné posílení - předpoklad : 8 |  | 8 | [22 empty] | VV | 0
SPU
85 | 35442050R | deska zemnicí s páskem; 2000 x 500 mm | kus | 8 |  | 0 |  | 0 |  | 0 | 21 | 0 | 0.0145 | 0.12 | 0 | 0 | SPCM | RTS 20/ I | RTS 20/ I | 0 | 0 |  | Specifikace |  |  |  | POL3_
|  | 8 |  | 8 | [22 empty] | VV | 0
SPU
86 | 65-100 | Svítidlo venkovní LED, přisazené (typ vzor Philips DOMASCUS 17237/54/10) | kus | 3 |  | 0 |  | 0 |  | 0 | 21 | 0 | 0 | 0 | 0 | 0 |  | Vlastní | Indiv | 0 | 0 |  | Specifikace |  |  |  | POL3_
|  | NÁHRADA PŮVODNÍCH SVĚTEL : 3 |  | 3 | [22 empty] | VV | 0
SPU
Díl: | D96 | Přesuny suti a vybouraných hmot |  |  |  | 0 |  | 0 |  | 0 |  | 0 |  | 0 |  | 0 |  |  |  |  | 53.09 | [5 empty] | DIL
87 | 979081111R00 | Odvoz suti a vybouraných hmot na skládku do 1 km | t | 36.9174 |  | 0 |  | 0 |  | 0 | 21 | 0 | 0 | 0 | 0 | 0 | 801-3 | RTS 20/ I | RTS 20/ I | 0.49 | 18.09 |  | Přesun suti |  |  |  | POL8_
SPU
88 | 979081121R00 | Odvoz suti a vybouraných hmot na skládku příplatek za každý další 1 km | t | 332.2565 |  | 0 |  | 0 |  | 0 | 21 | 0 | 0 | 0 | 0 | 0 | 801-3 | RTS 20/ I | RTS 20/ I | 0 | 0 |  | Přesun suti |  |  |  | POL8_
SPU
89 | 979082111R00 | Vnitrostaveništní doprava suti a vybouraných hmot do 10 m | t | 36.9174 |  | 0 |  | 0 |  | 0 | 21 | 0 | 0 | 0 | 0 | 0 | 801-3 | RTS 20/ I | RTS 20/ I | 0.942 | 34.78 |  | Přesun suti |  |  |  | POL8_
SPU
90 | 979990001R00 | Poplatek za skládku stavební suti, skupina 17 09 04 z Katalogu odpadů | t | 36.9174 |  | 0 |  | 0 |  | 0 | 21 | 0 | 0 | 0 | 0 | 0 | 801-3 | RTS 20/ I | RTS 20/ I | 0 | 0 |  | Přesun suti |  |  |  | POL8_
SPU
91 | 979093111R00 | Uložení suti na skládku bez zhutnění | t | 36.9174 |  | 0 |  | 0 |  | 0 | 21 | 0 | 0 | 0 | 0 | 0 | 800-6 | RTS 20/ I | RTS 20/ I | 0.006 | 0.22 |  | Přesun suti |  |  |  | POL8_
|  | s hrubým urovnáním, | [24 empty] | SPI
SPU
Díl: | ON | Ostatní náklady |  |  |  | 0 |  | 0 |  | 0 |  | 0 |  | 0 |  | 0 |  |  |  |  | 0 | [5 empty] | DIL
92 | 005121 R | Zařízení staveniště | Soubor | 1 |  | 0 |  | 0 |  | 0 | 21 | 0 | 0 | 0 | 0 | 0 |  | RTS 20/ I | Indiv | 0 | 0 |  | VRN |  |  |  | POL99_2
SPU
[25 empty] | 15 | 21 | DPH
| Celkem |  |  |  |  | 0 | [18 empty] | 0 | 0 | SUM
END
Note on S6: Jedná se o informaci, zda se jedná o položku, která je do rozpočtu zadána z cenové soustavy RTS, nebo vlastní.
Note on T6: Jedná se o název CÚ, která je zadána u položky rozpočtu

## 02 2016_02 Pol
Položkový soupis prací a dodávek | [26 empty] | #TypZaznamu#
S: | 2020/16 | KD Konice-oprava fasády a střešního pláště | [24 empty] | STA
O: | 02 | Oprava střešního pláště | [21 empty] | STA |  |  | OBJ
R: | 2016_02 | KD Konice-oprava střešního pláště | [24 empty] | ROZ
P.č. | Číslo položky | Název položky | MJ | Množství | Cena / MJ | Celkem | Dodávka | Dodávka celk. | Montáž | Montáž celk. | DPH | Cena s DPH | Hmotnost / MJ | Hmotnost celk.(t) | Dem. hmotnost / MJ | Dem. hmotnost celk.(t) | Ceník | Cen. soustava / platnost | Cenová úroveň | Nhod / MJ | Nhod celk. | Dodavatel | Typ položky
Díl: | 3 | Svislé a kompletní konstrukce |  |  |  | 0 |  | 0 |  | 0 |  | 0 |  | 0.31 |  | 0 |  |  |  |  | 4.18 | [5 empty] | DIL
1 | 316381115R00 | Komínové krycí desky z betonu s přesahem do 70 mm sešikmeným v podhledu proti zatékání tloušťky přes 50 do 80 mm | m2 | 1.32 |  | 0 |  | 0 |  | 0 | 21 | 0 | 0.23336 | 0.31 | 0 | 0 | 801-1 | RTS 20/ I | RTS 20/ I | 3.168 | 4.18 |  | Práce |  |  |  | POL1_
|  | C 12/15 až C 16/20 s případnou konstrukční obvodovou výztuží včetně bednění, s potěrem nebo s povrchem vyhlazeným ve spádu k okrajům, | [24 empty] | SPI |  | C 12/15 až C 16/20 s případnou konstrukční obvodovou výztuží včetně bednění, s potěrem nebo s povrchem vyhlazeným ve spádu k okrajům,
|  | 0,6*0,6*2+0,6*1 |  | 1.32 | [22 empty] | VV | 0
SPU
Díl: | 6 | Úpravy povrchu, podlahy |  |  |  | 0 |  | 0 |  | 0 |  | 0 |  | 0.59 |  | 0 |  |  |  |  | 11.23 | [5 empty] | DIL
2 | 602011102R00 | Omítka stěn z hotových směsí postřik, báze, cementová, , , | m2 | 13.05 |  | 0 |  | 0 |  | 0 | 21 | 0 | 0.00525 | 0.07 | 0 | 0 | 801-1 | RTS 20/ I | RTS 20/ I | 0.096 | 1.25 |  | Práce |  |  |  | POL1_
|  | po jednotlivých vrstvách | [24 empty] | SPI
|  | komíny : 0,45*4*2,5 |  | 4.5 | [22 empty] | VV | 0
|  | (0,45*2+0,9*2)*2,5 |  | 6.75 | [22 empty] | VV | 0
|  | 0,45*4*1 |  | 1.8 | [22 empty] | VV | 0
SPU
3 | 602011112RT5 | Omítka stěn z hotových směsí vrstva jádrová, vápenocementová, , tloušťka vrstvy 20 mm, | m2 | 13.05 |  | 0 |  | 0 |  | 0 | 21 | 0 | 0.035 | 0.46 | 0 | 0 | 801-1 | RTS 20/ I | RTS 20/ I | 0.48 | 6.26 |  | Práce |  |  |  | POL1_
|  | po jednotlivých vrstvách | [24 empty] | SPI
|  | komíny : 0,45*4*2,5 |  | 4.5 | [22 empty] | VV | 0
|  | (0,45*2+0,9*2)*2,5 |  | 6.75 | [22 empty] | VV | 0
|  | 0,45*4*1 |  | 1.8 | [22 empty] | VV | 0
SPU
4 | 602011172R00 | Omítka stěn z hotových směsí vrstva štuková, vápenocementová, vnější, tloušťka vrstvy 3 mm, | m2 | 13.05 |  | 0 |  | 0 |  | 0 | 21 | 0 | 0.00452 | 0.06 | 0 | 0 | 801-1 | RTS 20/ I | RTS 20/ I | 0.285 | 3.72 |  | Práce |  |  |  | POL1_
|  | po jednotlivých vrstvách | [24 empty] | SPI
|  | komíny : 0,45*4*2,5 |  | 4.5 | [22 empty] | VV | 0
|  | (0,45*2+0,9*2)*2,5 |  | 6.75 | [22 empty] | VV | 0
|  | 0,45*4*1 |  | 1.8 | [22 empty] | VV | 0
SPU
Díl: | 62 | Úpravy povrchů vnější |  |  |  | 0 |  | 0 |  | 0 |  | 0 |  | 0.23 |  | 0 |  |  |  |  | 12.64 | [5 empty] | DIL
5 | 622471317RU4 | Nátěry a nástřiky vnějších stěn a pilířů základním a krycím nátěrem (nebo přestřikem povrchu) hmota silikonová, složitost 1 ÷ 2, | m2 | 13.05 |  | 0 |  | 0 |  | 0 | 21 | 0 | 0.00096 | 0.01 | 0 | 0 | 801-1 | RTS 20/ I | RTS 20/ I | 0.23 | 3 |  | Práce |  |  |  | POL1_
|  | Penetrace + 2 x krycí nátěr. | [24 empty] | SPI
|  | komíny : 0,45*4*2,5 |  | 4.5 | [22 empty] | VV | 0
|  | (0,45*2+0,9*2)*2,5 |  | 6.75 | [22 empty] | VV | 0
|  | 0,45*4*1 |  | 1.8 | [22 empty] | VV | 0
SPU
6 | 622904112R00 | Očištění fasád tlakovou vodou, složitost fasády 1 - 2 | m2 | 13.05 |  | 0 |  | 0 |  | 0 | 21 | 0 | 2e-05 | 0 | 0 | 0 | 801-1 | RTS 20/ I | RTS 20/ I | 0.11 | 1.44 |  | Práce |  |  |  | POL1_
|  | komíny : 0,45*4*2,5 |  | 4.5 | [22 empty] | VV | 0
|  | (0,45*2+0,9*2)*2,5 |  | 6.75 | [22 empty] | VV | 0
|  | 0,45*4*1 |  | 1.8 | [22 empty] | VV | 0
SPU
7 | 627452111R00 | Spárování maltou cementovou zapuštěné rovné zdí z cihel, cementovou maltou | m2 | 13.05 |  | 0 |  | 0 |  | 0 | 21 | 0 | 0.01722 | 0.22 | 0 | 0 | 801-1 | RTS 20/ I | RTS 20/ I | 0.628 | 8.2 |  | Práce |  |  |  | POL1_
|  | komíny : 0,45*4*2,5 |  | 4.5 | [22 empty] | VV | 0
|  | (0,45*2+0,9*2)*2,5 |  | 6.75 | [22 empty] | VV | 0
|  | 0,45*4*1 |  | 1.8 | [22 empty] | VV | 0
SPU
Díl: | 94 | Lešení a stavební výtahy |  |  |  | 0 |  | 0 |  | 0 |  | 0 |  | 0.08 |  | 0 |  |  |  |  | 3.12 | [5 empty] | DIL
8 | 941955004R00 | Lešení lehké pracovní pomocné pomocné, o výšce lešeňové podlahy přes 2,5 do 3,5 m | m2 | 12 |  | 0 |  | 0 |  | 0 | 21 | 0 | 0.00635 | 0.08 | 0 | 0 | 800-3 | RTS 20/ I | RTS 20/ I | 0.26 | 3.12 |  | Práce |  |  |  | POL1_
|  | okolo komínů : 2*2*3 |  | 12 | [22 empty] | VV | 0
SPU
Díl: | 95 | Dokončovací konstrukce na pozemních stavbách |  |  |  | 0 |  | 0 |  | 0 |  | 0 |  | 0 |  | 0 |  |  |  |  | 0.75 | [5 empty] | DIL
9 | 953981204R00 | Chemické kotvy do betonu, do cihelného zdiva do betonu, hloubky 125 mm, M 16, malta pro chemické kotvy dvousložková do plných materiálů | kus | 6 |  | 0 |  | 0 |  | 0 | 21 | 0 | 3e-05 | 0 | 0 | 0 | 801-4 | RTS 20/ I | RTS 20/ I | 0.125 | 0.75 |  | Práce |  |  |  | POL1_
|  | kotvení pozednice : 6 |  | 6 | [22 empty] | VV | 0
SPU
Díl: | 96 | Bourání konstrukcí |  |  |  | 0 |  | 0 |  | 0 |  | 0 |  | 0.15 |  | 0.77 |  |  |  |  | 10.07 | [5 empty] | DIL
10 | 975073141R00 | Jednostranné podchycení střešních vazníků do výšky podchycení do 3,5 m při zatížení hmotnosti přes 2500 kg/m | m | 7 |  | 0 |  | 0 |  | 0 | 21 | 0 | 0.02187 | 0.15 | 0 | 0 | 801-3 | RTS 20/ I | RTS 20/ I | 1.065 | 7.46 |  | Práce |  |  |  | POL1_
|  | podepření krovu : 7 |  | 7 | [22 empty] | VV | 0
SPU
11 | 978015291R00 | Otlučení omítek vápenných nebo vápenocementových vnějších s vyškrabáním spár, s očištěním zdiva 1. až 4. stupni složitosti, v rozsahu do 100 % | m2 | 13.05 |  | 0 |  | 0 |  | 0 | 21 | 0 | 0 | 0 | 0.059 | 0.77 | 801-3 | RTS 20/ I | RTS 20/ I | 0.2 | 2.61 |  | Práce |  |  |  | POL1_
|  | 0,45*4*2,5 |  | 4.5 | [22 empty] | VV | 0
|  | (0,45*2+0,9*2)*2,5 |  | 6.75 | [22 empty] | VV | 0
|  | 0,45*4*1 |  | 1.8 | [22 empty] | VV | 0
SPU
Díl: | 99 | Staveništní přesun hmot |  |  |  | 0 |  | 0 |  | 0 |  | 0 |  | 0 |  | 0 |  |  |  |  | 2.57 | [5 empty] | DIL
12 | 999281108R00 | Přesun hmot pro opravy a údržbu objektů pro opravy a údržbu dosavadních objektů včetně vnějších plášťů výšky do 12 m, | t | 1.3593 |  | 0 |  | 0 |  | 0 | 21 | 0 | 0 | 0 | 0 | 0 | 801-4 | RTS 20/ I | RTS 20/ I | 1.892 | 2.57 |  | Přesun hmot |  |  |  | POL7_
|  | oborů 801, 803, 811 a 812 | [24 empty] | SPI
SPU
Díl: | 762 | Konstrukce tesařské |  |  |  | 0 |  | 0 |  | 0 |  | 0 |  | 3.43 |  | 2.45 |  |  |  |  | 187.04 | [5 empty] | DIL
13 | 762311103R00 | Montáž ocelových spojovacích prostředků kotevních želez příložek, patek, táhel, s připojením k dřevěné konstrukci | kus | 6 |  | 0 |  | 0 |  | 0 | 21 | 0 | 0.00332 | 0.02 | 0 | 0 | 800-762 | RTS 20/ I | RTS 20/ I | 0.377 | 2.26 |  | Práce |  |  |  | POL1_
|  | kotvení pozednice : 6 |  | 6 | [22 empty] | VV | 0
SPU
14 | 762331923R00 | Vázané konstrukce krovů vyřezání střešní vazby průřezové plochy řeziva přes 120 do 224 cm2, délky vyřezané části krovu přes 5 do 8 m | m | 21.3 |  | 0 |  | 0 |  | 0 | 21 | 0 | 0.00016 | 0 | 0.01232 | 0.26 | 800-762 | RTS 20/ I | RTS 20/ I | 0.25 | 5.33 |  | Práce |  |  |  | POL1_
|  | pozednice : 6,3 |  | 6.3 | [22 empty] | VV | 0
|  | oststní prvky-předpoklad : 15 |  | 15 | [22 empty] | VV | 0
SPU
15 | 762332931RV1 | Vázané konstrukce krovů doplnění části střešní vazby z hranolků, hranolů včetně dodávky řeziva průřezové plochy do 120 cm2, bez dodávky řeziva | m | 151.3333 |  | 0 |  | 0 |  | 0 | 21 | 0 | 7e-05 | 0.01 | 0 | 0 | 800-762 | RTS 20/ I | RTS 20/ I | 0.342 | 51.76 |  | Práce |  |  |  | POL1_
|  | srovnání krokví - předpoklad : (7*21*2+5*16*2)/3 |  | 151.3333 | [22 empty] | VV | 0
SPU
16 | 762332932RV1 | Vázané konstrukce krovů doplnění části střešní vazby z hranolků, hranolů včetně dodávky řeziva průřezové plochy přes 120 do 224 cm2, bez dodávky řeziva | m | 21.3 |  | 0 |  | 0 |  | 0 | 21 | 0 | 9e-05 | 0 | 0 | 0 | 800-762 | RTS 20/ I | RTS 20/ I | 0.416 | 8.86 |  | Práce |  |  |  | POL1_
|  | pozednice : 6,3 |  | 6.3 | [22 empty] | VV | 0
|  | oststní prvky-předpoklad : 15 |  | 15 | [22 empty] | VV | 0
SPU
17 | 762330911R00 | Vázané konstrukce krovů zvedání konstrukcí krovů o hmotnosti do 12 t | t | 5.5 |  | 0 |  | 0 |  | 0 | 21 | 0 | 2e-05 | 0 | 0.008 | 0.04 | 800-762 | RTS 20/ I | RTS 20/ I | 1.2 | 6.6 |  | Práce |  |  |  | POL1_
|  | nad měněnou pozednicí : 5,5 |  | 5.5 | [22 empty] | VV | 0
SPU
18 | 762342203R00 | Montáž laťování střech o sklonu do 60° při vzdálenost latí přes 220 do 360 mm, | m2 | 430 |  | 0 |  | 0 |  | 0 | 21 | 0 | 0 | 0 | 0 | 0 | 800-762 | RTS 20/ I | RTS 20/ I | 0.156 | 67.08 |  | Práce |  |  |  | POL1_
|  | 430 |  | 430 | [22 empty] | VV | 0
SPU
19 | 762342204R00 | Montáž kontralatí přibitím, bez dodávky řeziva | m2 | 430 |  | 0 |  | 0 |  | 0 | 21 | 0 | 0 | 0 | 0 | 0 | 800-762 | RTS 20/ I | RTS 20/ I | 0.055 | 23.65 |  | Práce |  |  |  | POL1_
|  | 430 |  | 430 | [22 empty] | VV | 0
SPU
20 | 762342812R00 | Demontáž bednění a laťování laťování střech o sklonu do 60 stupňů včetně všech nadstřešních konstrukcí rozteč latí přes 22 do 50 cm | m2 | 430 |  | 0 |  | 0 |  | 0 | 21 | 0 | 0 | 0 | 0.005 | 2.15 | 800-762 | RTS 20/ I | RTS 20/ I | 0.05 | 21.5 |  | Práce |  |  |  | POL1_
|  | 430 |  | 430 | [22 empty] | VV | 0
SPU
21 | 762395000R00 | Spojovací a ochranné prostředky svory, prkna, hřebíky, pásová ocel, vruty, impregnace | m3 | 5.9256 |  | 0 |  | 0 |  | 0 | 21 | 0 | 0.02357 | 0.14 | 0 | 0 | 800-762 | RTS 20/ I | RTS 20/ I | 0 | 0 |  | Práce |  |  |  | POL1_
|  | Odkaz na mn. položky pořadí 26 : 4,59980 |  | 4.5998 | [22 empty] | VV | 5
|  | Odkaz na mn. položky pořadí 27 : 0,39362 |  | 0.39362 | [22 empty] | VV | 5
|  | Odkaz na mn. položky pořadí 25 : 0,93221 |  | 0.93221 | [22 empty] | VV | 5
SPU
22 | 311110220000R | matice ocel.pozink.; přesná šestihranná; M16; pevnost 8.8 | kus | 6 |  | 0 |  | 0 |  | 0 | 21 | 0 | 0 | 0 | 0 | 0 | SPCM | RTS 20/ I | RTS 20/ I | 0 | 0 |  | Specifikace |  |  |  | POL3_
|  | kotvení pozednice : 6 |  | 6 | [22 empty] | VV | 0
SPU
23 | 31121222R | podložka spojovací, pod dřevěné konstrukce; ocelová; d = 58,0 mm; d díry = 18,0 mm; tl = 5,00 mm | 1000 ks | 0.006 |  | 0 |  | 0 |  | 0 | 21 | 0 | 0.0937 | 0 | 0 | 0 | SPCM | RTS 20/ I | RTS 20/ I | 0 | 0 |  | Specifikace |  |  |  | POL3_
|  | kotvení pozednice : 6/1000 |  | 0.006 | [22 empty] | VV | 0
SPU
24 | 31179129R | tyč závitová M16; l = 1 000 mm; mat. ocel 4,8 - DIN 975; povrch pozink | m | 3 |  | 0 |  | 0 |  | 0 | 21 | 0 | 0.00133 | 0 | 0 | 0 | SPCM | RTS 20/ I | RTS 20/ I | 0 | 0 |  | Specifikace |  |  |  | POL3_
|  | kotvení pozednice : 3 |  | 3 | [22 empty] | VV | 0
SPU
25 | 605126983R | fošna SM; tl = 50,0 mm; l = 3 000 až 5 000 mm; jakost I | m3 | 0.93221 |  | 0 |  | 0 |  | 0 | 21 | 0 | 0.55 | 0.51 | 0 | 0 | SPCM | RTS 20/ I | RTS 20/ I | 0 | 0 |  | Specifikace |  |  |  | POL3_
|  | srovnání krokví - předpoklad : 0,04*0,14*454*1,1/3 |  | 0.93221 | [22 empty] | VV | 0
SPU
26 | 60517111R | lať průřez 24 cm2 | m3 | 4.5998 |  | 0 |  | 0 |  | 0 | 21 | 0 | 0.55 | 2.53 | 0 | 0 | SPCM | RTS 20/ I | RTS 20/ I | 0 | 0 |  | Specifikace |  |  |  | POL3_
|  | laťovní : (430/0,35+21+5*2+9+5,5*4+6,5*2)*0,06*0,04*1,1 |  | 3.4414 | [22 empty] | VV | 0
|  | protilaťování : 430/0,98*0,06*0,04*1,1 |  | 1.1584 | [22 empty] | VV | 0
SPU
27 | 60596002R | hranol | m3 | 0.39362 |  | 0 |  | 0 |  | 0 | 21 | 0 | 0.55 | 0.22 | 0 | 0 | SPCM | RTS 20/ I | RTS 20/ I | 0 | 0 |  | Specifikace |  |  |  | POL3_
|  | pozednice : 0,14*0,12*6,3*1,1 |  | 0.11642 | [22 empty] | VV | 0
|  | oststní prvky-předpoklad : 0,14*0,12*15*1,1 |  | 0.2772 | [22 empty] | VV | 0
SPU
28 | 998762202R00 | Přesun hmot pro konstrukce tesařské v objektech výšky do 12 m | % |  |  | 0 |  | 0 |  | 0 | 21 | 0 | 0 | 0 | 0 | 0 | 800-762 | RTS 20/ I | RTS 20/ I | 0 | 0 |  | Přesun hmot |  |  |  | POL7_
|  | 50 m vodorovně | [24 empty] | SPI
SPU
Díl: | 764 | Konstrukce klempířské |  |  |  | 0 |  | 0 |  | 0 |  | 0 |  | 0.44 |  | 0.54 |  |  |  |  | 75.31 | [5 empty] | DIL
29 | 764352291R00 | Žlaby z pozinkovaného plechu montáž vč. spojovacích prostředků žlabů a příslušenství žlabů Pz podokapních půlkruhových | m | 21 |  | 0 |  | 0 |  | 0 | 21 | 0 | 4e-05 | 0 | 0 | 0 | 800-764 | RTS 20/ I | RTS 20/ I | 0.27025 | 5.68 |  | Práce |  |  |  | POL1_
|  | na ploché střeše : 21 |  | 21 | [22 empty] | VV | 0
SPU
30 | 764813133R00 | Lemování zdí, z lakovaného pozinkovaného plechu, rš 330 mm, dodávka a montáž | m | 31.6 |  | 0 |  | 0 |  | 0 | 21 | 0 | 0.00188 | 0.06 | 0 | 0 | 800-764 | RTS 20/ I | RTS 20/ I | 0.25 | 7.9 |  | Práce |  |  |  | POL1_
|  | 21+4,9+3,2+2,5 |  | 31.6 | [22 empty] | VV | 0
SPU
31 | 764813810R00 | Lemování komínů osazených v ploše, střech s vlnitou krytinou, z lakovaného pozinkovaného plechu, , dodávka a montáž | m2 | 6.12 |  | 0 |  | 0 |  | 0 | 21 | 0 | 0.00622 | 0.04 | 0 | 0 | 800-764 | RTS 20/ I | RTS 20/ I | 2.6507 | 16.22 |  | Práce |  |  |  | POL1_
|  | (0,8*0,45*2+1,2*0,45*2)*2 |  | 3.6 | [22 empty] | VV | 0
|  | 0,8*0,45+1,2*0,9*2 |  | 2.52 | [22 empty] | VV | 0
SPU
32 | 764819212R00 | Odpadní trouby kruhové, průměr 100 mm, z lakovaného pozinkovaného plechu, , dodávka a montáž | m | 1 |  | 0 |  | 0 |  | 0 | 21 | 0 | 0.00317 | 0 | 0 | 0 | 800-764 | RTS 20/ I | RTS 20/ I | 0.219 | 0.22 |  | Práce |  |  |  | POL1_
|  | 1 |  | 1 | [22 empty] | VV | 0
SPU
33 | 764819213R00 | Odpadní trouby kruhové, průměr 120 mm, z lakovaného pozinkovaného plechu, , dodávka a montáž | m | 26 |  | 0 |  | 0 |  | 0 | 21 | 0 | 0.00354 | 0.09 | 0 | 0 | 800-764 | RTS 20/ I | RTS 20/ I | 0.219 | 5.69 |  | Práce |  |  |  | POL1_
|  | 5+6,5+2,5+3,5+5+3,5 |  | 26 | [22 empty] | VV | 0
SPU
34 | 764815212R00 | Žlaby podokapní půlkruhové, z lakovaného pozinkovaného plechu, rš 330 mm, dodávka a montáž | m | 64 |  | 0 |  | 0 |  | 0 | 21 | 0 | 0.0024 | 0.15 | 0 | 0 | 800-764 | RTS 20/ I | RTS 20/ I | 0.26 | 16.64 |  | Práce |  |  |  | POL1_
|  | včetně háků, čel, rohů, rovných hrdel a dilatací | [24 empty] | SPI
|  | 2,3+6,5*2+2,5*2+0,4*2+10,1+5,8+21+6 |  | 64 | [22 empty] | VV | 0
SPU
35 | 764815810R00 | Ostatní prvky ke žlabům a odpadním troubám kotlík žlabový oválného tvaru o rozměru 310/100 mm, z lakovaného pozinkovaného plechu, , dodávka a montáž | kus | 1 |  | 0 |  | 0 |  | 0 | 21 | 0 | 0.0004 | 0 | 0 | 0 | 800-764 | RTS 20/ I | RTS 20/ I | 0.41 | 0.41 |  | Práce |  |  |  | POL1_
|  | 1 |  | 1 | [22 empty] | VV | 0
SPU
36 | 764815812R00 | Ostatní prvky ke žlabům a odpadním troubám kotlík žlabový oválného tvaru o rozměru 330/120 mm, z lakovaného pozinkovaného plechu, , dodávka a montáž | kus | 5 |  | 0 |  | 0 |  | 0 | 21 | 0 | 0.0005 | 0 | 0 | 0 | 800-764 | RTS 20/ I | RTS 20/ I | 0.41 | 2.05 |  | Práce |  |  |  | POL1_
|  | 5 |  | 5 | [22 empty] | VV | 0
SPU
37 | 764814533R00 | Závětrná lišta , z lakovaného pozinkovaného plechu, rš 330 mm, dodávka a montáž | m | 7 |  | 0 |  | 0 |  | 0 | 21 | 0 | 0.00137 | 0.01 | 0 | 0 | 800-764 | RTS 20/ I | RTS 20/ I | 0.24 | 1.68 |  | Práce |  |  |  | POL1_
|  | 3,5*2 |  | 7 | [22 empty] | VV | 0
SPU
38 | 764814662R00 | Úžlabí , z lakovaného pozinkovaného plechu, rš 625 mm, dodávka a montáž | m | 20 |  | 0 |  | 0 |  | 0 | 21 | 0 | 0.00271 | 0.05 | 0 | 0 | 800-764 | RTS 20/ I | RTS 20/ I | 0.35 | 7 |  | Práce |  |  |  | POL1_
|  | 5,5*2+4,5*2 |  | 20 | [22 empty] | VV | 0
SPU
39 | 764331831R00 | Demontáž lemování zdí na střechách s tvrdou krytinou, rš 250 a 330 mm, sklonu přes 30 do 45° | m | 31.6 |  | 0 |  | 0 |  | 0 | 21 | 0 | 0 | 0 | 0.00205 | 0.06 | 800-764 | RTS 20/ I | RTS 20/ I | 0.0529 | 1.67 |  | Práce |  |  |  | POL1_
|  | 21+4,9+3,2+2,5 |  | 31.6 | [22 empty] | VV | 0
SPU
40 | 764339811R00 | Demontáž lemování komínů, zděných ventilací a jiných střešních proniků na vlnité krytině, v ploše, sklonu přes 30 do 45° | m2 | 6.12 |  | 0 |  | 0 |  | 0 | 21 | 0 | 0 | 0 | 0.00721 | 0.04 | 800-764 | RTS 20/ I | RTS 20/ I | 0.1725 | 1.06 |  | Práce |  |  |  | POL1_
|  | (0,8*0,45*2+1,2*0,45*2)*2 |  | 3.6 | [22 empty] | VV | 0
|  | 0,8*0,45+1,2*0,9*2 |  | 2.52 | [22 empty] | VV | 0
SPU
41 | 764341812R00 | Demontáž ostatních kusových prvků demontáž lemování trub, konzol a držáků s dilatačním kloboučkem na vlnité krytině, průměru do 75 mm, sklonu přes 30 do 45° | kus | 1 |  | 0 |  | 0 |  | 0 | 21 | 0 | 0 | 0 | 0.00261 | 0 | 800-764 | RTS 20/ I | RTS 20/ I | 0.07935 | 0.08 |  | Práce |  |  |  | POL1_
|  | 1 |  | 1 | [22 empty] | VV | 0
SPU
42 | 764352810R00 | Demontáž žlabů podokapních půlkruhových rovných, rš 330 mm, sklonu do 30° | m | 79 |  | 0 |  | 0 |  | 0 | 21 | 0 | 0 | 0 | 0.00336 | 0.27 | 800-764 | RTS 20/ I | RTS 20/ I | 0.069 | 5.45 |  | Práce |  |  |  | POL1_
|  | 2,3+6,5*2+2,5*2+0,4*2+10,1+5,8+21*2 |  | 79 | [22 empty] | VV | 0
SPU
43 | 764359811R00 | Demontáž žlabů kotlíku kónického, , sklonu přes 30 do 45° | kus | 6 |  | 0 |  | 0 |  | 0 | 21 | 0 | 0 | 0 | 0.00115 | 0.01 | 800-764 | RTS 20/ I | RTS 20/ I | 0.1058 | 0.63 |  | Práce |  |  |  | POL1_
|  | 6 |  | 6 | [22 empty] | VV | 0
SPU
44 | 764361811R00 | Demontáž střešních otvorů střešních oken a poklopů, na krytině vlnité a prejzové, sklonu přes 30 do 45° | kus | 1 |  | 0 |  | 0 |  | 0 | 21 | 0 | 0 | 0 | 0.02008 | 0.02 | 800-764 | RTS 20/ I | RTS 20/ I | 0.1196 | 0.12 |  | Práce |  |  |  | POL1_
SPU
45 | 764392851R00 | Demontáž ostatních prvků střešních úžlabí, rš 660 mm, sklonu přes 30 do 45° | m | 20 |  | 0 |  | 0 |  | 0 | 21 | 0 | 0 | 0 | 0.00377 | 0.08 | 800-764 | RTS 20/ I | RTS 20/ I | 0.06555 | 1.31 |  | Práce |  |  |  | POL1_
|  | 5,5*2+4,5*2 |  | 20 | [22 empty] | VV | 0
SPU
46 | 764454801R00 | Demontáž odpadních trub nebo součástí trub kruhových , o průměru 75 a 100 mm | m | 26 |  | 0 |  | 0 |  | 0 | 21 | 0 | 0 | 0 | 0.00226 | 0.06 | 800-764 | RTS 20/ I | RTS 20/ I | 0.0575 | 1.5 |  | Práce |  |  |  | POL1_
|  | 5+6,5+2,5+3,5+5+3,5 |  | 26 | [22 empty] | VV | 0
SPU
47 | 553523002R | žlab podokapní půlkruhový; pozink lakovaný; l = 2 000,0 mm; rš = 330 mm | m | 21 |  | 0 |  | 0 |  | 0 | 21 | 0 | 0.00175 | 0.04 | 0 | 0 | SPCM | RTS 20/ I | RTS 20/ I | 0 | 0 |  | Specifikace |  |  |  | POL3_
|  | na ploché střeše : 21 |  | 21 | [22 empty] | VV | 0
SPU
48 | 553523023R | čelo žlabu půlkruhového, nasouvací, s těsněním; pozink lakovaný; rš = 330 mm | kus | 2 |  | 0 |  | 0 |  | 0 | 21 | 0 | 0.00015 | 0 | 0 | 0 | SPCM | RTS 20/ I | RTS 20/ I | 0 | 0 |  | Specifikace |  |  |  | POL3_
|  | na ploché střeše : 2 |  | 2 | [22 empty] | VV | 0
SPU
49 | 998764202R00 | Přesun hmot pro konstrukce klempířské v objektech výšky do 12 m | % |  |  | 0 |  | 0 |  | 0 | 21 | 0 | 0 | 0 | 0 | 0 | 800-764 | RTS 20/ I | RTS 20/ I | 0 | 0 |  | Přesun hmot |  |  |  | POL7_
|  | 50 m vodorovně | [24 empty] | SPI
SPU
Díl: | 765 | Krytiny tvrdé |  |  |  | 0 |  | 0 |  | 0 |  | 0 |  | 20.36 |  | 18.06 |  |  |  |  | 438.35 | [5 empty] | DIL
50 | 765312810R00 | Demontáž pálené krytiny z tašek drážkových, na sucho, do suti | m2 | 430 |  | 0 |  | 0 |  | 0 | 21 | 0 | 0 | 0 | 0.042 | 18.06 | 800-765 | RTS 20/ I | RTS 20/ I | 0.142 | 61.06 |  | Práce |  |  |  | POL1_
|  | 430 |  | 430 | [22 empty] | VV | 0
SPU
51 | 765312421R00 | Krytina pálená střech složitých z tašek drážkových, , povrchová úprava režná, | m2 | 430 |  | 0 |  | 0 |  | 0 | 21 | 0 | 0.03973 | 17.08 | 0 | 0 | 800-765 | RTS 20/ I | RTS 20/ I | 0.421 | 181.03 |  | Práce |  |  |  | POL1_
|  | vč. doplňkových tašek-polovičních,odvětrávacích apod. : 430 |  | 430 | [22 empty] | VV | 0
SPU
52 | 765312471R00 | Krytina pálená doplňky ke krytině drážkové, vikýř 45 x 55 cm, | kus | 2 |  | 0 |  | 0 |  | 0 | 21 | 0 | 0.01134 | 0.02 | 0 | 0 | 800-765 | RTS 20/ I | RTS 20/ I | 0.276 | 0.55 |  | Práce |  |  |  | POL1_
|  | 2 |  | 2 | [22 empty] | VV | 0
SPU
53 | 765312472R00 | Krytina pálená doplňky ke krytině drážkové, hák protisněhový, | kus | 860 |  | 0 |  | 0 |  | 0 | 21 | 0 | 0.0029 | 2.49 | 0 | 0 | 800-765 | RTS 20/ I | RTS 20/ I | 0.05 | 43 |  | Práce |  |  |  | POL1_
|  | 430*2 |  | 860 | [22 empty] | VV | 0
SPU
54 | 765312474R00 | Krytina pálená doplňky ke krytině drážkové, střešní lávka rošt 80 x 25 cm, | kus | 5 |  | 0 |  | 0 |  | 0 | 21 | 0 | 0.0062 | 0.03 | 0 | 0 | 800-765 | RTS 20/ I | RTS 20/ I | 1 | 5 |  | Práce |  |  |  | POL1_
|  | 5 |  | 5 | [22 empty] | VV | 0
SPU
55 | 765312482R00 | Krytina pálená doplňky ke krytině drážkové, taška prostupová s nástavcem pro anténu, povrchová úprava režná | kus | 1 |  | 0 |  | 0 |  | 0 | 21 | 0 | 0.00385 | 0 | 0 | 0 | 800-765 | RTS 20/ I | RTS 20/ I | 0.24 | 0.24 |  | Práce |  |  |  | POL1_
SPU
56 | 765312485R00 | Krytina pálená doplňky ke krytině drážkové, větrací pás okapní 500/10 cm plastový, | m | 85.7 |  | 0 |  | 0 |  | 0 | 21 | 0 | 0.00024 | 0.02 | 0 | 0 | 800-765 | RTS 20/ I | RTS 20/ I | 0.1 | 8.57 |  | Práce |  |  |  | POL1_
|  | 79+0,7+6 |  | 85.7 | [22 empty] | VV | 0
SPU
57 | 765312496R00 | Krytina pálená doplňky ke krytině drážkové, mřížka ochranná větrací 100/5,5 cm jednoduchá, | m | 85.7 |  | 0 |  | 0 |  | 0 | 21 | 0 | 0.00051 | 0.04 | 0 | 0 | 800-765 | RTS 20/ I | RTS 20/ I | 0.067 | 5.74 |  | Práce |  |  |  | POL1_
|  | Odkaz na mn. položky pořadí 56 : 85,70000 |  | 85.7 | [22 empty] | VV | 5
SPU
58 | 765312431R00 | Hřeben ke krytině drážkové, z hřebenáčů režných, s větracím pásem z hliníku | m | 29.4 |  | 0 |  | 0 |  | 0 | 21 | 0 | 0.00878 | 0.26 | 0 | 0 | 800-765 | RTS 20/ I | RTS 20/ I | 0.33 | 9.7 |  | Práce |  |  |  | POL1_
|  | 20,7+8,7 |  | 29.4 | [22 empty] | VV | 0
SPU
59 | 765312441R00 | Nároží ke krytině drážkové, z hřebenáčů režných, s větracím pásem z hliníku | m | 40.2 |  | 0 |  | 0 |  | 0 | 21 | 0 | 0.00878 | 0.35 | 0 | 0 | 800-765 | RTS 20/ I | RTS 20/ I | 0.5 | 20.1 |  | Práce |  |  |  | POL1_
|  | 4*2+5,5*2+5,3*4 |  | 40.2 | [22 empty] | VV | 0
SPU
60 | 765331621R00 | Krytina betonová Doplňky pro zastřešení krytinou betonovou drážkovou, přiřezání tašek rovné, | m | 118.4 |  | 0 |  | 0 |  | 0 | 21 | 0 | 2e-05 | 0 | 0 | 0 | 800-765 | RTS 20/ I | RTS 20/ I | 0.35 | 41.44 |  | Práce |  |  |  | POL1_
|  | u nároží : 40,2*2 |  | 80.4 | [22 empty] | VV | 0
|  | u úžlabí : 4,5*2*2+5*2*2 |  | 38 | [22 empty] | VV | 0
SPU
61 | 765901119R00 | Fólie parotěsné, difúzní a vodotěsné Fólie podstřešní difuzní na krokve, | m2 | 516 |  | 0 |  | 0 |  | 0 | 21 | 0 | 0.00014 | 0.07 | 0 | 0 | 800-765 | RTS 20/ I | RTS 20/ I | 0.12 | 61.92 |  | Práce |  |  |  | POL1_
|  | 430*1,2 |  | 516 | [22 empty] | VV | 0
SPU
62 | 998765202R00 | Přesun hmot pro krytiny tvrdé v objektech výšky do 12 m | % |  |  | 0 |  | 0 |  | 0 | 21 | 0 | 0 | 0 | 0 | 0 | 800-765 | RTS 20/ I | RTS 20/ I | 0.023 | 0 |  | Přesun hmot |  |  |  | POL7_
|  | 50 m vodorovně | [24 empty] | SPI
SPU
Díl: | 767 | Konstrukce zámečnické |  |  |  | 0 |  | 0 |  | 0 |  | 0 |  | 0 |  | 0.06 |  |  |  |  | 0.67 | [5 empty] | DIL
63 | 767851803R00 | Demontáž komínových lávek celé lávky | m | 1.8 |  | 0 |  | 0 |  | 0 | 21 | 0 | 0 | 0 | 0.035 | 0.06 | 800-767 | RTS 20/ I | RTS 20/ I | 0.37 | 0.67 |  | Práce |  |  |  | POL1_
|  | STŘEŠNÍ LÁVKA : 1,8 |  | 1.8 | [22 empty] | VV | 0
SPU
64 | 998767201R00 | Přesun hmot pro kovové stavební doplňk. konstrukce v objektech výšky do 6 m | % |  |  | 0 |  | 0 |  | 0 | 21 | 0 | 0 | 0 | 0 | 0 | 800-767 | RTS 20/ I | RTS 20/ I | 0 | 0 |  | Přesun hmot |  |  |  | POL7_
|  | 50 m vodorovně | [24 empty] | SPI
SPU
Díl: | 783 | Nátěry |  |  |  | 0 |  | 0 |  | 0 |  | 0 |  | 0.14 |  | 0 |  |  |  |  | 131.23 | [5 empty] | DIL
65 | 783201811R00 | Odstranění nátěrů z kovových doplňk.konstrukcí oškrabáním | m2 | 6.8 |  | 0 |  | 0 |  | 0 | 21 | 0 | 1e-05 | 0 | 0 | 0 | 800-783 | RTS 20/ I | RTS 20/ I | 0.072 | 0.49 |  | Práce |  |  |  | POL1_
|  | háky žlabů ploché střechy : 0,3*22 |  | 6.6 | [22 empty] | VV | 0
|  | sloupek sirény : 0,2*1 |  | 0.2 | [22 empty] | VV | 0
SPU
66 | 783225600R00 | Nátěry kov.stavebních doplňk.konstrukcí syntetické 2x email, | m2 | 6.8 |  | 0 |  | 0 |  | 0 | 21 | 0 | 0.00028 | 0 | 0 | 0 | 800-783 | RTS 20/ I | RTS 20/ I | 0.307 | 2.09 |  | Práce |  |  |  | POL1_
|  | háky žlabů ploché střechy : 0,3*22 |  | 6.6 | [22 empty] | VV | 0
|  | sloupek sirény : 0,2*1 |  | 0.2 | [22 empty] | VV | 0
SPU
67 | 783226100R00 | Nátěry kov.stavebních doplňk.konstrukcí syntetické základní, | m2 | 6.8 |  | 0 |  | 0 |  | 0 | 21 | 0 | 8e-05 | 0 | 0 | 0 | 800-783 | RTS 20/ I | RTS 20/ I | 0.156 | 1.06 |  | Práce |  |  |  | POL1_
|  | háky žlabů ploché střechy : 0,3*22 |  | 6.6 | [22 empty] | VV | 0
|  | sloupek sirény : 0,2*1 |  | 0.2 | [22 empty] | VV | 0
SPU
68 | 783782205R00 | Nátěry tesařských konstrukcí ochranné fungicidní+ biocidní (proti plísním, houbám a hmyzu), dvojnásobné | m2 | 850.581 |  | 0 |  | 0 |  | 0 | 21 | 0 | 0.00016 | 0.14 | 0 | 0 | 800-783 | RTS 20/ I | RTS 20/ I | 0.15 | 127.59 |  | Práce |  |  |  | POL1_
|  | protihnilobné, protiplísňové proti ohni a škůdcům | [24 empty] | SPI
|  | pozednice : (0,14*2+0,12*2)*6,3*1,1 |  | 3.6036 | [22 empty] | VV | 0
|  | ostatní prvky-předpoklad : (0,14*2+0,12*2)*15*1,1 |  | 8.58 | [22 empty] | VV | 0
|  | laťovní : (430/0,35+21+5*2+9+5,5*4+6,5*2)*(0,06*2+0,04*2) |  | 260.7143 | [22 empty] | VV | 0
|  | protilaťování : 430/0,98*(0,06*2+0,04*2) |  | 87.7551 | [22 empty] | VV | 0
|  | srovnání krokví - předpoklad : (0,04*2+0,14*2)*454*1,1/3 |  | 59.928 | [22 empty] | VV | 0
|  | původní krov : 430 |  | 430 | [22 empty] | VV | 0
SPU
Díl: | M65 | Elektroinstalace a veřejné osvětlení |  |  |  | 0 |  | 0 |  | 0 |  | 0 |  | 0.17 |  | 0 |  |  |  |  | 51.05 | [5 empty] | DIL
69 | 210220002RT2 | Montáž uzemňovacího vedení na povrchu, včetně svorek upevnění a připojení, z drátů ocelových pozinkovaných (FeZn), , včetně dodávky drátu průměru 10 mm, bez nátěru | m | 106 |  | 0 |  | 0 |  | 0 | 21 | 0 | 0.00105 | 0.11 | 0 | 0 | M21 | RTS 20/ I | RTS 20/ I | 0.18 | 19.08 |  | Práce |  |  |  | POL1_
|  | součástí je i spojovací materiál : | [24 empty] | VV | 0
|  | (8+5,5)*3 |  | 40.5 | [22 empty] | VV | 0
|  | 8*3 |  | 24 | [22 empty] | VV | 0
|  | 21,5+9+5,5*2 |  | 41.5 | [22 empty] | VV | 0
SPU
70 | 210220211RT1 | Montáž jímací tyče na střešní hřeben do dřeva, do 2 m délky tyče, včetně dodávky jímací tyče a dvou držáků | kus | 5 |  | 0 |  | 0 |  | 0 | 21 | 0 | 0.0065 | 0.03 | 0 | 0 | M21 | RTS 20/ I | RTS 20/ I | 0.48533 | 2.43 |  | Práce |  |  |  | POL1_
|  | 3+2 |  | 5 | [22 empty] | VV | 0
SPU
71 | 650811111R00 | Demontáž vodiče svodového do D 10 mm | m | 82.5 |  | 0 |  | 0 |  | 0 | 21 | 0 | 0 | 0 | 0 | 0 |  | RTS 20/ I | RTS 20/ I | 0.135 | 11.14 |  | Práce |  |  |  | POL1_
|  | 7,5*6+6*3+9,5+5*2 |  | 82.5 | [22 empty] | VV | 0
SPU
72 | 650811133R00 | Demontáž podpěry vedení pod taškou | kus | 90 |  | 0 |  | 0 |  | 0 | 21 | 0 | 0 | 0 | 0 | 0 |  | RTS 20/ I | RTS 20/ I | 0.16 | 14.4 |  | Práce |  |  |  | POL1_
|  | 90 |  | 90 | [22 empty] | VV | 0
SPU
73 | 650811151R00 | Demontáž jímací tyče na hřebenu střechy | kus | 5 |  | 0 |  | 0 |  | 0 | 21 | 0 | 0 | 0 | 0 | 0 |  | RTS 20/ I | RTS 20/ I | 0.8 | 4 |  | Práce |  |  |  | POL1_
|  | 5 |  | 5 | [22 empty] | VV | 0
SPU
74 | 35441470R | podpěra vedení pod tašky; provedení Fe/Zn | kus | 52 |  | 0 |  | 0 |  | 0 | 21 | 0 | 0.00038 | 0.02 | 0 | 0 | SPCM | RTS 20/ I | RTS 20/ I | 0 | 0 |  | Specifikace |  |  |  | POL3_
|  | 7*3*2+5*2 |  | 52 | [22 empty] | VV | 0
SPU
75 | 35441485R | podpěra vedení pod hřebenáče; provedení Fe/Zn | kus | 35 |  | 0 |  | 0 |  | 0 | 21 | 0 | 0.00027 | 0.01 | 0 | 0 | SPCM | RTS 20/ I | RTS 20/ I | 0 | 0 |  | Specifikace |  |  |  | POL3_
|  | 25+10 |  | 35 | [22 empty] | VV | 0
SPU
76 | 35441560R | podpěra vedení na plechové střechy; provedení Fe/Zn | kus | 15 |  | 0 |  | 0 |  | 0 | 21 | 0 | 0.00015 | 0 | 0 | 0 | SPCM | RTS 20/ I | RTS 20/ I | 0 | 0 |  | Specifikace |  |  |  | POL3_
|  | 5*3 |  | 15 | [22 empty] | VV | 0
SPU
Díl: | D96 | Přesuny suti a vybouraných hmot |  |  |  | 0 |  | 0 |  | 0 |  | 0 |  | 0 |  | 0 |  |  |  |  | 31.47 | [5 empty] | DIL
77 | 979081111R00 | Odvoz suti a vybouraných hmot na skládku do 1 km | t | 21.8875 |  | 0 |  | 0 |  | 0 | 21 | 0 | 0 | 0 | 0 | 0 | 801-3 | RTS 20/ I | RTS 20/ I | 0.49 | 10.72 |  | Přesun suti |  |  |  | POL8_
SPU
78 | 979081121R00 | Odvoz suti a vybouraných hmot na skládku příplatek za každý další 1 km | t | 196.9872 |  | 0 |  | 0 |  | 0 | 21 | 0 | 0 | 0 | 0 | 0 | 801-3 | RTS 20/ I | RTS 20/ I | 0 | 0 |  | Přesun suti |  |  |  | POL8_
SPU
79 | 979082111R00 | Vnitrostaveništní doprava suti a vybouraných hmot do 10 m | t | 21.8875 |  | 0 |  | 0 |  | 0 | 21 | 0 | 0 | 0 | 0 | 0 | 801-3 | RTS 20/ I | RTS 20/ I | 0.942 | 20.62 |  | Přesun suti |  |  |  | POL8_
SPU
80 | 979990001R00 | Poplatek za skládku stavební suti, skupina 17 09 04 z Katalogu odpadů | t | 21.8875 |  | 0 |  | 0 |  | 0 | 21 | 0 | 0 | 0 | 0 | 0 | 801-3 | RTS 20/ I | RTS 20/ I | 0 | 0 |  | Přesun suti |  |  |  | POL8_
SPU
81 | 979093111R00 | Uložení suti na skládku bez zhutnění | t | 21.8875 |  | 0 |  | 0 |  | 0 | 21 | 0 | 0 | 0 | 0 | 0 | 800-6 | RTS 20/ I | RTS 20/ I | 0.006 | 0.13 |  | Přesun suti |  |  |  | POL8_
|  | s hrubým urovnáním, | [24 empty] | SPI
SPU
Díl: | ON | Ostatní náklady |  |  |  | 0 |  | 0 |  | 0 |  | 0 |  | 0 |  | 0 |  |  |  |  | 0 | [5 empty] | DIL
82 | 005121 R | Zařízení staveniště | Soubor | 1 |  | 0 |  | 0 |  | 0 | 21 | 0 | 0 | 0 | 0 | 0 |  | RTS 20/ I | Indiv | 0 | 0 |  | VRN |  |  |  | POL99_2
SPU
[25 empty] | 15 | 21 | DPH
| Celkem |  |  |  |  | 0 | [18 empty] | 0 | 0 | SUM
END
Note on S6: Jedná se o informaci, zda se jedná o položku, která je do rozpočtu zadána z cenové soustavy RTS, nebo vlastní.
Note on T6: Jedná se o název CÚ, která je zadána u položky rozpočtu