## Rekapitulácia stavby
Export Komplet | [27 empty] | 2.0 | ZAMOK |  |  |  | False | False | {c31a7d64-876f-481e-8437-7c9833b98ad3}
[32 empty] | 0,01 | 20
[32 empty] | 0,01 | 20
|  | REKAPITULÁCIA STAVBY | [17 empty] | v --- nižšie sa nachádzajú doplnkové a pomocné údaje k zostavám --- v | [11 empty] | 0,001
|  | Kód: |  |  |  |  | D4 | [24 empty] | 0,01
|  | Stavba: |  |  |  |  | Dodatok č. 4 ku stavbe Kompostáreň na biologicky rozložiteľný komunálny odpad v meste Partizánske | [24 empty] | 0,01
|  | JKSO: | [13 empty] | KS: | [15 empty] | 0,01
|  | Miesto: |  |  |  |  | Partizánske parc.č.: 3958/171 | [8 empty] | Dátum: |  | 19. 6. 2023 | [13 empty] | 0,01
0,01
|  | Objednávateľ: | [13 empty] | IČO: | [15 empty] | 0,01
|  |  | Mesto Partizánske | [12 empty] | IČ DPH: | [15 empty] | 0,01
0,01
|  | Zhotoviteľ: | [13 empty] | IČO: | [15 empty] | 0,01
|  |  | ViOn, a.s., Zlaté Moravce | [12 empty] | IČ DPH: | [15 empty] | 0,01
False
|  | Projektant: | [13 empty] | IČO: | [15 empty] | False
|  |  | Hescon, s.r.o. | [12 empty] | IČ DPH: | [15 empty] | True
0,01
|  | Spracovateľ: | [13 empty] | IČO: | [15 empty] | 0,01
|  |  | Hescon, s.r.o. | [12 empty] | IČ DPH: | [15 empty] | True
Poznámka:
„V súlade s platným zákonom o verejnom obstarávaní navrhnuté materiály, zariadenia a výrobky je možné zameniť za ekvivalentné, pri dodržaní všetkých kvalitatívnych, technických a estetických parametrov. Každá takáto zámena musí byť vopred odsúhlasená projektantom a investorom“ "Predložený výkaz výmer je súčasťou projektovej dokumentácie, všetky doplňujúce informácie sú predmetom projektovej dokumentácie pre stavebné povolenie. Pre správne ocenenie výkazu je nevyhnutné preštudovať projektovú dokumentáciu."
|  | Cena bez DPH | [13 empty] | 1637209.71
[8 empty] | Sadzba dane |  |  | Základ dane |  |  |  |  | Výška dane
|  | DPH |  | základná |  |  |  | 20% |  |  | 0 |  |  |  |  | 0
|  |  |  | znížená |  |  |  | 20% |  |  | 1637209.71 |  |  |  |  | 327441.94
|  |  |  | zákl. prenesená |  |  |  | 20% |  |  | 0 |  |  |  |  | 0
|  |  |  | zníž. prenesená |  |  |  | 20% |  |  | 0 |  |  |  |  | 0
|  |  |  | nulová |  |  |  | 0% |  |  | 0 |  |  |  |  | 0
|  | Cena s DPH | [6 empty] | v |  |  | EUR |  |  |  | 1964651.65
|  | Projektant | [11 empty] | Spracovateľ
|  | Dátum a podpis: | [7 empty] | Pečiatka |  |  |  | Dátum a podpis: |  |  | Pečiatka
|  | Objednávateľ | [11 empty] | Zhotoviteľ
|  | Dátum a podpis: | [7 empty] | Pečiatka |  |  |  | Dátum a podpis: |  |  | Pečiatka
REKAPITULÁCIA OBJEKTOV STAVBY
| Kód: | [6 empty] | D4
| Stavba: | [6 empty] | Dodatok č. 4 ku stavbe Kompostáreň na biologicky rozložiteľný komunálny odpad v meste Partizánske
| Miesto: | [6 empty] | Partizánske parc.č.: 3958/171 | [6 empty] | Dátum: |  | 19. 6. 2023
| Objednávateľ: | [6 empty] | Mesto Partizánske | [6 empty] | Projektant: |  | Hescon, s.r.o. |  |  | Informatívne údaje z listov zákaziek
| Zhotoviteľ: | [6 empty] | ViOn, a.s., Zlaté Moravce | [6 empty] | Spracovateľ: |  | Hescon, s.r.o.
| Kód |  |  |  | Popis | [7 empty] | Cena bez DPH [EUR] |  |  |  |  | Cena s DPH [EUR] | Typ | z toho Ostat. náklady [EUR] | DPH [EUR] | Normohodiny [h] | DPH základná [EUR] | DPH znížená [EUR] | DPH základná prenesená [EUR] | DPH znížená prenesená [EUR] | Základňa DPH základná | Základňa DPH znížená | Základňa DPH zákl. prenesená | Základňa DPH zníž. prenesená | Základňa DPH nulová
| Náklady z rozpočtov | [11 empty] | 1637209.71 |  |  |  |  | 1964651.65 |  | 0 | 327441.94 | 0 | 0 | 327441.94 | 0 | 0 | 0 | 1637209.71 | 0 | 0 | 0 | D | 0 | ###NOIMPORT### | IMPORT | {c31a7d64-876f-481e-8437-7c9833b98ad3} | {00000000-0000-0000-0000-000000000000}
/ |  | SO 101 |  |  |  | PRIJÍMACIA HALA | [6 empty] | 176235.32 |  |  |  |  | 211482.38 | STA | 0 | 35247.06 | 0 | 0 | 35247.06 | 0 | 0 | 0 | 176235.32 | 0 | 0 | 0 |  | 1 |  | IMPORT | {653da77e-5ee1-4d3a-8548-5724ca61303b} | {c31a7d64-876f-481e-8437-7c9833b98ad3} | 0
/ |  | SO 102 |  |  |  | KOMPOSTOVACIE BOXY | [6 empty] | 532716.38 |  |  |  |  | 639259.66 | STA | 0 | 106543.28 | 0 | 0 | 106543.28 | 0 | 0 | 0 | 532716.38 | 0 | 0 | 0 |  | 1 |  | IMPORT | {0d8b5ed4-f079-41ea-93ae-0f0641d65fc6} | {c31a7d64-876f-481e-8437-7c9833b98ad3} | 0
/ |  | SO 103 |  |  |  | BIOFILTER | [6 empty] | 186812.15 |  |  |  |  | 224174.58 | STA | 0 | 37362.43 | 0 | 0 | 37362.43 | 0 | 0 | 0 | 186812.15 | 0 | 0 | 0 |  | 1 |  | IMPORT | {0a223558-d87a-4ca3-a81d-39213f178aeb} | {c31a7d64-876f-481e-8437-7c9833b98ad3} | 0
/ |  | SO 104 |  |  |  | KOMPOSTOVACIA PLOCHA | [6 empty] | 217535.72 |  |  |  |  | 261042.86 | STA | 0 | 43507.14 | 0 | 0 | 43507.14 | 0 | 0 | 0 | 217535.72 | 0 | 0 | 0 |  | 1 |  | IMPORT | {7f044a32-da03-45f9-bd59-77d4beb07e67} | {c31a7d64-876f-481e-8437-7c9833b98ad3} | 0
/ |  | SO 105 |  |  |  | OPLOTENIE | [6 empty] | 18645.53 |  |  |  |  | 22374.64 | STA | 0 | 3729.11 | 0 | 0 | 3729.11 | 0 | 0 | 0 | 18645.53 | 0 | 0 | 0 |  | 1 |  | IMPORT | {4c6057da-f935-41c4-80ba-a8eeb1124ee2} | {c31a7d64-876f-481e-8437-7c9833b98ad3} | 0
/ |  | SO 106 |  |  |  | PREVÁDZKOVO-SOCIÁLNY KONTAJNER | [6 empty] | 17539.65 |  |  |  |  | 21047.58 | STA | 0 | 3507.93 | 0 | 0 | 3507.93 | 0 | 0 | 0 | 17539.65 | 0 | 0 | 0 |  | 1 |  | IMPORT | {d44e192d-025a-4f7c-96d8-637849bdd472} | {c31a7d64-876f-481e-8437-7c9833b98ad3} | 0
/ |  | SO 107 |  |  |  | CESTNÁ VÁHA | [6 empty] | 21061.53 |  |  |  |  | 25273.84 | STA | 0 | 4212.31 | 0 | 0 | 4212.31 | 0 | 0 | 0 | 21061.53 | 0 | 0 | 0 |  | 1 |  | IMPORT | {5687bc1a-9c56-473b-a59f-c023118df84b} | {c31a7d64-876f-481e-8437-7c9833b98ad3} | 0
/ |  | SO 201 |  |  |  | SPEVNENÉ PLOCHY | [6 empty] | 160002.65 |  |  |  |  | 192003.18 | STA | 0 | 32000.53 | 0 | 0 | 32000.53 | 0 | 0 | 0 | 160002.65 | 0 | 0 | 0 |  | 1 |  | IMPORT | {ae76fe7a-9e40-41c1-a533-1d3ae07c7324} | {c31a7d64-876f-481e-8437-7c9833b98ad3} | 0
/ |  | SO 301 |  |  |  | AREÁLOVÝ ROZVOD A POŽIARNA NÁDRŽ | [6 empty] | 39221.15 |  |  |  |  | 47065.38 | STA | 0 | 7844.23 | 0 | 0 | 7844.23 | 0 | 0 | 0 | 39221.15 | 0 | 0 | 0 |  | 1 |  | IMPORT | {669b5544-d3c6-4b30-8c2e-030562e4e6a8} | {c31a7d64-876f-481e-8437-7c9833b98ad3} | 0
/ |  | SO 401 |  |  |  | KANALIZÁCIA | [6 empty] | 202544.16 |  |  |  |  | 243052.99 | STA | 0 | 40508.83 | 0 | 0 | 40508.83 | 0 | 0 | 0 | 202544.16 | 0 | 0 | 0 |  | 1 |  | IMPORT | {26c6b6d1-1847-4ec4-b621-845c4977baf1} | {c31a7d64-876f-481e-8437-7c9833b98ad3} | 0
/ |  | SO 601 |  |  |  | AREÁLOVÝ ROZVOD NN | [6 empty] | 12718.25 |  |  |  |  | 15261.9 | STA | 0 | 2543.65 | 0 | 0 | 2543.65 | 0 | 0 | 0 | 12718.25 | 0 | 0 | 0 |  | 1 |  | IMPORT | {1aeb8fe1-548a-449b-93f5-b22f331a90f7} | {c31a7d64-876f-481e-8437-7c9833b98ad3} | 0
/ |  | SO 602 |  |  |  | AREÁLOVÉ VONKAJŠIE OSVETLENIE | [6 empty] | 6182.07 |  |  |  |  | 7418.48 | STA | 0 | 1236.41 | 0 | 0 | 1236.41 | 0 | 0 | 0 | 6182.07 | 0 | 0 | 0 |  | 1 |  | IMPORT | {cc4d842c-a6ca-46f0-bd6c-6c8b4825d3a8} | {c31a7d64-876f-481e-8437-7c9833b98ad3} | 0
/ |  | PS 01 |  |  |  | PREVÁDZKOVÉ ROZVODY SILNOPRÚDU | [6 empty] | 19352.4 |  |  |  |  | 23222.88 | STA | 0 | 3870.48 | 0 | 0 | 3870.48 | 0 | 0 | 0 | 19352.4 | 0 | 0 | 0 |  | 1 |  | IMPORT | {5828dfef-9959-4f94-ae22-da47501abcc3} | {c31a7d64-876f-481e-8437-7c9833b98ad3} | 0
/ |  | PS 02 |  |  |  | MERANIE A REGULÁCIA | [6 empty] | 10052.04 |  |  |  |  | 12062.45 | STA | 0 | 2010.41 | 0 | 0 | 2010.41 | 0 | 0 | 0 | 10052.04 | 0 | 0 | 0 |  | 1 |  | IMPORT | {d8f4fda1-e2bd-412e-8b60-c1bd7921ecf5} | {c31a7d64-876f-481e-8437-7c9833b98ad3} | 0
/ |  | SO |  |  |  | PRÍPRAVA ÚZEMIA | [6 empty] | 16590.71 |  |  |  |  | 19908.85 | STA | 0 | 3318.14 | 0 | 0 | 3318.14 | 0 | 0 | 0 | 16590.71 | 0 | 0 | 0 |  | 1 |  | IMPORT | {b9c50d9c-db2f-4bb0-a8f5-949cd3f5d03f} | {c31a7d64-876f-481e-8437-7c9833b98ad3} | 0

## SO 101 - PRIJÍMACIA HALA
{653da77e-5ee1-4d3a-8548-5724ca61303b}
0
| KRYCÍ LIST ROZPOČTU | [7 empty] | v --- nižšie sa nachádzajú doplnkové a pomocné údaje k zostavám --- v | [8 empty] | False
Stavba:
Dodatok č. 4 ku stavbe Kompostáreň na biologicky rozložiteľný komunálny odpad v meste Partizánske
Objekt:
SO 101 - PRIJÍMACIA HALA
| JKSO: |  |  |  |  | KS:
| Miesto: |  | Partizánske parc.č.: 3958/171 |  |  | Dátum: | 19. 6. 2023
| Objednávateľ: |  |  |  |  | IČO:
|  | Mesto Partizánske |  |  |  | IČ DPH:
| Zhotoviteľ: |  |  |  |  | IČO:
IČ DPH:
| Projektant: |  |  |  |  | IČO:
|  | Hescon, s.r.o. |  |  |  | IČ DPH:
| Spracovateľ: |  |  |  |  | IČO:
|  | Hescon, s.r.o. |  |  |  | IČ DPH:
Poznámka:
„V súlade s platným zákonom o verejnom obstarávaní navrhnuté materiály, zariadenia a výrobky je možné zameniť za ekvivalentné, pri dodržaní všetkých kvalitatívnych, technických a estetických parametrov. Každá takáto zámena musí byť vopred odsúhlasená projektantom a investorom“ "Predložený výkaz výmer je súčasťou projektovej dokumentácie, všetky doplňujúce informácie sú predmetom projektovej dokumentácie pre stavebné povolenie. Pre správne ocenenie výkazu je nevyhnutné preštudovať projektovú dokumentáciu."
| Cena bez DPH | [5 empty] | 176235.32
|  |  | Základ dane |  |  | Sadzba dane | Výška dane
| DPH | základná | 0 |  |  | 20% | 0
|  | znížená | 176235.32 |  |  | 20% | 35247.06
|  | zákl. prenesená | 0 |  |  | 20% | 0
|  | zníž. prenesená | 0 |  |  | 20% | 0
|  | nulová | 0 |  |  | 0% | 0
| Cena s DPH |  |  | v | EUR |  | 211482.38
| Projektant |  |  | Spracovateľ
| Dátum a podpis: |  | Pečiatka | Dátum a podpis: |  |  | Pečiatka
| Objednávateľ |  |  | Zhotoviteľ
| Dátum a podpis: |  | Pečiatka | Dátum a podpis: |  |  | Pečiatka
REKAPITULÁCIA ROZPOČTU
Stavba:
Dodatok č. 4 ku stavbe Kompostáreň na biologicky rozložiteľný komunálny odpad v meste Partizánske
Objekt:
SO 101 - PRIJÍMACIA HALA
Miesto: |  |  | Partizánske parc.č.: 3958/171 |  |  | Dátum: | 19. 6. 2023
Objednávateľ: |  |  | Mesto Partizánske |  |  | Projektant: | Hescon, s.r.o.
Zhotoviteľ: | [5 empty] | Spracovateľ: | Hescon, s.r.o.
Kód dielu - Popis | [6 empty] | Cena celkom [EUR]
Náklady z rozpočtu | [6 empty] | 176235.32 | [11 empty] | -1
| HSV - Práce a dodávky HSV | [5 empty] | 72608.01
| 1 - Zemné práce | [5 empty] | 992.57
| 2 - Zakladanie | [5 empty] | 12671.54
| 3 - Zvislé a kompletné konštrukcie | [5 empty] | 28927.81
| 5 - Komunikácie | [5 empty] | 20881.04
| 99 - Presun hmôt HSV | [5 empty] | 9135.05
| PSV - Práce a dodávky PSV | [5 empty] | 28151.75
| 764 - Konštrukcie klampiarske | [5 empty] | 13236.37
| 767 - Konštrukcie doplnkové kovové | [5 empty] | 8944.78
| 783 - Nátery | [5 empty] | 5970.6
| M - Práce a dodávky M | [5 empty] | 72992.89
| 21-M - Elektromontáže | [5 empty] | 7970.39
| 43-M - Montáž oceľových konštrukcií | [5 empty] | 65022.5
| VRN - Vedľajšie rozpočtové náklady | [5 empty] | 2482.67
ROZPOČET
Stavba:
Dodatok č. 4 ku stavbe Kompostáreň na biologicky rozložiteľný komunálny odpad v meste Partizánske
Objekt:
SO 101 - PRIJÍMACIA HALA
Miesto: |  |  | Partizánske parc.č.: 3958/171 |  |  | Dátum: | 19. 6. 2023
Objednávateľ: |  |  | Mesto Partizánske |  |  | Projektant: | Hescon, s.r.o.
Zhotoviteľ: | [5 empty] | Spracovateľ: | Hescon, s.r.o.
PČ | Typ | Kód | Popis | MJ | Množstvo | J.cena [EUR] | Cena celkom [EUR] | Cenová sústava |  | DPH | J. Nh [h] | Nh celkom [h] | J. hmotnosť [t] | Hmotnosť celkom [t] | J. suť [t] | Suť Celkom [t]
Náklady z rozpočtu | [6 empty] | 176235.32 |  |  |  |  | 0 |  | 1571.9559 |  | 0 |  | D | -1 | [7 empty] | 176235.32
| D | HSV | Práce a dodávky HSV |  |  |  | 72608.01 |  |  |  |  | 0 |  | 947.6897 |  | 0 | 1 | D | 0 | ROZPOCET | [6 empty] | 72608.01
| D | 1 | Zemné práce |  |  |  | 992.57 |  |  |  |  | 0 |  | 0 |  | 0 | 1 | D | 1 | ROZPOCET | [6 empty] | 992.57
2 | K | 132201201 | Výkop ryhy šírky 600-2000mm horn.3 do 100m3 | m3 | 78.65 | 7.49 | 589.09 |  |  | znížená | 0 | 0 | 0 | 0 | 0 | 0 | 4 | K | 2 | ROZPOCET | 0 | 589.09 | 0 | 0 | 0 | 2 | 589.09 | 4 | 2024486685
3 | K | 132201209 | Príplatok k cenám za lepivosť pri hĺbení rýh š. nad 600 do 2 000 mm zapaž. i nezapažených, s urovnaním dna v hornine 3 | m3 | 78.65 | 0.53 | 41.68 |  |  | znížená | 0 | 0 | 0 | 0 | 0 | 0 | 4 | K | 2 | ROZPOCET | 0 | 41.68 | 0 | 0 | 0 | 2 | 41.68 | 4 | -2007222966
4 | K | 162201102 | Vodorovné premiestnenie výkopku z horniny 1-4 nad 20-50m | m3 | 78.65 | 1.07 | 84.16 |  |  | znížená | 0 | 0 | 0 | 0 | 0 | 0 | 4 | K | 2 | ROZPOCET | 0 | 84.16 | 0 | 0 | 0 | 2 | 84.16 | 4 | 1867755524
5 | K | 162501102 | Vodorovné premiestnenie výkopku po spevnenej ceste z horniny tr.1-4, do 100 m3 na vzdialenosť do 3000 m | m3 | 78.65 | 3.21 | 252.47 |  |  | znížená | 0 | 0 | 0 | 0 | 0 | 0 | 4 | K | 2 | ROZPOCET | 0 | 252.47 | 0 | 0 | 0 | 2 | 252.47 | 4 | -141706558
6 | K | 171201201 | Uloženie sypaniny na skládky do 100 m3 | m3 | 78.65 | 0.32 | 25.17 |  |  | znížená | 0 | 0 | 0 | 0 | 0 | 0 | 4 | K | 2 | ROZPOCET | 0 | 25.17 | 0 | 0 | 0 | 2 | 25.17 | 4 | 17928004
| D | 2 | Zakladanie |  |  |  | 12671.54 |  |  |  |  | 0 |  | 179.3209 |  | 0 | 1 | D | 1 | ROZPOCET | [6 empty] | 12671.54
7 | K | 274321312 | Betón základových pásov, železový (bez výstuže), tr. C 20/25 | m3 | 78.65 | 80.25 | 6311.66 |  |  | znížená | 0 | 0 | 2.2151 | 174.22 | 0 | 0 | 4 | K | 2 | ROZPOCET | 0 | 6311.66 | 0 | 0 | 0 | 2 | 6311.66 | 4 | -404046595
8 | K | 274361821 | Výstuž základových pásov z ocele 10505 | t | 3.933 | 1284 | 5049.97 |  |  | znížená | 0 | 0 | 1.019 | 4.0075 | 0 | 0 | 4 | K | 2 | ROZPOCET | 0 | 5049.97 | 0 | 0 | 0 | 2 | 5049.97 | 4 | -1475590106
9 | K | 289971212 | Zhotovenie vrstvy z geotextílie na upravenom povrchu sklon do 1 : 5 , šírky nad 3 do 6 m | m2 | 434.75 | 0.53 | 230.42 |  |  | znížená | 0 | 0 | 3e-05 | 0.013043 | 0 | 0 | 4 | K | 2 | ROZPOCET | 0 | 230.42 | 0 | 0 | 0 | 2 | 230.42 | 4 | -291681119
10 | M | 693110003700 | Geotextília polypropylénová CHSTEX BS10 - 120 g/m2 | m2 | 443.445 | 0.65 | 288.24 |  |  | znížená | 0 | 0 | 0.00025 | 0.11086 | 0 | 0 | 8 | M | 2 | ROZPOCET | 0 | 288.24 | 0 | 0 | 0 | 2 | 288.24 | 4 | 1617067005
11 | K | 289971441 | Geomreža pre stabilizáciu podkladu, tuhá trojosá z polypropylénu TENSAR TRIAX TX160 25X4,00M sklon do 1 : 5 | m2 | 434.75 | 1.82 | 791.25 |  |  | znížená | 0 | 0 | 0.00223 | 0.96949 | 0 | 0 | 4 | K | 2 | ROZPOCET | 0 | 791.25 | 0 | 0 | 0 | 2 | 791.25 | 4 | 876657077
| D | 3 | Zvislé a kompletné konštrukcie |  |  |  | 28927.81 |  |  |  |  | 0 |  | 152.2281 |  | 0 | 1 | D | 1 | ROZPOCET | [6 empty] | 28927.81
12 | K | 341321610 | Betón stien a priečok, železový (bez výstuže) tr. C 30/37 | m3 | 62.438 | 90.95 | 5678.74 |  |  | znížená | 0 | 0 | 2.314 | 144.484 | 0 | 0 | 4 | K | 2 | ROZPOCET | 0 | 5678.74 | 0 | 0 | 0 | 2 | 5678.74 | 4 | 74470677
13 | K | 341351105 | Debnenie stien a priečok obojstranné zhotovenie-dielce | m2 | 499.5 | 23.54 | 11758.23 |  |  | znížená | 0 | 0 | 0.00154 | 0.76923 | 0 | 0 | 4 | K | 2 | ROZPOCET | 0 | 11758.23 | 0 | 0 | 0 | 2 | 11758.23 | 4 | -1028421252
14 | K | 341351106 | Debnenie stien a priečok obojstranné odstránenie-dielce | m2 | 499.5 | 5.35 | 2672.33 |  |  | znížená | 0 | 0 | 0 | 0 | 0 | 0 | 4 | K | 2 | ROZPOCET | 0 | 2672.33 | 0 | 0 | 0 | 2 | 2672.33 | 4 | -1062534918
15 | K | 341361821 | Výstuž stien a priečok 10505 | t | 6.868 | 1284 | 8818.51 |  |  | znížená | 0 | 0 | 1.0155 | 6.9748 | 0 | 0 | 4 | K | 2 | ROZPOCET | 0 | 8818.51 | 0 | 0 | 0 | 2 | 8818.51 | 4 | 849076953
16 | K | 342122011 | Montáž dielcov flexibilných systémových pre obvodovej steny zo železobetónu hmotnosti do 1,5 t | stena | 0 | 0 | 0 |  |  | znížená | 0 | 0 | 0.1844 | 0 | 0 | 0 | 4 | K | 2 | ROZPOCET | 0 | 0 | 0 | 0 | 0 | 2 | 0 | 4 | -1635026069
17 | M | 593310000100 | Dodávka stenových flexibilných blokov z betónu | stena | 0 | 0 | 0 |  |  | znížená | 0 | 0 | 0.272 | 0 | 0 | 0 | 8 | M | 2 | ROZPOCET | 0 | 0 | 0 | 0 | 0 | 2 | 0 | 4 | -637604764
| D | 5 | Komunikácie |  |  |  | 20881.04 |  |  |  |  | 0 |  | 616.1407 |  | 0 | 1 | D | 1 | ROZPOCET | [6 empty] | 20881.04
18 | K | 564782111 | Podklad alebo kryt z kameniva hrubého drveného veľ. 0-63 mm po zhut.hr. 300 mm | m2 | 434.75 | 9.63 | 4186.64 |  |  | znížená | 0 | 0 | 0.71644 | 311.4723 | 0 | 0 | 4 | K | 2 | ROZPOCET | 0 | 4186.64 | 0 | 0 | 0 | 2 | 4186.64 | 4 | -918665032
19 | K | 567132111 | Podklad z kameniva stmeleného cementom s rozprestretím a zhutnením, CBGM C 8/10 (C 6/8), po zhutnení hr. 160 mm | m2 | 434.75 | 10.16 | 4417.06 |  |  | znížená | 0 | 0 | 0.38308 | 166.544 | 0 | 0 | 4 | K | 2 | ROZPOCET | 0 | 4417.06 | 0 | 0 | 0 | 2 | 4417.06 | 4 | -1643930442
20 | K | 573111112 | Postrek asfaltový infiltračný s posypom kamenivom z asfaltu cestného v množstve 1,00 kg/m2 | m2 | 434.75 | 0.64 | 278.24 |  |  | znížená | 0 | 0 | 0.00601 | 2.6128 | 0 | 0 | 4 | K | 2 | ROZPOCET | 0 | 278.24 | 0 | 0 | 0 | 2 | 278.24 | 4 | 1478239359
21 | K | 573211108 | Postrek asfaltový spojovací bez posypu kamenivom z asfaltu cestného v množstve 0,50 kg/m2 | m2 | 434.75 | 0.85 | 369.54 |  |  | znížená | 0 | 0 | 0.00051 | 0.22172 | 0 | 0 | 4 | K | 2 | ROZPOCET | 0 | 369.54 | 0 | 0 | 0 | 2 | 369.54 | 4 | -1261966405
22 | K | 577134221 | Asfaltový betón vrstva obrusná AC 11 O v pruhu š. nad 3 m z nemodifik. asfaltu tr. I, po zhutnení hr. 40 mm | m2 | 434.75 | 9.63 | 4186.64 |  |  | znížená | 0 | 0 | 0.10373 | 45.0966 | 0 | 0 | 4 | K | 2 | ROZPOCET | 0 | 4186.64 | 0 | 0 | 0 | 2 | 4186.64 | 4 | 938064967
23 | K | 577174421 | Asfaltový betón vrstva ložná AC 22 L v pruhu š. nad 3 m z nemodifik. asfaltu tr. I, po zhutnení hr. 80 mm | m2 | 434.75 | 17.12 | 7442.92 |  |  | znížená | 0 | 0 | 0.20746 | 90.1932 | 0 | 0 | 4 | K | 2 | ROZPOCET | 0 | 7442.92 | 0 | 0 | 0 | 2 | 7442.92 | 4 | 251139690
| D | 99 | Presun hmôt HSV |  |  |  | 9135.05 |  |  |  |  | 0 |  | 0 |  | 0 | 1 | D | 1 | ROZPOCET | [6 empty] | 9135.05
24 | K | 998012021 | Presun hmôt pre budovy (801, 803, 812), zvislá konštr. monolit. betónová výšky do 6 m | t | 948.603 | 9.63 | 9135.05 |  |  | znížená | 0 | 0 | 0 | 0 | 0 | 0 | 4 | K | 2 | ROZPOCET | 0 | 9135.05 | 0 | 0 | 0 | 2 | 9135.05 | 4 | -617115683
| D | PSV | Práce a dodávky PSV |  |  |  | 28151.75 |  |  |  |  | 0 |  | 5.8162 |  | 0 | 2 | D | 0 | ROZPOCET | [6 empty] | 28151.75
| D | 764 | Konštrukcie klampiarske |  |  |  | 13236.37 |  |  |  |  | 0 |  | 2.3852 |  | 0 | 2 | D | 1 | ROZPOCET | [6 empty] | 13236.37
25 | K | 764172083 | Krytina trapézová - hrebeň pre strechy rovné - sklon do 30° | m | 23.5 | 16.05 | 377.18 |  |  | znížená | 0 | 0 | 0.00065 | 0.015275 | 0 | 0 | 16 | K | 2 | ROZPOCET | 0 | 377.18 | 0 | 0 | 0 | 2 | 377.18 | 16 | -1726472333
26 | K | 764172491 | Montáž krytiny z trapézového plechu, sklon do 30° | m2 | 456.135 | 10.7 | 4880.64 |  |  | znížená | 0 | 0 | 8e-05 | 0.036491 | 0 | 0 | 16 | K | 2 | ROZPOCET | 0 | 4880.64 | 0 | 0 | 0 | 2 | 4880.64 | 16 | 1580662216
27 | M | 553450012200 | Profil trapézový strešný vlnitý T35-40(X)-1035 štandard - Polyester poplastovaný, hr. 1,0 mm | m2 | 488.064 | 12.83 | 6261.86 |  |  | znížená | 0 | 0 | 0.0044 | 2.1475 | 0 | 0 | 32 | M | 2 | ROZPOCET | 0 | 6261.86 | 0 | 0 | 0 | 2 | 6261.86 | 16 | 143678608
28 | K | 764352427 | Žľaby z pozinkovaného farbeného PZf plechu, pododkvapové polkruhové r.š. 330 mm | m | 47 | 23.54 | 1106.38 |  |  | znížená | 0 | 0 | 0.00245 | 0.11515 | 0 | 0 | 16 | K | 2 | ROZPOCET | 0 | 1106.38 | 0 | 0 | 0 | 2 | 1106.38 | 16 | -1381127522
29 | K | 764359412 | Kotlík kónický z pozinkovaného farbeného PZf plechu, pre rúry s priemerom od 100 do 125 mm | ks | 4 | 26.75 | 107 |  |  | znížená | 0 | 0 | 0.00158 | 0.00632 | 0 | 0 | 16 | K | 2 | ROZPOCET | 0 | 107 | 0 | 0 | 0 | 2 | 107 | 16 | -1609186383
30 | K | 764454454 | Zvodové rúry z pozinkovaného farbeného PZf plechu, kruhové priemer 120 mm | m | 26 | 19.26 | 500.76 |  |  | znížená | 0 | 0 | 0.00248 | 0.06448 | 0 | 0 | 16 | K | 2 | ROZPOCET | 0 | 500.76 | 0 | 0 | 0 | 2 | 500.76 | 16 | 926941060
31 | K | 998764101 | Presun hmôt pre konštrukcie klampiarske v objektoch výšky do 6 m | t | 2.385 | 1.07 | 2.55 |  |  | znížená | 0 | 0 | 0 | 0 | 0 | 0 | 16 | K | 2 | ROZPOCET | 0 | 2.55 | 0 | 0 | 0 | 2 | 2.55 | 16 | 792242029
| D | 767 | Konštrukcie doplnkové kovové |  |  |  | 8944.78 |  |  |  |  | 0 |  | 2.8462 |  | 0 | 2 | D | 1 | ROZPOCET | [6 empty] | 8944.78
32 | K | 767411101 | Montáž opláštenia sendvičovými stenovými panelmi s viditeľným spojom na OK, hrúbky do 100 mm | m2 | 142.8 | 14.98 | 2139.14 |  |  | znížená | 0 | 0 | 0.00042 | 0.059976 | 0 | 0 | 16 | K | 2 | ROZPOCET | 0 | 2139.14 | 0 | 0 | 0 | 2 | 2139.14 | 16 | 2131477917
33 | M | 553250000100 | Panel sendvičový s jadrom z minerálnej vlny stenový s viditeľným spojom oceľový plášť š. 1100 mm hr. jadra 60 mm ( EI30 D1 ) | m2 | 142.8 | 26.22 | 3744.22 |  |  | znížená | 0 | 0 | 0.0177 | 2.5276 | 0 | 0 | 32 | M | 2 | ROZPOCET | 0 | 3744.22 | 0 | 0 | 0 | 2 | 3744.22 | 16 | -41318953
34 | K | 767421111 | Montáž opláštenia priepustnou membránou na oceľovú konštrukciu, výšky do 15 m | m2 | 142.8 | 7.49 | 1069.57 |  |  | znížená | 0 | 0 | 0.00012 | 0.017136 | 0 | 0 | 16 | K | 2 | ROZPOCET | 0 | 1069.57 | 0 | 0 | 0 | 2 | 1069.57 | 16 | -1573085797
35 | M | 283230011700 | Priepustná mebránová plachta | m2 | 152.796 | 10.32 | 1576.85 |  |  | znížená | 0 | 0 | 0.00112 | 0.17113 | 0 | 0 | 32 | M | 2 | ROZPOCET | 0 | 1576.85 | 0 | 0 | 0 | 2 | 1576.85 | 16 | 246200167
36 | K | 767995102 | Montáž ostatných atypických kovových stavebných doplnkových konštrukcií nad 5 do 10 kg | kg | 7 | 10.7 | 74.9 |  |  | znížená | 0 | 0 | 6e-05 | 0.00042 | 0 | 0 | 16 | K | 2 | ROZPOCET | 0 | 74.9 | 0 | 0 | 0 | 2 | 74.9 | 16 | -120520435
37 | M | 5815200001H1 | Hasiaci prístroj práškový - 6kg | ks | 7 | 48.15 | 337.05 |  |  | znížená | 0 | 0 | 0.01 | 0.07 | 0 | 0 | 32 | M | 2 | ROZPOCET | 0 | 337.05 | 0 | 0 | 0 | 2 | 337.05 | 16 | -213000244
38 | K | 998767101 | Presun hmôt pre kovové stavebné doplnkové konštrukcie v objektoch výšky do 6 m | t | 2.846 | 1.07 | 3.05 |  |  | znížená | 0 | 0 | 0 | 0 | 0 | 0 | 16 | K | 2 | ROZPOCET | 0 | 3.05 | 0 | 0 | 0 | 2 | 3.05 | 16 | -1070883086
| D | 783 | Nátery |  |  |  | 5970.6 |  |  |  |  | 0 |  | 0.5848 |  | 0 | 2 | D | 1 | ROZPOCET | [6 empty] | 5970.6
39 | K | 783124520 | Nátery oceľ.konštr. syntetické dvojnásobné - 105μm | m2 | 420 | 5.35 | 2247 |  |  | znížená | 0 | 0 | 0.00041 | 0.1722 | 0 | 0 | 16 | K | 2 | ROZPOCET | 0 | 2247 | 0 | 0 | 0 | 2 | 2247 | 16 | 2002488892
40 | K | 783124720 | Nátery oceľ.konštr. syntetické základné - 35μm | m2 | 420 | 2.14 | 898.8 |  |  | znížená | 0 | 0 | 0.00016 | 0.0672 | 0 | 0 | 16 | K | 2 | ROZPOCET | 0 | 898.8 | 0 | 0 | 0 | 2 | 898.8 | 16 | -1010788030
41 | K | 783890320 | Epoxidový náter-systém SIKA PERMACOR 3326 EGH betónových konštrukcií | m2 | 220 | 12.84 | 2824.8 |  |  | znížená | 0 | 0 | 0.00157 | 0.3454 | 0 | 0 | 16 | K | 2 | ROZPOCET | 0 | 2824.8 | 0 | 0 | 0 | 2 | 2824.8 | 16 | 1445503510
| D | M | Práce a dodávky M |  |  |  | 72992.89 |  |  |  |  | 0 |  | 618.45 |  | 0 | 3 | D | 0 | ROZPOCET | [6 empty] | 72992.89
| D | 21-M | Elektromontáže |  |  |  | 7970.39 |  |  |  |  | 0 |  | 0 |  | 0 | 3 | D | 1 | ROZPOCET | [6 empty] | 7970.39
85 | K | Pol1 | Rozvádzač RMS1, kovový, prevedenie do exteriéru, prívody/vývody zospodu, inštalácia na povrch, 24 modulov, hl. istič 63A, 2x svetelný vývod, 2x zásuvkový vývod, 1x vývod pre technológiu , 1 stykačový vývod pre VO | ks | 1 | 548.86 | 548.86 |  |  | znížená | 0 | 0 | 0 | 0 | 0 | 0 | 4 | K | 2 | ROZPOCET | 0 | 548.86 | 0 | 0 | 0 | 2 | 548.86 | 4 | 282586084
94 | K | Pol10 | Kábel CYKY-J 5x4 | m | 40 | 2.72 | 108.8 |  |  | znížená | 0 | 0 | 0 | 0 | 0 | 0 | 4 | K | 2 | ROZPOCET | 0 | 108.8 | 0 | 0 | 0 | 2 | 108.8 | 4 | -21762056
95 | K | Pol11 | Zásuvková skriňa s ističmi 2x230V/16A+2x400V/16A | ks | 2 | 110.99 | 221.98 |  |  | znížená | 0 | 0 | 0 | 0 | 0 | 0 | 4 | K | 2 | ROZPOCET | 0 | 221.98 | 0 | 0 | 0 | 2 | 221.98 | 4 | -1590536144
96 | K | Pol12 | Oceľová nosná konštrukcia všeobecne | kg | 20 | 11.11 | 222.2 |  |  | znížená | 0 | 0 | 0 | 0 | 0 | 0 | 4 | K | 2 | ROZPOCET | 0 | 222.2 | 0 | 0 | 0 | 2 | 222.2 | 4 | -340742823
97 | K | Pol13 | Ukončenie káblov | set | 28 | 3.17 | 88.76 |  |  | znížená | 0 | 0 | 0 | 0 | 0 | 0 | 4 | K | 2 | ROZPOCET | 0 | 88.76 | 0 | 0 | 0 | 2 | 88.76 | 4 | 1462131464
98 | K | Pol14 | Guľatina 8 | m | 127 | 5.33 | 676.91 |  |  | znížená | 0 | 0 | 0 | 0 | 0 | 0 | 4 | K | 2 | ROZPOCET | 0 | 676.91 | 0 | 0 | 0 | 2 | 676.91 | 4 | 535301831
99 | K | Pol15 | Svorky k bleskozvodu, podpery pre vedenie, 4x ochranný uhoľník pre zvod | kpl | 1 | 54.72 | 54.72 |  |  | znížená | 0 | 0 | 0 | 0 | 0 | 0 | 4 | K | 2 | ROZPOCET | 0 | 54.72 | 0 | 0 | 0 | 2 | 54.72 | 4 | -549049289
100 | K | Pol16 | Zachytávač - zberacia tyč 1m, vrátanie podstavca a svoriek | ks | 1 | 27.48 | 27.48 |  |  | znížená | 0 | 0 | 0 | 0 | 0 | 0 | 4 | K | 2 | ROZPOCET | 0 | 27.48 | 0 | 0 | 0 | 2 | 27.48 | 4 | -1549556709
101 | K | Pol17 | Pásovina FeZn 30x4 | m | 105 | 3.26 | 342.3 |  |  | znížená | 0 | 0 | 0 | 0 | 0 | 0 | 4 | K | 2 | ROZPOCET | 0 | 342.3 | 0 | 0 | 0 | 2 | 342.3 | 4 | 1750641789
102 | K | Pol18 | Svorky k uzemneniu, vrátane 4x skúšobná svorka v krabici KO125 | kpl | 1 | 111.3 | 111.3 |  |  | znížená | 0 | 0 | 0 | 0 | 0 | 0 | 4 | K | 2 | ROZPOCET | 0 | 111.3 | 0 | 0 | 0 | 2 | 111.3 | 4 | -2084808425
103 | K | Pol19 | Tyčový uzemňovač vertikálny do trojuholníka - 3x tyč 2m, svorky, pásovina, 30x4, guľatina 10 | kpl | 4 | 111.3 | 445.2 |  |  | znížená | 0 | 0 | 0 | 0 | 0 | 0 | 4 | K | 2 | ROZPOCET | 0 | 445.2 | 0 | 0 | 0 | 2 | 445.2 | 4 | -1136250282
86 | K | Pol2 | Rozvádzač RM-Drvič (Dodávka technológie drviča) | ks | 1 | 549.19 | 549.19 |  |  | znížená | 0 | 0 | 0 | 0 | 0 | 0 | 4 | K | 2 | ROZPOCET | 0 | 549.19 | 0 | 0 | 0 | 2 | 549.19 | 4 | 623474313
104 | K | Pol20 | HUS | ks | 2 | 111.3 | 222.6 |  |  | znížená | 0 | 0 | 0 | 0 | 0 | 0 | 4 | K | 2 | ROZPOCET | 0 | 222.6 | 0 | 0 | 0 | 2 | 222.6 | 4 | -917707146
105 | K | Pol21 | Komplexné skúšky | kpl | 1 | 111.31 | 111.31 |  |  | znížená | 0 | 0 | 0 | 0 | 0 | 0 | 4 | K | 2 | ROZPOCET | 0 | 111.31 | 0 | 0 | 0 | 2 | 111.31 | 4 | -2037129776
106 | K | Pol22 | Zaškolenie obsluhy | kpl | 1 | 111.31 | 111.31 |  |  | znížená | 0 | 0 | 0 | 0 | 0 | 0 | 4 | K | 2 | ROZPOCET | 0 | 111.31 | 0 | 0 | 0 | 2 | 111.31 | 4 | -1703423708
107 | K | Pol23 | Prvá odborná prehliadka a skúška elektroinštalácie, Prvá odborná prehliadka a skúška bleskozvodu a uzemnenia, Protokol o meraní intenzity osvetlenia | kpl | 1 | 111.3 | 111.3 |  |  | znížená | 0 | 0 | 0 | 0 | 0 | 0 | 4 | K | 2 | ROZPOCET | 0 | 111.3 | 0 | 0 | 0 | 2 | 111.3 | 4 | 128204729
108 | K | Pol24 | Realizačný projekt a projekt skutočného vyhotovenia | kpl | 1 | 111.3 | 111.3 |  |  | znížená | 0 | 0 | 0 | 0 | 0 | 0 | 4 | K | 2 | ROZPOCET | 0 | 111.3 | 0 | 0 | 0 | 2 | 111.3 | 4 | 1095061010
109 | K | Pol25 | Práca vo výškach, pracovné lešenie, nožnicová a kĺbová plošina a ostatná mechanizácia potrebná k prevedeniu diela | kpl | 1 | 111.3 | 111.3 |  |  | znížená | 0 | 0 | 0 | 0 | 0 | 0 | 4 | K | 2 | ROZPOCET | 0 | 111.3 | 0 | 0 | 0 | 2 | 111.3 | 4 | -76016529
110 | K | Pol26 | Inžinierska činnosť a technický dozor | kpl | 1 | 111.3 | 111.3 |  |  | znížená | 0 | 0 | 0 | 0 | 0 | 0 | 4 | K | 2 | ROZPOCET | 0 | 111.3 | 0 | 0 | 0 | 2 | 111.3 | 4 | 865572035
111 | K | Pol27 | Zriadenie staveniska podľa požiadaviek dodávaťeľa,v zmysle platného stavebného zákona SR 396/2006 vrátane všetkých zabezpečení a opatrení BOZP | kpl | 1 | 111.3 | 111.3 |  |  | znížená | 0 | 0 | 0 | 0 | 0 | 0 | 4 | K | 2 | ROZPOCET | 0 | 111.3 | 0 | 0 | 0 | 2 | 111.3 | 4 | 861484565
112 | K | Pol28 | Veškeré stavebné prípomocné práce (drážky, otvory, vŕtánie do skeletu, niky, prestupy stenami a pod.) | kpl | 1 | 111.3 | 111.3 |  |  | znížená | 0 | 0 | 0 | 0 | 0 | 0 | 4 | K | 2 | ROZPOCET | 0 | 111.3 | 0 | 0 | 0 | 2 | 111.3 | 4 | 522260023
113 | K | Pol29 | Drobný inštalačný a bližšie nešpecifikovaný materiál a práce (každý potrebný pomocný a inštalačný materiál a práce pre dobrú inštaláciu predchádzajúcich položiek, napríklad skrutky, spony, príchytky, farby, malé oceľové konštrukcie, štítky, vodiče, ...) | kpl | 1 | 111.3 | 111.3 |  |  | znížená | 0 | 0 | 0 | 0 | 0 | 0 | 4 | K | 2 | ROZPOCET | 0 | 111.3 | 0 | 0 | 0 | 2 | 111.3 | 4 | 64713347
87 | K | Pol3 | Káblový žľab pozink 125/50 do exteriéru vrátane podpier, kotviaceho a spojovacieho materiálu | m | 65 | 11.11 | 722.15 |  |  | znížená | 0 | 0 | 0 | 0 | 0 | 0 | 4 | K | 2 | ROZPOCET | 0 | 722.15 | 0 | 0 | 0 | 2 | 722.15 | 4 | -1578290857
114 | K | Pol30 | Predrealizačné geodetické vytýčenie, Porealizačné geodetické zameranie | kpl | 1 | 111.3 | 111.3 |  |  | znížená | 0 | 0 | 0 | 0 | 0 | 0 | 4 | K | 2 | ROZPOCET | 0 | 111.3 | 0 | 0 | 0 | 2 | 111.3 | 4 | -489833913
88 | K | Pol4 | Káblový žľab pozink 50/50 do exteriéru vrátane podpier, kotviaceho a spojovacieho materiálu | m | 75 | 11.11 | 833.25 |  |  | znížená | 0 | 0 | 0 | 0 | 0 | 0 | 4 | K | 2 | ROZPOCET | 0 | 833.25 | 0 | 0 | 0 | 2 | 833.25 | 4 | -295033868
89 | K | Pol5 | Kábel AYKY-J 4x16 | m | 35 | 5.57 | 194.95 |  |  | znížená | 0 | 0 | 0 | 0 | 0 | 0 | 4 | K | 2 | ROZPOCET | 0 | 194.95 | 0 | 0 | 0 | 2 | 194.95 | 4 | -479060592
90 | K | Pol6 | Svietidlo exteriérové prachotesné LED 230V/53W | ks | 9 | 111.06 | 999.54 |  |  | znížená | 0 | 0 | 0 | 0 | 0 | 0 | 4 | K | 2 | ROZPOCET | 0 | 999.54 | 0 | 0 | 0 | 2 | 999.54 | 4 | -595625393
91 | K | Pol7 | Vypínač jednopólový, radenie č.1, 10A/230V, IP44 | ks | 1 | 22.22 | 22.22 |  |  | znížená | 0 | 0 | 0 | 0 | 0 | 0 | 4 | K | 2 | ROZPOCET | 0 | 22.22 | 0 | 0 | 0 | 2 | 22.22 | 4 | -1102625522
92 | K | Pol8 | Kábel CY 6 = H07V-U zeleno/žltý | m | 32 | 2.23 | 71.36 |  |  | znížená | 0 | 0 | 0 | 0 | 0 | 0 | 4 | K | 2 | ROZPOCET | 0 | 71.36 | 0 | 0 | 0 | 2 | 71.36 | 4 | -2092267719
93 | K | Pol9 | Kábel CYKY-J 3x2,5 | m | 120 | 3.28 | 393.6 |  |  | znížená | 0 | 0 | 0 | 0 | 0 | 0 | 4 | K | 2 | ROZPOCET | 0 | 393.6 | 0 | 0 | 0 | 2 | 393.6 | 4 | 1390935551
| D | 43-M | Montáž oceľových konštrukcií |  |  |  | 65022.5 |  |  |  |  | 0 |  | 618.45 |  | 0 | 3 | D | 1 | ROZPOCET | [6 empty] | 65022.5
74 | K | 430331101 | Montáž OK strechy do 50 kg/m2, bez svetlíkov, rozp.18m, vzdial.do 6m,hm.17,10kg/m2 | kg | 15500 | 1.57 | 24335 |  |  | znížená | 0 | 0 | 0 | 0 | 0 | 0 | 64 | K | 2 | ROZPOCET | 0 | 24335 | 0 | 0 | 0 | 2 | 24335 | 64 | -926741385
75 | M | 142610000200 | Oceľová kontrukcia strechy a stĺpov, ozn. 11 373.1 podľa EN S235JRG1 MT 16 | kg | 16275 | 2.5 | 40687.5 |  |  | znížená | 0 | 0 | 0.038 | 618.45 | 0 | 0 | 128 | M | 2 | ROZPOCET | 0 | 40687.5 | 0 | 0 | 0 | 2 | 40687.5 | 128 | 794111461
| D | VRN | Vedľajšie rozpočtové náklady |  |  |  | 2482.67 |  |  |  |  | 0 |  | 0 |  | 0 | 5 | D | 0 | ROZPOCET | [6 empty] | 2482.67
76 | K | 000300016 | Geodetické práce - vykonávané pred výstavbou určenie vytyčovacej siete, vytýčenie staveniska, staveb. objektu | eur | 1 | 111.67 | 111.67 |  |  | znížená | 0 | 0 | 0 | 0 | 0 | 0 | 1024 | K | 1 | ROZPOCET | 0 | 111.67 | 0 | 0 | 0 | 2 | 111.67 | 1024 | 551441128
77 | K | 000300021 | Geodetické práce - vykonávané v priebehu výstavby výškové merania | eur | 1 | 111.67 | 111.67 |  |  | znížená | 0 | 0 | 0 | 0 | 0 | 0 | 1024 | K | 1 | ROZPOCET | 0 | 111.67 | 0 | 0 | 0 | 2 | 111.67 | 1024 | -1146999549
78 | K | 000300031 | Geodetické práce - vykonávané po výstavbe zameranie skutočného vyhotovenia stavby | eur | 1 | 1589.31 | 1589.31 |  |  | znížená | 0 | 0 | 0 | 0 | 0 | 0 | 1024 | K | 1 | ROZPOCET | 0 | 1589.31 | 0 | 0 | 0 | 2 | 1589.31 | 1024 | 1942138316
79 | K | 000600013 | Zariadenie staveniska - prevádzkové sklady | eur | 1 | 111.67 | 111.67 |  |  | znížená | 0 | 0 | 0 | 0 | 0 | 0 | 1024 | K | 1 | ROZPOCET | 0 | 111.67 | 0 | 0 | 0 | 2 | 111.67 | 1024 | -728560983
80 | K | 000600021 | Zariadenie staveniska - prevádzkové oplotenie staveniska | eur | 1 | 111.67 | 111.67 |  |  | znížená | 0 | 0 | 0 | 0 | 0 | 0 | 1024 | K | 1 | ROZPOCET | 0 | 111.67 | 0 | 0 | 0 | 2 | 111.67 | 1024 | -49907583
81 | K | 000600042 | Zariadenie staveniska - sociálne sociálne zariadenia | eur | 1 | 111.67 | 111.67 |  |  | znížená | 0 | 0 | 0 | 0 | 0 | 0 | 1024 | K | 1 | ROZPOCET | 0 | 111.67 | 0 | 0 | 0 | 2 | 111.67 | 1024 | -1038763862
82 | K | 001000025 | Inžinierska činnosť - posudky plán BOZP na stavenisku | eur | 1 | 111.67 | 111.67 |  |  | znížená | 0 | 0 | 0 | 0 | 0 | 0 | 1024 | K | 1 | ROZPOCET | 0 | 111.67 | 0 | 0 | 0 | 2 | 111.67 | 1024 | 491952466
83 | K | 001000031 | Inžinierska činnosť - skúšky a revízie úradné tlakové skúšky | eur | 1 | 111.67 | 111.67 |  |  | znížená | 0 | 0 | 0 | 0 | 0 | 0 | 1024 | K | 1 | ROZPOCET | 0 | 111.67 | 0 | 0 | 0 | 2 | 111.67 | 1024 | 486246349
84 | K | 001000034 | Inžinierska činnosť - skúšky a revízie ostatné skúšky | eur | 1 | 111.67 | 111.67 |  |  | znížená | 0 | 0 | 0 | 0 | 0 | 0 | 1024 | K | 1 | ROZPOCET | 0 | 111.67 | 0 | 0 | 0 | 2 | 111.67 | 1024 | 2121212051

## SO 102 - KOMPOSTOVACIE BOXY
{0d8b5ed4-f079-41ea-93ae-0f0641d65fc6}
0
| KRYCÍ LIST ROZPOČTU | [7 empty] | v --- nižšie sa nachádzajú doplnkové a pomocné údaje k zostavám --- v | [8 empty] | False
Stavba:
Dodatok č. 4 ku stavbe Kompostáreň na biologicky rozložiteľný komunálny odpad v meste Partizánske
Objekt:
SO 102 - KOMPOSTOVACIE BOXY
| JKSO: |  |  |  |  | KS:
| Miesto: |  | Partizánske parc.č.: 3958/171 |  |  | Dátum: | 19. 6. 2023
| Objednávateľ: |  |  |  |  | IČO:
|  | Mesto Partizánske |  |  |  | IČ DPH:
| Zhotoviteľ: |  |  |  |  | IČO:
IČ DPH:
| Projektant: |  |  |  |  | IČO:
|  | Hescon, s.r.o. |  |  |  | IČ DPH:
| Spracovateľ: |  |  |  |  | IČO:
|  | Hescon, s.r.o. |  |  |  | IČ DPH:
Poznámka:
„V súlade s platným zákonom o verejnom obstarávaní navrhnuté materiály, zariadenia a výrobky je možné zameniť za ekvivalentné, pri dodržaní všetkých kvalitatívnych, technických a estetických parametrov. Každá takáto zámena musí byť vopred odsúhlasená projektantom a investorom“ "Predložený výkaz výmer je súčasťou projektovej dokumentácie, všetky doplňujúce informácie sú predmetom projektovej dokumentácie pre stavebné povolenie. Pre správne ocenenie výkazu je nevyhnutné preštudovať projektovú dokumentáciu."
| Cena bez DPH | [5 empty] | 532716.38
|  |  | Základ dane |  |  | Sadzba dane | Výška dane
| DPH | základná | 0 |  |  | 20% | 0
|  | znížená | 532716.38 |  |  | 20% | 106543.28
|  | zákl. prenesená | 0 |  |  | 20% | 0
|  | zníž. prenesená | 0 |  |  | 20% | 0
|  | nulová | 0 |  |  | 0% | 0
| Cena s DPH |  |  | v | EUR |  | 639259.66
| Projektant |  |  | Spracovateľ
| Dátum a podpis: |  | Pečiatka | Dátum a podpis: |  |  | Pečiatka
| Objednávateľ |  |  | Zhotoviteľ
| Dátum a podpis: |  | Pečiatka | Dátum a podpis: |  |  | Pečiatka
REKAPITULÁCIA ROZPOČTU
Stavba:
Dodatok č. 4 ku stavbe Kompostáreň na biologicky rozložiteľný komunálny odpad v meste Partizánske
Objekt:
SO 102 - KOMPOSTOVACIE BOXY
Miesto: |  |  | Partizánske parc.č.: 3958/171 |  |  | Dátum: | 19. 6. 2023
Objednávateľ: |  |  | Mesto Partizánske |  |  | Projektant: | Hescon, s.r.o.
Zhotoviteľ: | [5 empty] | Spracovateľ: | Hescon, s.r.o.
Kód dielu - Popis | [6 empty] | Cena celkom [EUR]
Náklady z rozpočtu | [6 empty] | 532716.38 | [11 empty] | -1
| HSV - Práce a dodávky HSV | [5 empty] | 118155.15
| 1 - Zemné práce | [5 empty] | 3918.97
| 2 - Zakladanie | [5 empty] | 41891.26
| 3 - Zvislé a kompletné konštrukcie | [5 empty] | 56438.97
| 6 - Úpravy povrchov, podlahy, osadenie | [5 empty] | 6879.6
| 99 - Presun hmôt HSV | [5 empty] | 9026.35
| PSV - Práce a dodávky PSV | [5 empty] | 26001.4
| 711 - Izolácie proti vode a vlhkosti | [5 empty] | 4064.15
| 764 - Konštrukcie klampiarske | [5 empty] | 643.89
| 767 - Konštrukcie doplnkové kovové | [5 empty] | 2796.52
| 769 - Montáže vzduchotechnických zariadení | [5 empty] | 10433.68
| 783 - Nátery | [5 empty] | 8063.16
| M - Práce a dodávky M | [5 empty] | 386075.37
| 21-M - Elektromontáže | [5 empty] | 1341.05
| 35-M - Montáž a dodávka technológie | [5 empty] | 384734.32
| VRN - Vedľajšie rozpočtové náklady | [5 empty] | 2484.46
ROZPOČET
Stavba:
Dodatok č. 4 ku stavbe Kompostáreň na biologicky rozložiteľný komunálny odpad v meste Partizánske
Objekt:
SO 102 - KOMPOSTOVACIE BOXY
Miesto: |  |  | Partizánske parc.č.: 3958/171 |  |  | Dátum: | 19. 6. 2023
Objednávateľ: |  |  | Mesto Partizánske |  |  | Projektant: | Hescon, s.r.o.
Zhotoviteľ: | [5 empty] | Spracovateľ: | Hescon, s.r.o.
PČ | Typ | Kód | Popis | MJ | Množstvo | J.cena [EUR] | Cena celkom [EUR] | Cenová sústava |  | DPH | J. Nh [h] | Nh celkom [h] | J. hmotnosť [t] | Hmotnosť celkom [t] | J. suť [t] | Suť Celkom [t]
Náklady z rozpočtu | [6 empty] | 532716.38 |  |  |  |  | 0 |  | 1102.1223 |  | 0 |  | D | -1 | [7 empty] | 532716.38
| D | HSV | Práce a dodávky HSV |  |  |  | 118155.15 |  |  |  |  | 0 |  | 1100.7736 |  | 0 | 1 | D | 0 | ROZPOCET | [6 empty] | 118155.15
| D | 1 | Zemné práce |  |  |  | 3918.97 |  |  |  |  | 0 |  | 0 |  | 0 | 1 | D | 1 | ROZPOCET | [6 empty] | 3918.97
2 | K | 131201102 | Výkop nezapaženej jamy v hornine 3, nad 100 do 1000 m3 | m3 | 277.42 | 6.54 | 1814.33 |  |  | znížená | 0 | 0 | 0 | 0 | 0 | 0 | 4 | K | 2 | ROZPOCET | 0 | 1814.33 | 0 | 0 | 0 | 2 | 1814.33 | 4 | 1103850988
3 | K | 131201109 | Hĺbenie nezapažených jám a zárezov. Príplatok za lepivosť horniny 3 | m3 | 277.42 | 0.55 | 152.58 |  |  | znížená | 0 | 0 | 0 | 0 | 0 | 0 | 4 | K | 2 | ROZPOCET | 0 | 152.58 | 0 | 0 | 0 | 2 | 152.58 | 4 | -1417273664
4 | K | 132201201 | Výkop ryhy šírky 600-2000mm horn.3 do 100m3 | m3 | 50.62 | 7.63 | 386.23 |  |  | znížená | 0 | 0 | 0 | 0 | 0 | 0 | 4 | K | 2 | ROZPOCET | 0 | 386.23 | 0 | 0 | 0 | 2 | 386.23 | 4 | 2034634231
5 | K | 132201209 | Príplatok k cenám za lepivosť pri hĺbení rýh š. nad 600 do 2 000 mm zapaž. i nezapažených, s urovnaním dna v hornine 3 | m3 | 50.62 | 0.54 | 27.33 |  |  | znížená | 0 | 0 | 0 | 0 | 0 | 0 | 4 | K | 2 | ROZPOCET | 0 | 27.33 | 0 | 0 | 0 | 2 | 27.33 | 4 | -759097356
6 | K | 162201102 | Vodorovné premiestnenie výkopku z horniny 1-4 nad 20-50m | m3 | 328.04 | 1.09 | 357.56 |  |  | znížená | 0 | 0 | 0 | 0 | 0 | 0 | 4 | K | 2 | ROZPOCET | 0 | 357.56 | 0 | 0 | 0 | 2 | 357.56 | 4 | -445592835
7 | K | 162501122 | Vodorovné premiestnenie výkopku po spevnenej ceste z horniny tr.1-4, nad 100 do 1000 m3 na vzdialenosť do 3000 m | m3 | 328.04 | 3.27 | 1072.69 |  |  | znížená | 0 | 0 | 0 | 0 | 0 | 0 | 4 | K | 2 | ROZPOCET | 0 | 1072.69 | 0 | 0 | 0 | 2 | 1072.69 | 4 | 415279845
8 | K | 171201202 | Uloženie sypaniny na skládky nad 100 do 1000 m3 | m3 | 328.04 | 0.33 | 108.25 |  |  | znížená | 0 | 0 | 0 | 0 | 0 | 0 | 4 | K | 2 | ROZPOCET | 0 | 108.25 | 0 | 0 | 0 | 2 | 108.25 | 4 | -958676239
| D | 2 | Zakladanie |  |  |  | 41891.26 |  |  |  |  | 0 |  | 815.9657 |  | 0 | 1 | D | 1 | ROZPOCET | [6 empty] | 41891.26
9 | K | 271573001 | Násyp pod základové konštrukcie so zhutnením zo štrkopiesku fr.0-32 mm | m3 | 183 | 30.52 | 5585.16 |  |  | znížená | 0 | 0 | 2.07 | 378.81 | 0 | 0 | 4 | K | 2 | ROZPOCET | 0 | 5585.16 | 0 | 0 | 0 | 2 | 5585.16 | 4 | -1796732231
10 | K | 273313521 | Betón základových dosiek, prostý tr. C 12/15 | m3 | 8.1 | 81.75 | 662.18 |  |  | znížená | 0 | 0 | 2.2354 | 18.107 | 0 | 0 | 4 | K | 2 | ROZPOCET | 0 | 662.18 | 0 | 0 | 0 | 2 | 662.18 | 4 | 1737074798
11 | K | 273321311 | Betón základových dosiek, železový (bez výstuže), tr. C 16/20 | m3 | 36.45 | 87.2 | 3178.44 |  |  | znížená | 0 | 0 | 2.1941 | 79.9739 | 0 | 0 | 4 | K | 2 | ROZPOCET | 0 | 3178.44 | 0 | 0 | 0 | 2 | 3178.44 | 4 | -294656011
12 | K | 273321511 | Betón základových dosiek, železový (bez výstuže), tr. C 30/37 | m3 | 91.125 | 95.92 | 8740.71 |  |  | znížená | 0 | 0 | 2.3453 | 213.7191 | 0 | 0 | 4 | K | 2 | ROZPOCET | 0 | 8740.71 | 0 | 0 | 0 | 2 | 8740.71 | 4 | -996945842
13 | K | 273351215 | Debnenie stien základových dosiek, zhotovenie-dielce | m2 | 19 | 27.24 | 517.56 |  |  | znížená | 0 | 0 | 0.00067 | 0.01273 | 0 | 0 | 4 | K | 2 | ROZPOCET | 0 | 517.56 | 0 | 0 | 0 | 2 | 517.56 | 4 | -1633303333
14 | K | 273351216 | Debnenie stien základových dosiek, odstránenie-dielce | m2 | 19 | 5.45 | 103.55 |  |  | znížená | 0 | 0 | 0 | 0 | 0 | 0 | 4 | K | 2 | ROZPOCET | 0 | 103.55 | 0 | 0 | 0 | 2 | 103.55 | 4 | -1814341541
15 | K | 273361821 | Výstuž základových dosiek z ocele 10505 | t | 8.201 | 1362.5 | 11173.86 |  |  | znížená | 0 | 0 | 1.019 | 8.3564 | 0 | 0 | 4 | K | 2 | ROZPOCET | 0 | 11173.86 | 0 | 0 | 0 | 2 | 11173.86 | 4 | 122453285
16 | K | 273362021 | Výstuž základových dosiek zo zvár. sietí KARI | t | 1.823 | 1035.5 | 1887.72 |  |  | znížená | 0 | 0 | 1.203 | 2.193 | 0 | 0 | 4 | K | 2 | ROZPOCET | 0 | 1887.72 | 0 | 0 | 0 | 2 | 1887.72 | 4 | 1073234715
17 | K | 274321312 | Betón základových pásov, železový (bez výstuže), tr. C 20/25 | m3 | 50.62 | 89.38 | 4524.42 |  |  | znížená | 0 | 0 | 2.2151 | 112.1299 | 0 | 0 | 4 | K | 2 | ROZPOCET | 0 | 4524.42 | 0 | 0 | 0 | 2 | 4524.42 | 4 | 1824231785
18 | K | 274351215 | Debnenie stien základových pásov, zhotovenie-dielce | m2 | 126.555 | 13.08 | 1655.34 |  |  | znížená | 0 | 0 | 0.00067 | 0.084792 | 0 | 0 | 4 | K | 2 | ROZPOCET | 0 | 1655.34 | 0 | 0 | 0 | 2 | 1655.34 | 4 | 1994064347
19 | K | 274351216 | Debnenie stien základových pásov, odstránenie-dielce | m2 | 126.555 | 3.27 | 413.83 |  |  | znížená | 0 | 0 | 0 | 0 | 0 | 0 | 4 | K | 2 | ROZPOCET | 0 | 413.83 | 0 | 0 | 0 | 2 | 413.83 | 4 | -993643945
20 | K | 274361821 | Výstuž základových pásov z ocele 10505 | t | 2.531 | 1362.5 | 3448.49 |  |  | znížená | 0 | 0 | 1.019 | 2.579 | 0 | 0 | 4 | K | 2 | ROZPOCET | 0 | 3448.49 | 0 | 0 | 0 | 2 | 3448.49 | 4 | 1149958044
| D | 3 | Zvislé a kompletné konštrukcie |  |  |  | 56438.97 |  |  |  |  | 0 |  | 284.8079 |  | 0 | 1 | D | 1 | ROZPOCET | [6 empty] | 56438.97
21 | K | 341321610 | Betón stien a priečok, železový (bez výstuže) tr. C 30/37 | m3 | 116.575 | 92.65 | 10800.67 |  |  | znížená | 0 | 0 | 2.314 | 269.7592 | 0 | 0 | 4 | K | 2 | ROZPOCET | 0 | 10800.67 | 0 | 0 | 0 | 2 | 10800.67 | 4 | 319170858
22 | K | 341351105 | Debnenie stien a priečok obojstranné zhotovenie-dielce | m2 | 930 | 22.89 | 21287.7 |  |  | znížená | 0 | 0 | 0.00154 | 1.4322 | 0 | 0 | 4 | K | 2 | ROZPOCET | 0 | 21287.7 | 0 | 0 | 0 | 2 | 21287.7 | 4 | 1259455242
23 | K | 341351106 | Debnenie stien a priečok obojstranné odstránenie-dielce | m2 | 930 | 6.54 | 6082.2 |  |  | znížená | 0 | 0 | 0 | 0 | 0 | 0 | 4 | K | 2 | ROZPOCET | 0 | 6082.2 | 0 | 0 | 0 | 2 | 6082.2 | 4 | -1979249698
24 | K | 341361821 | Výstuž stien a priečok 10505 | t | 13.408 | 1362.5 | 18268.4 |  |  | znížená | 0 | 0 | 1.0155 | 13.6165 | 0 | 0 | 4 | K | 2 | ROZPOCET | 0 | 18268.4 | 0 | 0 | 0 | 2 | 18268.4 | 4 | 1676067974
| D | 6 | Úpravy povrchov, podlahy, osadenie |  |  |  | 6879.6 |  |  |  |  | 0 |  | 0 |  | 0 | 1 | D | 1 | ROZPOCET | [6 empty] | 6879.6
25 | K | 631316193-PC | Povrchová úprava vsypovou zmesou betónových podláh Sika Chapdur Extra | m2 | 360 | 13.5 | 4860 |  |  | znížená | 0 | 0 | 0 | 0 | 0 | 0 | 4 | K | 2 | ROZPOCET | 0 | 4860 | 0 | 0 | 0 | 2 | 4860 | 4 | -1148985333
26 | K | 631316194-PC | Leštenie betónu | m2 | 360 | 5.61 | 2019.6 |  |  | znížená | 0 | 0 | 0 | 0 | 0 | 0 | 4 | K | 2 | ROZPOCET | 0 | 2019.6 | 0 | 0 | 0 | 2 | 2019.6 | 4 | -433278808
| D | 99 | Presun hmôt HSV |  |  |  | 9026.35 |  |  |  |  | 0 |  | 0 |  | 0 | 1 | D | 1 | ROZPOCET | [6 empty] | 9026.35
27 | K | 998012021 | Presun hmôt pre budovy (801, 803, 812), zvislá konštr. monolit. betónová výšky do 6 m | t | 1100.774 | 8.2 | 9026.35 |  |  | znížená | 0 | 0 | 0 | 0 | 0 | 0 | 4 | K | 2 | ROZPOCET | 0 | 9026.35 | 0 | 0 | 0 | 2 | 9026.35 | 4 | -1845081689
| D | PSV | Práce a dodávky PSV |  |  |  | 26001.4 |  |  |  |  | 0 |  | 1.3487 |  | 0 | 2 | D | 0 | ROZPOCET | [6 empty] | 26001.4
| D | 711 | Izolácie proti vode a vlhkosti |  |  |  | 4064.15 |  |  |  |  | 0 |  | 0.43001 |  | 0 | 2 | D | 1 | ROZPOCET | [6 empty] | 4064.15
28 | K | 711491171 | Zhotovenie vrstvy izolácie z PE na ploche vodorovnej, pre izolácie proti zemnej vlhkosti, podpovrchovej a tlakovej vode | m2 | 389.5 | 5.35 | 2083.83 |  |  | znížená | 0 | 0 | 0 | 0 | 0 | 0 | 16 | K | 2 | ROZPOCET | 0 | 2083.83 | 0 | 0 | 0 | 2 | 2083.83 | 16 | -2050898155
29 | M | 283230000100 | Hydroizolačná fólia PE, izolácia proti vlhkosti, radónu a úniku ropných produktov | m2 | 447.925 | 4.42 | 1979.83 |  |  | znížená | 0 | 0 | 0.00096 | 0.43001 | 0 | 0 | 32 | M | 2 | ROZPOCET | 0 | 1979.83 | 0 | 0 | 0 | 2 | 1979.83 | 16 | -1754736659
30 | K | 998711101 | Presun hmôt pre izoláciu proti vode v objektoch výšky do 6 m | t | 0.43 | 1.15 | 0.49 |  |  | znížená | 0 | 0 | 0 | 0 | 0 | 0 | 16 | K | 2 | ROZPOCET | 0 | 0.49 | 0 | 0 | 0 | 2 | 0.49 | 16 | 589621639
| D | 764 | Konštrukcie klampiarske |  |  |  | 643.89 |  |  |  |  | 0 |  | 0.0622 |  | 0 | 2 | D | 1 | ROZPOCET | [6 empty] | 643.89
31 | K | 764352427 | Žľaby z pozinkovaného farbeného PZf plechu, pododkvapové polkruhové r.š. 330 mm | m | 16 | 26.22 | 419.52 |  |  | znížená | 0 | 0 | 0.00245 | 0.0392 | 0 | 0 | 16 | K | 2 | ROZPOCET | 0 | 419.52 | 0 | 0 | 0 | 2 | 419.52 | 16 | -578269934
32 | K | 764359412 | Kotlík kónický z pozinkovaného farbeného PZf plechu, pre rúry s priemerom od 100 do 125 mm | ks | 2 | 30.79 | 61.58 |  |  | znížená | 0 | 0 | 0.00158 | 0.00316 | 0 | 0 | 16 | K | 2 | ROZPOCET | 0 | 61.58 | 0 | 0 | 0 | 2 | 61.58 | 16 | -1368247639
33 | K | 764454454 | Zvodové rúry z pozinkovaného farbeného PZf plechu, kruhové priemer 120 mm | m | 8 | 20.34 | 162.72 |  |  | znížená | 0 | 0 | 0.00248 | 0.01984 | 0 | 0 | 16 | K | 2 | ROZPOCET | 0 | 162.72 | 0 | 0 | 0 | 2 | 162.72 | 16 | -1709704642
34 | K | 998764101 | Presun hmôt pre konštrukcie klampiarske v objektoch výšky do 6 m | t | 0.062 | 1.18 | 0.07 |  |  | znížená | 0 | 0 | 0 | 0 | 0 | 0 | 16 | K | 2 | ROZPOCET | 0 | 0.07 | 0 | 0 | 0 | 2 | 0.07 | 16 | -914510268
| D | 767 | Konštrukcie doplnkové kovové |  |  |  | 2796.52 |  |  |  |  | 0 |  | 0.077 |  | 0 | 2 | D | 1 | ROZPOCET | [6 empty] | 2796.52
88 | K | 767340070 | Montáž prestrešenia kotveného do steny, rovná strecha z plechu do plochy 10 m2 | m2 | 7 | 113.3 | 793.1 |  |  | znížená | 0 | 0 | 0 | 0 | 0 | 0 | 16 | K | 2 | ROZPOCET | 0 | 793.1 | 0 | 0 | 0 | 2 | 793.1 | 16 | 1684227923
89 | M | 553580005200 | Dodávka prestrešenia, konzoly, plech a kotvenie | m2 | 7 | 286.19 | 2003.33 |  |  | znížená | 0 | 0 | 0.011 | 0.077 | 0 | 0 | 32 | M | 2 | ROZPOCET | 0 | 2003.33 | 0 | 0 | 0 | 2 | 2003.33 | 16 | 39758888
90 | K | 998767101 | Presun hmôt pre kovové stavebné doplnkové konštrukcie v objektoch výšky do 6 m | t | 0.077 | 1.19 | 0.09 |  |  | znížená | 0 | 0 | 0 | 0 | 0 | 0 | 16 | K | 2 | ROZPOCET | 0 | 0.09 | 0 | 0 | 0 | 2 | 0.09 | 16 | -2002796991
| D | 769 | Montáže vzduchotechnických zariadení |  |  |  | 10433.68 |  |  |  |  | 0 |  | 0 |  | 0 | 2 | D | 1 | ROZPOCET | [6 empty] | 10433.68
92 | K | Pol291 | Spiro potrubie d315 + tvarovky d315 | m | 49.5 | 24.06 | 1190.97 |  |  | znížená | 0 | 0 | 0 | 0 | 0 | 0 | 4 | K | 2 | ROZPOCET | 0 | 1190.97 | 0 | 0 | 0 | 2 | 1190.97 | 4 | -538670460
93 | K | Pol292 | Spiro potrubie d630 + tvarovky d630 | m | 4.5 | 31.53 | 141.89 |  |  | znížená | 0 | 0 | 0 | 0 | 0 | 0 | 4 | K | 2 | ROZPOCET | 0 | 141.89 | 0 | 0 | 0 | 2 | 141.89 | 4 | 390783767
94 | K | Pol293 | Spiro potrubie d1000 | m | 84 | 44.45 | 3733.8 |  |  | znížená | 0 | 0 | 0 | 0 | 0 | 0 | 4 | K | 2 | ROZPOCET | 0 | 3733.8 | 0 | 0 | 0 | 2 | 3733.8 | 4 | -705865606
95 | K | Pol294 | Redukcia d630/315 | ks | 3 | 161.05 | 483.15 |  |  | znížená | 0 | 0 | 0 | 0 | 0 | 0 | 4 | K | 2 | ROZPOCET | 0 | 483.15 | 0 | 0 | 0 | 2 | 483.15 | 4 | -129033389
96 | K | Pol295 | Regulátory prietoku TUNE-R-315-3-M6 | ks | 3 | 367.96 | 1103.88 |  |  | znížená | 0 | 0 | 0 | 0 | 0 | 0 | 4 | K | 2 | ROZPOCET | 0 | 1103.88 | 0 | 0 | 0 | 2 | 1103.88 | 4 | 172973591
97 | K | Pol296 | Servopohon 24V | ks | 3 | 330.8 | 992.4 |  |  | znížená | 0 | 0 | 0 | 0 | 0 | 0 | 4 | K | 2 | ROZPOCET | 0 | 992.4 | 0 | 0 | 0 | 2 | 992.4 | 4 | 1716435469
98 | K | Pol297 | Montážny materiál | kpl | 3 | 244.86 | 734.58 |  |  | znížená | 0 | 0 | 0 | 0 | 0 | 0 | 4 | K | 2 | ROZPOCET | 0 | 734.58 | 0 | 0 | 0 | 2 | 734.58 | 4 | -1066618733
99 | K | Pol298 | Kotviaci materiál, objímky, hmoždinky, závitové tyče | kpl | 3 | 271.61 | 814.83 |  |  | znížená | 0 | 0 | 0 | 0 | 0 | 0 | 4 | K | 2 | ROZPOCET | 0 | 814.83 | 0 | 0 | 0 | 2 | 814.83 | 4 | -1782915854
100 | K | Pol299 | Prestupy cez stavebné konštrukcie d350 | ks | 3 | 249.47 | 748.41 |  |  | znížená | 0 | 0 | 0 | 0 | 0 | 0 | 4 | K | 2 | ROZPOCET | 0 | 748.41 | 0 | 0 | 0 | 2 | 748.41 | 4 | 1928476497
101 | K | Pol300 | komplexné skúšky systému | kpl | 1 | 488.8 | 488.8 |  |  | znížená | 0 | 0 | 0 | 0 | 0 | 0 | 4 | K | 2 | ROZPOCET | 0 | 488.8 | 0 | 0 | 0 | 2 | 488.8 | 4 | -1481931050
102 | K | Pol301 | Presun hmôt | kpl | 1 | 0.97 | 0.97 |  |  | znížená | 0 | 0 | 0 | 0 | 0 | 0 | 4 | K | 2 | ROZPOCET | 0 | 0.97 | 0 | 0 | 0 | 2 | 0.97 | 4 | -1230705708
| D | 783 | Nátery |  |  |  | 8063.16 |  |  |  |  | 0 |  | 0.77951 |  | 0 | 2 | D | 1 | ROZPOCET | [6 empty] | 8063.16
35 | K | 783890320 | Epoxidový náter-systém SIKA PERMACOR 3326 EGH betónových konštrukcií | m2 | 496.5 | 16.24 | 8063.16 |  |  | znížená | 0 | 0 | 0.00157 | 0.77951 | 0 | 0 | 16 | K | 2 | ROZPOCET | 0 | 8063.16 | 0 | 0 | 0 | 2 | 8063.16 | 16 | -1793948856
| D | M | Práce a dodávky M |  |  |  | 386075.37 |  |  |  |  | 0 |  | 0 |  | 0 | 3 | D | 0 | ROZPOCET | [6 empty] | 386075.37
| D | 21-M | Elektromontáže |  |  |  | 1341.05 |  |  |  |  | 0 |  | 0 |  | 0 | 3 | D | 1 | ROZPOCET | [6 empty] | 1341.05
68 | K | Pol17ELI | Pásovina FeZn 30x4 | m | 135 | 3.35 | 452.25 |  |  | znížená | 0 | 0 | 0 | 0 | 0 | 0 | 4 | K | 2 | ROZPOCET | 0 | 452.25 | 0 | 0 | 0 | 2 | 452.25 | 4 | 1633715197
69 | K | Pol31ELI | Svorky k uzemneniu | kpl | 1 | 111.1 | 111.1 |  |  | znížená | 0 | 0 | 0 | 0 | 0 | 0 | 4 | K | 2 | ROZPOCET | 0 | 111.1 | 0 | 0 | 0 | 2 | 111.1 | 4 | 238871365
70 | K | Pol32ELI | Komplexné skúšky | kpl | 1 | 111.1 | 111.1 |  |  | znížená | 0 | 0 | 0 | 0 | 0 | 0 | 4 | K | 2 | ROZPOCET | 0 | 111.1 | 0 | 0 | 0 | 2 | 111.1 | 4 | 19450860
71 | K | Pol33ELI | Prvá odborná prehliadka a skúška elektroinštalácie, Prvá odborná prehliadka a skúška bleskozvodu a uzemnenia, Protokol o meraní intenzity osvetlenia | kpl | 1 | 111.1 | 111.1 |  |  | znížená | 0 | 0 | 0 | 0 | 0 | 0 | 4 | K | 2 | ROZPOCET | 0 | 111.1 | 0 | 0 | 0 | 2 | 111.1 | 4 | -778985512
72 | K | Pol34ELI | Realizačný projekt a projekt skutočného vyhotovenia | kpl | 1 | 111.1 | 111.1 |  |  | znížená | 0 | 0 | 0 | 0 | 0 | 0 | 4 | K | 2 | ROZPOCET | 0 | 111.1 | 0 | 0 | 0 | 2 | 111.1 | 4 | 197209162
73 | K | Pol35ELI | Inžinierska činnosť a technický dozor | kpl | 1 | 111.1 | 111.1 |  |  | znížená | 0 | 0 | 0 | 0 | 0 | 0 | 4 | K | 2 | ROZPOCET | 0 | 111.1 | 0 | 0 | 0 | 2 | 111.1 | 4 | 462704379
74 | K | Pol36ELI | Zriadenie staveniska podľa požiadaviek dodávaťeľa,v zmysle platného stavebného zákona SR 396/2006 vrátane všetkých zabezpečení a opatrení BOZP | kpl | 1 | 111.1 | 111.1 |  |  | znížená | 0 | 0 | 0 | 0 | 0 | 0 | 4 | K | 2 | ROZPOCET | 0 | 111.1 | 0 | 0 | 0 | 2 | 111.1 | 4 | 686143234
75 | K | Pol37ELI | Veškeré stavebné prípomocné práce (drážky, otvory, vŕtánie do skeletu, niky, prestupy stenami a pod.) | kpl | 1 | 111.1 | 111.1 |  |  | znížená | 0 | 0 | 0 | 0 | 0 | 0 | 4 | K | 2 | ROZPOCET | 0 | 111.1 | 0 | 0 | 0 | 2 | 111.1 | 4 | -560790306
76 | K | Pol38ELI | Drobný inštalačný a bližšie nešpecifikovaný materiál a práce (každý potrebný pomocný a inštalačný materiál a práce pre dobrú inštaláciu predchádzajúcich položiek, napríklad skrutky, spony, príchytky, farby, malé oceľové konštrukcie, štítky, vodiče, ...) | kpl | 1 | 111.1 | 111.1 |  |  | znížená | 0 | 0 | 0 | 0 | 0 | 0 | 4 | K | 2 | ROZPOCET | 0 | 111.1 | 0 | 0 | 0 | 2 | 111.1 | 4 | 2070238074
| D | 35-M | Montáž a dodávka technológie |  |  |  | 384734.32 |  |  |  |  | 0 |  | 0 |  | 0 | 3 | D | 1 | ROZPOCET | [6 empty] | 384734.32
84 | K | Pol133 | Zavlažovací systém | ks | 3 | 15237.5 | 45712.5 |  |  | znížená | 0 | 0 | 0 | 0 | 0 | 0 | 4 | K | 2 | ROZPOCET | 0 | 45712.5 | 0 | 0 | 0 | 2 | 45712.5 | 4 | -816426482
85 | K | Pol134 | Strecha s PVC fóliou - špecifikácia podľa TS | ks | 3 | 36099.22 | 108297.66 |  |  | znížená | 0 | 0 | 0 | 0 | 0 | 0 | 4 | K | 2 | ROZPOCET | 0 | 108297.66 | 0 | 0 | 0 | 2 | 108297.66 | 4 | 2009893996
86 | K | Pol135 | hydraulické poklopové dvere | ks | 3 | 23057.5 | 69172.5 |  |  | znížená | 0 | 0 | 0 | 0 | 0 | 0 | 4 | K | 2 | ROZPOCET | 0 | 69172.5 | 0 | 0 | 0 | 2 | 69172.5 | 4 | -848278667
87 | K | Pol136 | Riadiaci systém | ks | 1 | 46425.5 | 46425.5 |  |  | znížená | 0 | 0 | 0 | 0 | 0 | 0 | 4 | K | 2 | ROZPOCET | 0 | 46425.5 | 0 | 0 | 0 | 2 | 46425.5 | 4 | -126447617
91 | K | Pol201 | Čerpadlo s výkonom min. 1,5 bar, 8 m3/hod, filter max 2 mm častice + prepojovacie potrubie od čerpadla ku distribučnému panela | ks | 1 | 1500.06 | 1500.06 |  |  | znížená | 0 | 0 | 0 | 0 | 0 | 0 | 4 | K | 2 | ROZPOCET | 0 | 1500.06 | 0 | 0 | 0 | 2 | 1500.06 | 4 | -1646747472
103 | K | Pol202 | Čerpadlo odstredivé medzi práčkou vzduchu a filtračnou podzemnou nádržou | ks | 1 | 1501.1 | 1501.1 |  |  | znížená | 0 | 0 | 0 | 0 | 0 | 0 | 4 | K | 2 | ROZPOCET | 0 | 1501.1 | 0 | 0 | 0 | 2 | 1501.1 | 4 | -1337187645
77 | K | Pol43 | Prevzdušnovanie a odvodňovanie základok | m | 171 | 322 | 55062 |  |  | znížená | 0 | 0 | 0 | 0 | 0 | 0 | 4 | K | 2 | ROZPOCET | 0 | 55062 | 0 | 0 | 0 | 2 | 55062 | 4 | -1468196402
78 | K | Pol44 | Sifónová nádoba s poklopom | ks | 1 | 5347.5 | 5347.5 |  |  | znížená | 0 | 0 | 0 | 0 | 0 | 0 | 4 | K | 2 | ROZPOCET | 0 | 5347.5 | 0 | 0 | 0 | 2 | 5347.5 | 4 | -703598835
79 | K | Pol45 | Dúchadlá - aktívne prevzdušňovanie | ks | 3 | 4749.5 | 14248.5 |  |  | znížená | 0 | 0 | 0 | 0 | 0 | 0 | 4 | K | 2 | ROZPOCET | 0 | 14248.5 | 0 | 0 | 0 | 2 | 14248.5 | 4 | 53658421
80 | K | Pol46 | Dúchadlá - sací režim | ks | 1 | 7015 | 7015 |  |  | znížená | 0 | 0 | 0 | 0 | 0 | 0 | 4 | K | 2 | ROZPOCET | 0 | 7015 | 0 | 0 | 0 | 2 | 7015 | 4 | -1177581795
81 | K | Pol47 | Dúchadlá - sací režim | ks | 1 | 14605 | 14605 |  |  | znížená | 0 | 0 | 0 | 0 | 0 | 0 | 4 | K | 2 | ROZPOCET | 0 | 14605 | 0 | 0 | 0 | 2 | 14605 | 4 | -1344071944
82 | K | Pol48 | Bzdrôtové teplotné sondy s 3 meracími bodmi | ks | 3 | 4899 | 14697 |  |  | znížená | 0 | 0 | 0 | 0 | 0 | 0 | 4 | K | 2 | ROZPOCET | 0 | 14697 | 0 | 0 | 0 | 2 | 14697 | 4 | -1112701035
83 | K | Pol49 | Diaľkový prijímač | ks | 1 | 1150 | 1150 |  |  | znížená | 0 | 0 | 0 | 0 | 0 | 0 | 4 | K | 2 | ROZPOCET | 0 | 1150 | 0 | 0 | 0 | 2 | 1150 | 4 | -1482967135
| D | VRN | Vedľajšie rozpočtové náklady |  |  |  | 2484.46 |  |  |  |  | 0 |  | 0 |  | 0 | 5 | D | 0 | ROZPOCET | [6 empty] | 2484.46
59 | K | 000300016 | Geodetické práce - vykonávané pred výstavbou určenie vytyčovacej siete, vytýčenie staveniska, staveb. objektu | eur | 1 | 18.91 | 18.91 |  |  | znížená | 0 | 0 | 0 | 0 | 0 | 0 | 1024 | K | 1 | ROZPOCET | 0 | 18.91 | 0 | 0 | 0 | 2 | 18.91 | 1024 | -268896176
60 | K | 000300021 | Geodetické práce - vykonávané v priebehu výstavby výškové merania | eur | 1 | 112.42 | 112.42 |  |  | znížená | 0 | 0 | 0 | 0 | 0 | 0 | 1024 | K | 1 | ROZPOCET | 0 | 112.42 | 0 | 0 | 0 | 2 | 112.42 | 1024 | 2028489895
61 | K | 000300031 | Geodetické práce - vykonávané po výstavbe zameranie skutočného vyhotovenia stavby | eur | 1 | 1678.61 | 1678.61 |  |  | znížená | 0 | 0 | 0 | 0 | 0 | 0 | 1024 | K | 1 | ROZPOCET | 0 | 1678.61 | 0 | 0 | 0 | 2 | 1678.61 | 1024 | -215065447
62 | K | 000600013 | Zariadenie staveniska - prevádzkové sklady | eur | 1 | 112.42 | 112.42 |  |  | znížená | 0 | 0 | 0 | 0 | 0 | 0 | 1024 | K | 1 | ROZPOCET | 0 | 112.42 | 0 | 0 | 0 | 2 | 112.42 | 1024 | 435886337
63 | K | 000600021 | Zariadenie staveniska - prevádzkové oplotenie staveniska | eur | 1 | 112.42 | 112.42 |  |  | znížená | 0 | 0 | 0 | 0 | 0 | 0 | 1024 | K | 1 | ROZPOCET | 0 | 112.42 | 0 | 0 | 0 | 2 | 112.42 | 1024 | -1862036573
64 | K | 000600042 | Zariadenie staveniska - sociálne sociálne zariadenia | eur | 1 | 112.42 | 112.42 |  |  | znížená | 0 | 0 | 0 | 0 | 0 | 0 | 1024 | K | 1 | ROZPOCET | 0 | 112.42 | 0 | 0 | 0 | 2 | 112.42 | 1024 | -1694484187
65 | K | 001000025 | Inžinierska činnosť - posudky plán BOZP na stavenisku | eur | 1 | 112.42 | 112.42 |  |  | znížená | 0 | 0 | 0 | 0 | 0 | 0 | 1024 | K | 1 | ROZPOCET | 0 | 112.42 | 0 | 0 | 0 | 2 | 112.42 | 1024 | -2089582595
66 | K | 001000031 | Inžinierska činnosť - skúšky a revízie úradné tlakové skúšky | eur | 1 | 112.42 | 112.42 |  |  | znížená | 0 | 0 | 0 | 0 | 0 | 0 | 1024 | K | 1 | ROZPOCET | 0 | 112.42 | 0 | 0 | 0 | 2 | 112.42 | 1024 | -647563493
67 | K | 001000034 | Inžinierska činnosť - skúšky a revízie ostatné skúšky | eur | 1 | 112.42 | 112.42 |  |  | znížená | 0 | 0 | 0 | 0 | 0 | 0 | 1024 | K | 1 | ROZPOCET | 0 | 112.42 | 0 | 0 | 0 | 2 | 112.42 | 1024 | -2146074175

## SO 103 - BIOFILTER
{0a223558-d87a-4ca3-a81d-39213f178aeb}
0
| KRYCÍ LIST ROZPOČTU | [7 empty] | v --- nižšie sa nachádzajú doplnkové a pomocné údaje k zostavám --- v | [8 empty] | False
Stavba:
Dodatok č. 4 ku stavbe Kompostáreň na biologicky rozložiteľný komunálny odpad v meste Partizánske
Objekt:
SO 103 - BIOFILTER
| JKSO: |  |  |  |  | KS:
| Miesto: |  | Partizánske parc.č.: 3958/171 |  |  | Dátum: | 19. 6. 2023
| Objednávateľ: |  |  |  |  | IČO:
|  | Mesto Partizánske |  |  |  | IČ DPH:
| Zhotoviteľ: |  |  |  |  | IČO:
IČ DPH:
| Projektant: |  |  |  |  | IČO:
|  | Hescon, s.r.o. |  |  |  | IČ DPH:
| Spracovateľ: |  |  |  |  | IČO:
|  | Hescon, s.r.o. |  |  |  | IČ DPH:
Poznámka:
„V súlade s platným zákonom o verejnom obstarávaní navrhnuté materiály, zariadenia a výrobky je možné zameniť za ekvivalentné, pri dodržaní všetkých kvalitatívnych, technických a estetických parametrov. Každá takáto zámena musí byť vopred odsúhlasená projektantom a investorom“ "Predložený výkaz výmer je súčasťou projektovej dokumentácie, všetky doplňujúce informácie sú predmetom projektovej dokumentácie pre stavebné povolenie. Pre správne ocenenie výkazu je nevyhnutné preštudovať projektovú dokumentáciu."
| Cena bez DPH | [5 empty] | 186812.15
|  |  | Základ dane |  |  | Sadzba dane | Výška dane
| DPH | základná | 0 |  |  | 20% | 0
|  | znížená | 186812.15 |  |  | 20% | 37362.43
|  | zákl. prenesená | 0 |  |  | 20% | 0
|  | zníž. prenesená | 0 |  |  | 20% | 0
|  | nulová | 0 |  |  | 0% | 0
| Cena s DPH |  |  | v | EUR |  | 224174.58
| Projektant |  |  | Spracovateľ
| Dátum a podpis: |  | Pečiatka | Dátum a podpis: |  |  | Pečiatka
| Objednávateľ |  |  | Zhotoviteľ
| Dátum a podpis: |  | Pečiatka | Dátum a podpis: |  |  | Pečiatka
REKAPITULÁCIA ROZPOČTU
Stavba:
Dodatok č. 4 ku stavbe Kompostáreň na biologicky rozložiteľný komunálny odpad v meste Partizánske
Objekt:
SO 103 - BIOFILTER
Miesto: |  |  | Partizánske parc.č.: 3958/171 |  |  | Dátum: | 19. 6. 2023
Objednávateľ: |  |  | Mesto Partizánske |  |  | Projektant: | Hescon, s.r.o.
Zhotoviteľ: | [5 empty] | Spracovateľ: | Hescon, s.r.o.
Kód dielu - Popis | [6 empty] | Cena celkom [EUR]
Náklady z rozpočtu | [6 empty] | 186812.15 | [11 empty] | -1
| HSV - Práce a dodávky HSV | [5 empty] | 48546.39
| 1 - Zemné práce | [5 empty] | 1961.73
| 2 - Zakladanie | [5 empty] | 18154.65
| 3 - Zvislé a kompletné konštrukcie | [5 empty] | 16122.2
| 6 - Úpravy povrchov, podlahy, osadenie | [5 empty] | 2494.14
| 99 - Presun hmôt HSV | [5 empty] | 9813.67
| PSV - Práce a dodávky PSV | [5 empty] | 32211.63
| 711 - Izolácie proti vode a vlhkosti | [5 empty] | 1722.9
| 762 - Konštrukcie tesárske | [5 empty] | 2004.91
| 767 - Konštrukcie doplnkové kovové | [5 empty] | 26628.4
| 783 - Nátery | [5 empty] | 1855.42
| M - Práce a dodávky M | [5 empty] | 106054.13
| 21-M - Elektromontáže | [5 empty] | 978.61
| 35-M - Montáž a dodávka technológie | [5 empty] | 105075.52
ROZPOČET
Stavba:
Dodatok č. 4 ku stavbe Kompostáreň na biologicky rozložiteľný komunálny odpad v meste Partizánske
Objekt:
SO 103 - BIOFILTER
Miesto: |  |  | Partizánske parc.č.: 3958/171 |  |  | Dátum: | 19. 6. 2023
Objednávateľ: |  |  | Mesto Partizánske |  |  | Projektant: | Hescon, s.r.o.
Zhotoviteľ: | [5 empty] | Spracovateľ: | Hescon, s.r.o.
PČ | Typ | Kód | Popis | MJ | Množstvo | J.cena [EUR] | Cena celkom [EUR] | Cenová sústava |  | DPH | J. Nh [h] | Nh celkom [h] | J. hmotnosť [t] | Hmotnosť celkom [t] | J. suť [t] | Suť Celkom [t]
Náklady z rozpočtu | [6 empty] | 186812.15 |  |  |  |  | 0 |  | 336.1184 |  | 0 |  | D | -1 | [7 empty] | 186812.15
| D | HSV | Práce a dodávky HSV |  |  |  | 48546.39 |  |  |  |  | 0 |  | 335.0522 |  | 0 | 1 | D | 0 | ROZPOCET | [6 empty] | 48546.39
| D | 1 | Zemné práce |  |  |  | 1961.73 |  |  |  |  | 0 |  | 0 |  | 0 | 1 | D | 1 | ROZPOCET | [6 empty] | 1961.73
2 | K | 131201102 | Výkop nezapaženej jamy v hornine 3, nad 100 do 1000 m3 | m3 | 93.84 | 11.95 | 1121.39 |  |  | znížená | 0 | 0 | 0 | 0 | 0 | 0 | 4 | K | 2 | ROZPOCET | 0 | 1121.39 | 0 | 0 | 0 | 2 | 1121.39 | 4 | 1782842852
3 | K | 131201109 | Hĺbenie nezapažených jám a zárezov. Príplatok za lepivosť horniny 3 | m3 | 93.84 | 0.61 | 57.24 |  |  | znížená | 0 | 0 | 0 | 0 | 0 | 0 | 4 | K | 2 | ROZPOCET | 0 | 57.24 | 0 | 0 | 0 | 2 | 57.24 | 4 | -1463550436
4 | K | 132201201 | Výkop ryhy šírky 600-2000mm horn.3 do 100m3 | m3 | 16.2 | 10.73 | 173.83 |  |  | znížená | 0 | 0 | 0 | 0 | 0 | 0 | 4 | K | 2 | ROZPOCET | 0 | 173.83 | 0 | 0 | 0 | 2 | 173.83 | 4 | 262471401
5 | K | 132201209 | Príplatok k cenám za lepivosť pri hĺbení rýh š. nad 600 do 2 000 mm zapaž. i nezapažených, s urovnaním dna v hornine 3 | m3 | 16.2 | 0.59 | 9.56 |  |  | znížená | 0 | 0 | 0 | 0 | 0 | 0 | 4 | K | 2 | ROZPOCET | 0 | 9.56 | 0 | 0 | 0 | 2 | 9.56 | 4 | -1776303085
6 | K | 162201102 | Vodorovné premiestnenie výkopku z horniny 1-4 nad 20-50m | m3 | 110.04 | 1.23 | 135.35 |  |  | znížená | 0 | 0 | 0 | 0 | 0 | 0 | 4 | K | 2 | ROZPOCET | 0 | 135.35 | 0 | 0 | 0 | 2 | 135.35 | 4 | -441910920
7 | K | 162501122 | Vodorovné premiestnenie výkopku po spevnenej ceste z horniny tr.1-4, nad 100 do 1000 m3 na vzdialenosť do 3000 m | m3 | 110.04 | 3.85 | 423.65 |  |  | znížená | 0 | 0 | 0 | 0 | 0 | 0 | 4 | K | 2 | ROZPOCET | 0 | 423.65 | 0 | 0 | 0 | 2 | 423.65 | 4 | -1931411211
8 | K | 171201202 | Uloženie sypaniny na skládky nad 100 do 1000 m3 | m3 | 110.04 | 0.37 | 40.71 |  |  | znížená | 0 | 0 | 0 | 0 | 0 | 0 | 4 | K | 2 | ROZPOCET | 0 | 40.71 | 0 | 0 | 0 | 2 | 40.71 | 4 | -1827640547
| D | 2 | Zakladanie |  |  |  | 18154.65 |  |  |  |  | 0 |  | 267.6213 |  | 0 | 1 | D | 1 | ROZPOCET | [6 empty] | 18154.65
9 | K | 271573001 | Násyp pod základové konštrukcie so zhutnením zo štrkopiesku fr.0-32 mm | m3 | 58.824 | 33.8 | 1988.25 |  |  | znížená | 0 | 0 | 2.07 | 121.7657 | 0 | 0 | 4 | K | 2 | ROZPOCET | 0 | 1988.25 | 0 | 0 | 0 | 2 | 1988.25 | 4 | -2017295176
10 | K | 273321311 | Betón základových dosiek, železový (bez výstuže), tr. C 16/20 | m3 | 13.072 | 84.98 | 1110.86 |  |  | znížená | 0 | 0 | 2.1941 | 28.6809 | 0 | 0 | 4 | K | 2 | ROZPOCET | 0 | 1110.86 | 0 | 0 | 0 | 2 | 1110.86 | 4 | -1761591652
11 | K | 273321511 | Betón základových dosiek, železový (bez výstuže), tr. C 30/37 | m3 | 32.68 | 124.37 | 4064.41 |  |  | znížená | 0 | 0 | 2.3453 | 76.6457 | 0 | 0 | 4 | K | 2 | ROZPOCET | 0 | 4064.41 | 0 | 0 | 0 | 2 | 4064.41 | 4 | -209428690
12 | K | 273351215 | Debnenie stien základových dosiek, zhotovenie-dielce | m2 | 11.9 | 30.52 | 363.19 |  |  | znížená | 0 | 0 | 0.00067 | 0.007973 | 0 | 0 | 4 | K | 2 | ROZPOCET | 0 | 363.19 | 0 | 0 | 0 | 2 | 363.19 | 4 | 2129198726
13 | K | 273351216 | Debnenie stien základových dosiek, odstránenie-dielce | m2 | 11.9 | 7.15 | 85.09 |  |  | znížená | 0 | 0 | 0 | 0 | 0 | 0 | 4 | K | 2 | ROZPOCET | 0 | 85.09 | 0 | 0 | 0 | 2 | 85.09 | 4 | 1977843974
14 | K | 273361821 | Výstuž základových dosiek z ocele 10505 | t | 2.941 | 1688.83 | 4966.85 |  |  | znížená | 0 | 0 | 1.019 | 2.9967 | 0 | 0 | 4 | K | 2 | ROZPOCET | 0 | 4966.85 | 0 | 0 | 0 | 2 | 4966.85 | 4 | 1960170261
15 | K | 273362021 | Výstuž základových dosiek zo zvár. sietí KARI | t | 0.654 | 1634.5 | 1068.96 |  |  | znížená | 0 | 0 | 1.203 | 0.78674 | 0 | 0 | 4 | K | 2 | ROZPOCET | 0 | 1068.96 | 0 | 0 | 0 | 2 | 1068.96 | 4 | 1546255382
16 | K | 274321312 | Betón základových pásov, železový (bez výstuže), tr. C 20/25 | m3 | 16.2 | 90.74 | 1469.99 |  |  | znížená | 0 | 0 | 2.2151 | 35.8851 | 0 | 0 | 4 | K | 2 | ROZPOCET | 0 | 1469.99 | 0 | 0 | 0 | 2 | 1469.99 | 4 | -1403343846
17 | K | 274351215 | Debnenie stien základových pásov, zhotovenie-dielce | m2 | 40.495 | 30.52 | 1235.91 |  |  | znížená | 0 | 0 | 0.00067 | 0.027132 | 0 | 0 | 4 | K | 2 | ROZPOCET | 0 | 1235.91 | 0 | 0 | 0 | 2 | 1235.91 | 4 | 631185633
18 | K | 274351216 | Debnenie stien základových pásov, odstránenie-dielce | m2 | 40.495 | 8.34 | 337.73 |  |  | znížená | 0 | 0 | 0 | 0 | 0 | 0 | 4 | K | 2 | ROZPOCET | 0 | 337.73 | 0 | 0 | 0 | 2 | 337.73 | 4 | 529492046
19 | K | 274361821 | Výstuž základových pásov z ocele 10505 | t | 0.81 | 1806.68 | 1463.41 |  |  | znížená | 0 | 0 | 1.019 | 0.82535 | 0 | 0 | 4 | K | 2 | ROZPOCET | 0 | 1463.41 | 0 | 0 | 0 | 2 | 1463.41 | 4 | 1190221635
| D | 3 | Zvislé a kompletné konštrukcie |  |  |  | 16122.2 |  |  |  |  | 0 |  | 67.4309 |  | 0 | 1 | D | 1 | ROZPOCET | [6 empty] | 16122.2
20 | K | 341321610 | Betón stien a priečok, železový (bez výstuže) tr. C 30/37 | m3 | 27.6 | 100.38 | 2770.49 |  |  | znížená | 0 | 0 | 2.314 | 63.8675 | 0 | 0 | 4 | K | 2 | ROZPOCET | 0 | 2770.49 | 0 | 0 | 0 | 2 | 2770.49 | 4 | -209984778
21 | K | 341351105 | Debnenie stien a priečok obojstranné zhotovenie-dielce | m2 | 220.8 | 30.19 | 6665.95 |  |  | znížená | 0 | 0 | 0.00154 | 0.34003 | 0 | 0 | 4 | K | 2 | ROZPOCET | 0 | 6665.95 | 0 | 0 | 0 | 2 | 6665.95 | 4 | 425012831
22 | K | 341351106 | Debnenie stien a priečok obojstranné odstránenie-dielce | m2 | 220.8 | 8.13 | 1795.1 |  |  | znížená | 0 | 0 | 0 | 0 | 0 | 0 | 4 | K | 2 | ROZPOCET | 0 | 1795.1 | 0 | 0 | 0 | 2 | 1795.1 | 4 | 1627200036
23 | K | 341361821 | Výstuž stien a priečok 10505 | t | 3.174 | 1540.85 | 4890.66 |  |  | znížená | 0 | 0 | 1.0155 | 3.2234 | 0 | 0 | 4 | K | 2 | ROZPOCET | 0 | 4890.66 | 0 | 0 | 0 | 2 | 4890.66 | 4 | 1360627911
| D | 6 | Úpravy povrchov, podlahy, osadenie |  |  |  | 2494.14 |  |  |  |  | 0 |  | 0 |  | 0 | 1 | D | 1 | ROZPOCET | [6 empty] | 2494.14
24 | K | 631316193-PC | Povrchová úprava vsypovou zmesou betónových podláh Sika Chapdur Extra | m2 | 130.72 | 13.47 | 1760.8 |  |  | znížená | 0 | 0 | 0 | 0 | 0 | 0 | 4 | K | 2 | ROZPOCET | 0 | 1760.8 | 0 | 0 | 0 | 2 | 1760.8 | 4 | -1925469183
25 | K | 631316194-PC | Leštenie betónu | m2 | 130.72 | 5.61 | 733.34 |  |  | znížená | 0 | 0 | 0 | 0 | 0 | 0 | 4 | K | 2 | ROZPOCET | 0 | 733.34 | 0 | 0 | 0 | 2 | 733.34 | 4 | 793665722
| D | 99 | Presun hmôt HSV |  |  |  | 9813.67 |  |  |  |  | 0 |  | 0 |  | 0 | 1 | D | 1 | ROZPOCET | [6 empty] | 9813.67
26 | K | 998012021 | Presun hmôt pre budovy (801, 803, 812), zvislá konštr. monolit. betónová výšky do 6 m | t | 335.052 | 29.29 | 9813.67 |  |  | znížená | 0 | 0 | 0 | 0 | 0 | 0 | 4 | K | 2 | ROZPOCET | 0 | 9813.67 | 0 | 0 | 0 | 2 | 9813.67 | 4 | 1626440579
| D | PSV | Práce a dodávky PSV |  |  |  | 32211.63 |  |  |  |  | 0 |  | 1.0662 |  | 0 | 2 | D | 0 | ROZPOCET | [6 empty] | 32211.63
| D | 711 | Izolácie proti vode a vlhkosti |  |  |  | 1722.9 |  |  |  |  | 0 |  | 0.18229 |  | 0 | 2 | D | 1 | ROZPOCET | [6 empty] | 1722.9
27 | K | 711491171 | Zhotovenie vrstvy izolácie z PE na ploche vodorovnej, pre izolácie proti zemnej vlhkosti, podpovrchovej a tlakovej vode | m2 | 165.12 | 5.35 | 883.39 |  |  | znížená | 0 | 0 | 0 | 0 | 0 | 0 | 16 | K | 2 | ROZPOCET | 0 | 883.39 | 0 | 0 | 0 | 2 | 883.39 | 16 | 1716410179
28 | M | 283230000100 | Hydroizolačná fólia PE, izolácia proti vlhkosti, radónu a úniku ropných produktov | m2 | 189.888 | 4.42 | 839.3 |  |  | znížená | 0 | 0 | 0.00096 | 0.18229 | 0 | 0 | 32 | M | 2 | ROZPOCET | 0 | 839.3 | 0 | 0 | 0 | 2 | 839.3 | 16 | -915513260
29 | K | 998711101 | Presun hmôt pre izoláciu proti vode v objektoch výšky do 6 m | t | 0.182 | 1.15 | 0.21 |  |  | znížená | 0 | 0 | 0 | 0 | 0 | 0 | 16 | K | 2 | ROZPOCET | 0 | 0.21 | 0 | 0 | 0 | 2 | 0.21 | 16 | -989161648
| D | 762 | Konštrukcie tesárske |  |  |  | 2004.91 |  |  |  |  | 0 |  | 0.55039 |  | 0 | 2 | D | 1 | ROZPOCET | [6 empty] | 2004.91
30 | K | 762112110 | Montáž konštr.stien a priečok - vyberacia drevená sienka | m2 | 4.318 | 84.14 | 363.32 |  |  | znížená | 0 | 0 | 9e-05 | 0.00038862 | 0 | 0 | 16 | K | 2 | ROZPOCET | 0 | 363.32 | 0 | 0 | 0 | 2 | 363.32 | 16 | -569645619
31 | M | 605120006900 | Drevená konštrukcia vyberacej stienky 2500 x 1900 mm, vrátane pomocnej OK | kpl. | 1 | 1640.91 | 1640.91 |  |  | znížená | 0 | 0 | 0.55 | 0.55 | 0 | 0 | 32 | M | 2 | ROZPOCET | 0 | 1640.91 | 0 | 0 | 0 | 2 | 1640.91 | 16 | 1075378810
32 | K | 998762102 | Presun hmôt pre konštrukcie tesárske v objektoch výšky do 12 m | t | 0.55 | 1.23 | 0.68 |  |  | znížená | 0 | 0 | 0 | 0 | 0 | 0 | 16 | K | 2 | ROZPOCET | 0 | 0.68 | 0 | 0 | 0 | 2 | 0.68 | 16 | 172436407
| D | 767 | Konštrukcie doplnkové kovové |  |  |  | 26628.4 |  |  |  |  | 0 |  | 0.15412 |  | 0 | 2 | D | 1 | ROZPOCET | [6 empty] | 26628.4
33 | K | 767340070 | Montáž prestrešenia kotveného do steny, rovná strecha z plechu do plochy 10 m2 | m2 | 7 | 101.38 | 709.66 |  |  | znížená | 0 | 0 | 0 | 0 | 0 | 0 | 16 | K | 2 | ROZPOCET | 0 | 709.66 | 0 | 0 | 0 | 2 | 709.66 | 16 | -476782080
34 | M | 553580005200 | Dodávka prestrešenia, konzoly, plech a kotvenie | m2 | 7 | 325.22 | 2276.54 |  |  | znížená | 0 | 0 | 0.011 | 0.077 | 0 | 0 | 32 | M | 2 | ROZPOCET | 0 | 2276.54 | 0 | 0 | 0 | 2 | 2276.54 | 16 | -936774081
35 | K | 767590110 | Montáž podlahových konštrukcií podlahových roštov | m2 | 130.72 | 68 | 8888.96 |  |  | znížená | 0 | 0 | 5e-05 | 0.006536 | 0 | 0 | 16 | K | 2 | ROZPOCET | 0 | 8888.96 | 0 | 0 | 0 | 2 | 8888.96 | 16 | -365570621
36 | M | 311510003800 | Podlahový tvrdený plastový rošt - podporná koštrukcia ) | m2 | 130.72 | 112.86 | 14753.06 |  |  | znížená | 0 | 0 | 0.00054 | 0.070589 | 0 | 0 | 32 | M | 2 | ROZPOCET | 0 | 14753.06 | 0 | 0 | 0 | 2 | 14753.06 | 16 | -1816261972
37 | K | 998767101 | Presun hmôt pre kovové stavebné doplnkové konštrukcie v objektoch výšky do 6 m | t | 0.154 | 1.19 | 0.18 |  |  | znížená | 0 | 0 | 0 | 0 | 0 | 0 | 16 | K | 2 | ROZPOCET | 0 | 0.18 | 0 | 0 | 0 | 2 | 0.18 | 16 | 1304665016
| D | 783 | Nátery |  |  |  | 1855.42 |  |  |  |  | 0 |  | 0.17937 |  | 0 | 2 | D | 1 | ROZPOCET | [6 empty] | 1855.42
38 | K | 783890320 | Epoxidový náter-systém SIKA PERMACOR 3326 EGH betónových konštrukcií | m2 | 114.25 | 16.24 | 1855.42 |  |  | znížená | 0 | 0 | 0.00157 | 0.17937 | 0 | 0 | 16 | K | 2 | ROZPOCET | 0 | 1855.42 | 0 | 0 | 0 | 2 | 1855.42 | 16 | -1309287
| D | M | Práce a dodávky M |  |  |  | 106054.13 |  |  |  |  | 0 |  | 0 |  | 0 | 3 | D | 0 | ROZPOCET | [6 empty] | 106054.13
| D | 21-M | Elektromontáže |  |  |  | 978.61 |  |  |  |  | 0 |  | 0 |  | 0 | 3 | D | 1 | ROZPOCET | [6 empty] | 978.61
56 | K | Pol17 | Pásovina FeZn 30x4 | m | 50 | 3.35 | 167.5 |  |  | znížená | 0 | 0 | 0 | 0 | 0 | 0 | 4 | K | 2 | ROZPOCET | 0 | 167.5 | 0 | 0 | 0 | 2 | 167.5 | 4 | -1997055429
60 | K | Pol34 | Realizačný projekt a projekt skutočného vyhotovenia | kpl | 1 | 111.1 | 111.1 |  |  | znížená | 0 | 0 | 0 | 0 | 0 | 0 | 4 | K | 2 | ROZPOCET | 0 | 111.1 | 0 | 0 | 0 | 2 | 111.1 | 4 | 1640593191
61 | K | Pol35 | Inžinierska činnosť a technický dozor | kpl | 1 | 111.1 | 111.1 |  |  | znížená | 0 | 0 | 0 | 0 | 0 | 0 | 4 | K | 2 | ROZPOCET | 0 | 111.1 | 0 | 0 | 0 | 2 | 111.1 | 4 | -2057691954
62 | K | Pol36 | Zriadenie staveniska podľa požiadaviek dodávaťeľa,v zmysle platného stavebného zákona SR 396/2006 vrátane všetkých zabezpečení a opatrení BOZP | kpl | 1 | 111.1 | 111.1 |  |  | znížená | 0 | 0 | 0 | 0 | 0 | 0 | 4 | K | 2 | ROZPOCET | 0 | 111.1 | 0 | 0 | 0 | 2 | 111.1 | 4 | -1113319251
63 | K | Pol37 | Veškeré stavebné prípomocné práce (drážky, otvory, vŕtánie do skeletu, niky, prestupy stenami a pod.) | kpl | 1 | 111.1 | 111.1 |  |  | znížená | 0 | 0 | 0 | 0 | 0 | 0 | 4 | K | 2 | ROZPOCET | 0 | 111.1 | 0 | 0 | 0 | 2 | 111.1 | 4 | -1529559772
64 | K | Pol38 | Drobný inštalačný a bližšie nešpecifikovaný materiál a práce (každý potrebný pomocný a inštalačný materiál a práce pre dobrú inštaláciu predchádzajúcich položiek, napríklad skrutky, spony, príchytky, farby, malé oceľové konštrukcie, štítky, vodiče, ...) | kpl | 1 | 111.1 | 111.1 |  |  | znížená | 0 | 0 | 0 | 0 | 0 | 0 | 4 | K | 2 | ROZPOCET | 0 | 111.1 | 0 | 0 | 0 | 2 | 111.1 | 4 | 306890921
57 | K | Pol39 | Svorky k uzemneniu | kpl | 1 | 33.41 | 33.41 |  |  | znížená | 0 | 0 | 0 | 0 | 0 | 0 | 4 | K | 2 | ROZPOCET | 0 | 33.41 | 0 | 0 | 0 | 2 | 33.41 | 4 | 32201467
58 | K | Pol40 | Komplexné skúšky | kpl | 1 | 111.1 | 111.1 |  |  | znížená | 0 | 0 | 0 | 0 | 0 | 0 | 4 | K | 2 | ROZPOCET | 0 | 111.1 | 0 | 0 | 0 | 2 | 111.1 | 4 | 1719100342
59 | K | Pol41 | Prvá odborná prehliadka a skúška elektroinštalácie, Prvá odborná prehliadka a skúška bleskozvodu a uzemnenia, Protokol o meraní intenzity osvetlenia | kpl | 1 | 111.1 | 111.1 |  |  | znížená | 0 | 0 | 0 | 0 | 0 | 0 | 4 | K | 2 | ROZPOCET | 0 | 111.1 | 0 | 0 | 0 | 2 | 111.1 | 4 | -1292019827
| D | 35-M | Montáž a dodávka technológie |  |  |  | 105075.52 |  |  |  |  | 0 |  | 0 |  | 0 | 3 | D | 1 | ROZPOCET | [6 empty] | 105075.52
51 | K | Pol137 | biofilter | ks | 1 | 60260 | 60260 |  |  | znížená | 0 | 0 | 0 | 0 | 0 | 0 | 4 | K | 2 | ROZPOCET | 0 | 60260 | 0 | 0 | 0 | 2 | 60260 | 4 | 1330664554
52 | K | Pol138 | práčka vzduchu | ks | 1 | 42550 | 42550 |  |  | znížená | 0 | 0 | 0 | 0 | 0 | 0 | 4 | K | 2 | ROZPOCET | 0 | 42550 | 0 | 0 | 0 | 2 | 42550 | 4 | -1121302012
53 | K | Pol139 | Tteplotný senzor | ks | 2 | 368.01 | 736.02 |  |  | znížená | 0 | 0 | 0 | 0 | 0 | 0 | 4 | K | 2 | ROZPOCET | 0 | 736.02 | 0 | 0 | 0 | 2 | 736.02 | 4 | -85460439
54 | K | Pol140 | Tlakový senzor | ks | 4 | 316.25 | 1265 |  |  | znížená | 0 | 0 | 0 | 0 | 0 | 0 | 4 | K | 2 | ROZPOCET | 0 | 1265 | 0 | 0 | 0 | 2 | 1265 | 4 | -800744007
55 | K | Pol141 | Hladinový senzor | ks | 1 | 264.5 | 264.5 |  |  | znížená | 0 | 0 | 0 | 0 | 0 | 0 | 4 | K | 2 | ROZPOCET | 0 | 264.5 | 0 | 0 | 0 | 2 | 264.5 | 4 | -1012201230

## SO 104 - KOMPOSTOVACIA PL...
{7f044a32-da03-45f9-bd59-77d4beb07e67}
0
| KRYCÍ LIST ROZPOČTU | [7 empty] | v --- nižšie sa nachádzajú doplnkové a pomocné údaje k zostavám --- v | [8 empty] | False
Stavba:
Dodatok č. 4 ku stavbe Kompostáreň na biologicky rozložiteľný komunálny odpad v meste Partizánske
Objekt:
SO 104 - KOMPOSTOVACIA PLOCHA
| JKSO: |  |  |  |  | KS:
| Miesto: |  | Partizánske parc.č.: 3958/171 |  |  | Dátum: | 19. 6. 2023
| Objednávateľ: |  |  |  |  | IČO:
|  | Mesto Partizánske |  |  |  | IČ DPH:
| Zhotoviteľ: |  |  |  |  | IČO:
IČ DPH:
| Projektant: |  |  |  |  | IČO:
|  | Hescon, s.r.o. |  |  |  | IČ DPH:
| Spracovateľ: |  |  |  |  | IČO:
|  | Hescon, s.r.o. |  |  |  | IČ DPH:
Poznámka:
„V súlade s platným zákonom o verejnom obstarávaní navrhnuté materiály, zariadenia a výrobky je možné zameniť za ekvivalentné, pri dodržaní všetkých kvalitatívnych, technických a estetických parametrov. Každá takáto zámena musí byť vopred odsúhlasená projektantom a investorom“ "Predložený výkaz výmer je súčasťou projektovej dokumentácie, všetky doplňujúce informácie sú predmetom projektovej dokumentácie pre stavebné povolenie. Pre správne ocenenie výkazu je nevyhnutné preštudovať projektovú dokumentáciu."
| Cena bez DPH | [5 empty] | 217535.72
|  |  | Základ dane |  |  | Sadzba dane | Výška dane
| DPH | základná | 0 |  |  | 20% | 0
|  | znížená | 217535.72 |  |  | 20% | 43507.14
|  | zákl. prenesená | 0 |  |  | 20% | 0
|  | zníž. prenesená | 0 |  |  | 20% | 0
|  | nulová | 0 |  |  | 0% | 0
| Cena s DPH |  |  | v | EUR |  | 261042.86
| Projektant |  |  | Spracovateľ
| Dátum a podpis: |  | Pečiatka | Dátum a podpis: |  |  | Pečiatka
| Objednávateľ |  |  | Zhotoviteľ
| Dátum a podpis: |  | Pečiatka | Dátum a podpis: |  |  | Pečiatka
REKAPITULÁCIA ROZPOČTU
Stavba:
Dodatok č. 4 ku stavbe Kompostáreň na biologicky rozložiteľný komunálny odpad v meste Partizánske
Objekt:
SO 104 - KOMPOSTOVACIA PLOCHA
Miesto: |  |  | Partizánske parc.č.: 3958/171 |  |  | Dátum: | 19. 6. 2023
Objednávateľ: |  |  | Mesto Partizánske |  |  | Projektant: | Hescon, s.r.o.
Zhotoviteľ: | [5 empty] | Spracovateľ: | Hescon, s.r.o.
Kód dielu - Popis | [6 empty] | Cena celkom [EUR]
Náklady z rozpočtu | [6 empty] | 217535.72 | [11 empty] | -1
| HSV - Práce a dodávky HSV | [5 empty] | 107266.15
| 1 - Zemné práce | [5 empty] | 8036.15
| 2 - Zakladanie | [5 empty] | 7614.52
| 3 - Zvislé a kompletné konštrukcie | [5 empty] | 2127.49
| 5 - Komunikácie | [5 empty] | 76825.32
| 9 - Ostatné konštrukcie a práce-búranie | [5 empty] | 2039.48
| 99 - Presun hmôt HSV | [5 empty] | 10623.19
| PSV - Práce a dodávky PSV | [5 empty] | 2986.29
| 767 - Konštrukcie doplnkové kovové | [5 empty] | 2986.29
| M - Práce a dodávky M | [5 empty] | 106271.5
| 35-M - Montáž a dodávka technológie | [5 empty] | 106271.5
| VRN - Vedľajšie rozpočtové náklady | [5 empty] | 1011.78
ROZPOČET
Stavba:
Dodatok č. 4 ku stavbe Kompostáreň na biologicky rozložiteľný komunálny odpad v meste Partizánske
Objekt:
SO 104 - KOMPOSTOVACIA PLOCHA
Miesto: |  |  | Partizánske parc.č.: 3958/171 |  |  | Dátum: | 19. 6. 2023
Objednávateľ: |  |  | Mesto Partizánske |  |  | Projektant: | Hescon, s.r.o.
Zhotoviteľ: | [5 empty] | Spracovateľ: | Hescon, s.r.o.
PČ | Typ | Kód | Popis | MJ | Množstvo | J.cena [EUR] | Cena celkom [EUR] | Cenová sústava |  | DPH | J. Nh [h] | Nh celkom [h] | J. hmotnosť [t] | Hmotnosť celkom [t] | J. suť [t] | Suť Celkom [t]
Náklady z rozpočtu | [6 empty] | 217535.72 |  |  |  |  | 0 |  | 2190.4245 |  | 0 |  | D | -1 | [7 empty] | 217535.72
| D | HSV | Práce a dodávky HSV |  |  |  | 107266.15 |  |  |  |  | 0 |  | 2190.3475 |  | 0 | 1 | D | 0 | ROZPOCET | [6 empty] | 107266.15
| D | 1 | Zemné práce |  |  |  | 8036.15 |  |  |  |  | 0 |  | 0 |  | 0 | 1 | D | 1 | ROZPOCET | [6 empty] | 8036.15
1 | K | 122202202 | Odkopávka a prekopávka nezapažená pre cesty, v hornine 3 nad 100 do 1000 m3 | m3 | 944.88 | 3.01 | 2844.09 |  |  | znížená | 0 | 0 | 0 | 0 | 0 | 0 | 4 | K | 2 | ROZPOCET | 0 | 2844.09 | 0 | 0 | 0 | 2 | 2844.09 | 4 | -104310140
2 | K | 122202209 | Odkopávky a prekopávky nezapažené pre cesty. Príplatok za lepivosť horniny 3 | m3 | 944.88 | 0.6 | 566.93 |  |  | znížená | 0 | 0 | 0 | 0 | 0 | 0 | 4 | K | 2 | ROZPOCET | 0 | 566.93 | 0 | 0 | 0 | 2 | 566.93 | 4 | -641947037
3 | K | 132201201 | Výkop ryhy šírky 600-2000mm horn.3 do 100m3 | m3 | 5.84 | 8.34 | 48.71 |  |  | znížená | 0 | 0 | 0 | 0 | 0 | 0 | 4 | K | 2 | ROZPOCET | 0 | 48.71 | 0 | 0 | 0 | 2 | 48.71 | 4 | -668488793
4 | K | 132201209 | Príplatok k cenám za lepivosť pri hĺbení rýh š. nad 600 do 2 000 mm zapaž. i nezapažených, s urovnaním dna v hornine 3 | m3 | 5.84 | 0.59 | 3.45 |  |  | znížená | 0 | 0 | 0 | 0 | 0 | 0 | 4 | K | 2 | ROZPOCET | 0 | 3.45 | 0 | 0 | 0 | 2 | 3.45 | 4 | 1340025601
5 | K | 162201102 | Vodorovné premiestnenie výkopku z horniny 1-4 nad 20-50m | m3 | 950.72 | 1.23 | 1169.39 |  |  | znížená | 0 | 0 | 0 | 0 | 0 | 0 | 4 | K | 2 | ROZPOCET | 0 | 1169.39 | 0 | 0 | 0 | 2 | 1169.39 | 4 | -2100693595
6 | K | 162301122 | Vodorovné premiestnenie výkopku po spevnenej ceste z horniny tr.1-4, nad 100 do 1000 m3 na vzdialenosť do 1000 m | m3 | 950.72 | 3.21 | 3051.81 |  |  | znížená | 0 | 0 | 0 | 0 | 0 | 0 | 4 | K | 2 | ROZPOCET | 0 | 3051.81 | 0 | 0 | 0 | 2 | 3051.81 | 4 | -181760890
7 | K | 171201202 | Uloženie sypaniny na skládky nad 100 do 1000 m3 | m3 | 950.72 | 0.37 | 351.77 |  |  | znížená | 0 | 0 | 0 | 0 | 0 | 0 | 4 | K | 2 | ROZPOCET | 0 | 351.77 | 0 | 0 | 0 | 2 | 351.77 | 4 | -2104998961
| D | 2 | Zakladanie |  |  |  | 7614.52 |  |  |  |  | 0 |  | 38.4962 |  | 0 | 1 | D | 1 | ROZPOCET | [6 empty] | 7614.52
8 | K | 273313521 | Betón základových dosiek, prostý tr. C 12/15 | m3 | 9.6 | 86.78 | 833.09 |  |  | znížená | 0 | 0 | 2.2354 | 21.4601 | 0 | 0 | 4 | K | 2 | ROZPOCET | 0 | 833.09 | 0 | 0 | 0 | 2 | 833.09 | 4 | -1612328671
9 | K | 274321312 | Betón základových pásov, železový (bez výstuže), tr. C 20/25 | m3 | 5.84 | 90.74 | 529.92 |  |  | znížená | 0 | 0 | 2.2151 | 12.9364 | 0 | 0 | 4 | K | 2 | ROZPOCET | 0 | 529.92 | 0 | 0 | 0 | 2 | 529.92 | 4 | 387664503
10 | K | 274361821 | Výstuž základových pásov z ocele 10505 | t | 0.35 | 1806.68 | 632.34 |  |  | znížená | 0 | 0 | 1.019 | 0.35663 | 0 | 0 | 4 | K | 2 | ROZPOCET | 0 | 632.34 | 0 | 0 | 0 | 2 | 632.34 | 4 | -468302249
11 | K | 289971212 | Zhotovenie vrstvy z geotextílie na upravenom povrchu sklon do 1 : 5 , šírky nad 3 do 6 m | m2 | 1488.286 | 0.6 | 892.97 |  |  | znížená | 0 | 0 | 3e-05 | 0.044649 | 0 | 0 | 4 | K | 2 | ROZPOCET | 0 | 892.97 | 0 | 0 | 0 | 2 | 892.97 | 4 | -1686259484
12 | M | 693110003700 | Geotextília polypropylénová CHSTEX BS10 - 120 g/m2 | m2 | 1518.052 | 0.78 | 1184.08 |  |  | znížená | 0 | 0 | 0.00025 | 0.37951 | 0 | 0 | 8 | M | 2 | ROZPOCET | 0 | 1184.08 | 0 | 0 | 0 | 2 | 1184.08 | 4 | 1022565197
13 | K | 289971441 | Geomreža pre stabilizáciu podkladu, tuhá trojosá z polypropylénu TENSAR TRIAX TX160 25X4,00M sklon do 1 : 5 | m2 | 1488.286 | 2.38 | 3542.12 |  |  | znížená | 0 | 0 | 0.00223 | 3.3189 | 0 | 0 | 4 | K | 2 | ROZPOCET | 0 | 3542.12 | 0 | 0 | 0 | 2 | 3542.12 | 4 | -1350528057
| D | 3 | Zvislé a kompletné konštrukcie |  |  |  | 2127.49 |  |  |  |  | 0 |  | 17.0669 |  | 0 | 1 | D | 1 | ROZPOCET | [6 empty] | 2127.49
14 | K | 311271303 | Murivo nosné (m3) PREMAC 50x30x25 s betónovou výplňou hr. 300 mm | m3 | 7.875 | 187.54 | 1476.88 |  |  | znížená | 0 | 0 | 2.1171 | 16.6721 | 0 | 0 | 4 | K | 2 | ROZPOCET | 0 | 1476.88 | 0 | 0 | 0 | 2 | 1476.88 | 4 | -899323632
15 | K | 311361825 | Výstuž pre murivo nosné PREMAC s betónovou výplňou z ocele 10505 | t | 0.394 | 1651.3 | 650.61 |  |  | znížená | 0 | 0 | 1.002 | 0.39479 | 0 | 0 | 4 | K | 2 | ROZPOCET | 0 | 650.61 | 0 | 0 | 0 | 2 | 650.61 | 4 | 302844148
| D | 5 | Komunikácie |  |  |  | 76825.32 |  |  |  |  | 0 |  | 2109.2436 |  | 0 | 1 | D | 1 | ROZPOCET | [6 empty] | 76825.32
16 | K | 564782111 | Podklad alebo kryt z kameniva hrubého drveného veľ. 0-63 mm po zhut.hr. 300 mm | m2 | 1488.286 | 11.29 | 16802.75 |  |  | znížená | 0 | 0 | 0.71644 | 1066.2676 | 0 | 0 | 4 | K | 2 | ROZPOCET | 0 | 16802.75 | 0 | 0 | 0 | 2 | 16802.75 | 4 | -503312061
17 | K | 567132111 | Podklad z kameniva stmeleného cementom s rozprestretím a zhutnením, CBGM C 8/10 (C 6/8), po zhutnení hr. 160 mm | m2 | 1488.286 | 12.42 | 18484.51 |  |  | znížená | 0 | 0 | 0.38308 | 570.1326 | 0 | 0 | 4 | K | 2 | ROZPOCET | 0 | 18484.51 | 0 | 0 | 0 | 2 | 18484.51 | 4 | 1509222927
18 | K | 573111112 | Postrek asfaltový infiltračný s posypom kamenivom z asfaltu cestného v množstve 1,00 kg/m2 | m2 | 1488.286 | 0.75 | 1116.21 |  |  | znížená | 0 | 0 | 0.00601 | 8.9446 | 0 | 0 | 4 | K | 2 | ROZPOCET | 0 | 1116.21 | 0 | 0 | 0 | 2 | 1116.21 | 4 | -2106102120
19 | K | 573211108 | Postrek asfaltový spojovací bez posypu kamenivom z asfaltu cestného v množstve 0,50 kg/m2 | m2 | 1488.286 | 0.62 | 922.74 |  |  | znížená | 0 | 0 | 0.00051 | 0.75903 | 0 | 0 | 4 | K | 2 | ROZPOCET | 0 | 922.74 | 0 | 0 | 0 | 2 | 922.74 | 4 | -78490134
20 | K | 577134221 | Asfaltový betón vrstva obrusná AC 11 O v pruhu š. nad 3 m z nemodifik. asfaltu tr. I, po zhutnení hr. 40 mm | m2 | 1488.286 | 9.91 | 14748.91 |  |  | znížená | 0 | 0 | 0.10373 | 154.3799 | 0 | 0 | 4 | K | 2 | ROZPOCET | 0 | 14748.91 | 0 | 0 | 0 | 2 | 14748.91 | 4 | -2072413903
21 | K | 577174421 | Asfaltový betón vrstva ložná AC 22 L v pruhu š. nad 3 m z nemodifik. asfaltu tr. I, po zhutnení hr. 80 mm | m2 | 1488.286 | 16.63 | 24750.2 |  |  | znížená | 0 | 0 | 0.20746 | 308.7598 | 0 | 0 | 4 | K | 2 | ROZPOCET | 0 | 24750.2 | 0 | 0 | 0 | 2 | 24750.2 | 4 | -467498662
| D | 9 | Ostatné konštrukcie a práce-búranie |  |  |  | 2039.48 |  |  |  |  | 0 |  | 25.541 |  | 0 | 1 | D | 1 | ROZPOCET | [6 empty] | 2039.48
22 | K | 917862111 | Osadenie chodník. obrubníka betónového stojatého do lôžka z betónu prosteho tr. C 12/15 s bočnou oporou | m | 123 | 9.4 | 1156.2 |  |  | znížená | 0 | 0 | 0.12584 | 15.4783 | 0 | 0 | 4 | K | 2 | ROZPOCET | 0 | 1156.2 | 0 | 0 | 0 | 2 | 1156.2 | 4 | -1588199240
23 | M | 592170003800 | Obrubník cestný so skosením, lxšxv 1000x150x250 mm | ks | 124.23 | 7.11 | 883.28 |  |  | znížená | 0 | 0 | 0.081 | 10.0626 | 0 | 0 | 8 | M | 2 | ROZPOCET | 0 | 883.28 | 0 | 0 | 0 | 2 | 883.28 | 4 | -677693341
| D | 99 | Presun hmôt HSV |  |  |  | 10623.19 |  |  |  |  | 0 |  | 0 |  | 0 | 1 | D | 1 | ROZPOCET | [6 empty] | 10623.19
24 | K | 998225111 | Presun hmôt pre pozemnú komunikáciu a letisko s krytom asfaltovým akejkoľvek dĺžky objektu | t | 2190.348 | 4.85 | 10623.19 |  |  | znížená | 0 | 0 | 0 | 0 | 0 | 0 | 4 | K | 2 | ROZPOCET | 0 | 10623.19 | 0 | 0 | 0 | 2 | 10623.19 | 4 | -548846930
| D | PSV | Práce a dodávky PSV |  |  |  | 2986.29 |  |  |  |  | 0 |  | 0.077 |  | 0 | 2 | D | 0 | ROZPOCET | [6 empty] | 2986.29
| D | 767 | Konštrukcie doplnkové kovové |  |  |  | 2986.29 |  |  |  |  | 0 |  | 0.077 |  | 0 | 2 | D | 1 | ROZPOCET | [6 empty] | 2986.29
25 | K | 767340070 | Montáž prestrešenia kotveného do steny, rovná strecha z plechu do plochy 10 m2 | m2 | 7 | 101.38 | 709.66 |  |  | znížená | 0 | 0 | 0 | 0 | 0 | 0 | 16 | K | 2 | ROZPOCET | 0 | 709.66 | 0 | 0 | 0 | 2 | 709.66 | 16 | -1247566217
26 | M | 553580005200 | Dodávka prestrešenia, konzoly, plech a kotvenie | m2 | 7 | 325.22 | 2276.54 |  |  | znížená | 0 | 0 | 0.011 | 0.077 | 0 | 0 | 32 | M | 2 | ROZPOCET | 0 | 2276.54 | 0 | 0 | 0 | 2 | 2276.54 | 16 | 1580881075
27 | K | 998767101 | Presun hmôt pre kovové stavebné doplnkové konštrukcie v objektoch výšky do 6 m | t | 0.077 | 1.19 | 0.09 |  |  | znížená | 0 | 0 | 0 | 0 | 0 | 0 | 16 | K | 2 | ROZPOCET | 0 | 0.09 | 0 | 0 | 0 | 2 | 0.09 | 16 | 236405180
| D | M | Práce a dodávky M |  |  |  | 106271.5 |  |  |  |  | 0 |  | 0 |  | 0 | 3 | D | 0 | ROZPOCET | [6 empty] | 106271.5
| D | 35-M | Montáž a dodávka technológie |  |  |  | 106271.5 |  |  |  |  | 0 |  | 0 |  | 0 | 3 | D | 1 | ROZPOCET | [6 empty] | 106271.5
41 | K | Pol39 | Prevzdušnovanie a odvodňovanie základok | m | 200 | 322 | 64400 |  |  | znížená | 0 | 0 | 0 | 0 | 0 | 0 | 4 | K | 2 | ROZPOCET | 0 | 64400 | 0 | 0 | 0 | 2 | 64400 | 4 | 370522212
42 | K | Pol40 | Sifónová nádoba s poklopom | ks | 1 | 4519.5 | 4519.5 |  |  | znížená | 0 | 0 | 0 | 0 | 0 | 0 | 4 | K | 2 | ROZPOCET | 0 | 4519.5 | 0 | 0 | 0 | 2 | 4519.5 | 4 | 443160320
43 | K | Pol41 | Dúchadlá | ks | 4 | 5048.5 | 20194 |  |  | znížená | 0 | 0 | 0 | 0 | 0 | 0 | 4 | K | 2 | ROZPOCET | 0 | 20194 | 0 | 0 | 0 | 2 | 20194 | 4 | -1679804726
44 | K | Pol42 | Meracie vybavenie - špecifikácia podľa TS | ks | 4 | 4289.5 | 17158 |  |  | znížená | 0 | 0 | 0 | 0 | 0 | 0 | 4 | K | 2 | ROZPOCET | 0 | 17158 | 0 | 0 | 0 | 2 | 17158 | 4 | 1883565092
| D | VRN | Vedľajšie rozpočtové náklady |  |  |  | 1011.78 |  |  |  |  | 0 |  | 0 |  | 0 | 5 | D | 0 | ROZPOCET | [6 empty] | 1011.78
32 | K | 000300016 | Geodetické práce - vykonávané pred výstavbou určenie vytyčovacej siete, vytýčenie staveniska, staveb. objektu | eur | 1 | 112.42 | 112.42 |  |  | znížená | 0 | 0 | 0 | 0 | 0 | 0 | 1024 | K | 1 | ROZPOCET | 0 | 112.42 | 0 | 0 | 0 | 2 | 112.42 | 1024 | -381031679
33 | K | 000300021 | Geodetické práce - vykonávané v priebehu výstavby výškové merania | eur | 1 | 112.42 | 112.42 |  |  | znížená | 0 | 0 | 0 | 0 | 0 | 0 | 1024 | K | 1 | ROZPOCET | 0 | 112.42 | 0 | 0 | 0 | 2 | 112.42 | 1024 | 1508515184
34 | K | 000300031 | Geodetické práce - vykonávané po výstavbe zameranie skutočného vyhotovenia stavby | eur | 1 | 112.42 | 112.42 |  |  | znížená | 0 | 0 | 0 | 0 | 0 | 0 | 1024 | K | 1 | ROZPOCET | 0 | 112.42 | 0 | 0 | 0 | 2 | 112.42 | 1024 | -598929521
35 | K | 000600013 | Zariadenie staveniska - prevádzkové sklady | eur | 1 | 112.42 | 112.42 |  |  | znížená | 0 | 0 | 0 | 0 | 0 | 0 | 1024 | K | 1 | ROZPOCET | 0 | 112.42 | 0 | 0 | 0 | 2 | 112.42 | 1024 | 1250711307
36 | K | 000600021 | Zariadenie staveniska - prevádzkové oplotenie staveniska | eur | 1 | 112.42 | 112.42 |  |  | znížená | 0 | 0 | 0 | 0 | 0 | 0 | 1024 | K | 1 | ROZPOCET | 0 | 112.42 | 0 | 0 | 0 | 2 | 112.42 | 1024 | 1168768037
37 | K | 000600042 | Zariadenie staveniska - sociálne sociálne zariadenia | eur | 1 | 112.42 | 112.42 |  |  | znížená | 0 | 0 | 0 | 0 | 0 | 0 | 1024 | K | 1 | ROZPOCET | 0 | 112.42 | 0 | 0 | 0 | 2 | 112.42 | 1024 | -321065913
38 | K | 001000025 | Inžinierska činnosť - posudky plán BOZP na stavenisku | eur | 1 | 112.42 | 112.42 |  |  | znížená | 0 | 0 | 0 | 0 | 0 | 0 | 1024 | K | 1 | ROZPOCET | 0 | 112.42 | 0 | 0 | 0 | 2 | 112.42 | 1024 | -1675673311
39 | K | 001000031 | Inžinierska činnosť - skúšky a revízie úradné tlakové skúšky | eur | 1 | 112.42 | 112.42 |  |  | znížená | 0 | 0 | 0 | 0 | 0 | 0 | 1024 | K | 1 | ROZPOCET | 0 | 112.42 | 0 | 0 | 0 | 2 | 112.42 | 1024 | 970888598
40 | K | 001000034 | Inžinierska činnosť - skúšky a revízie ostatné skúšky | eur | 1 | 112.42 | 112.42 |  |  | znížená | 0 | 0 | 0 | 0 | 0 | 0 | 1024 | K | 1 | ROZPOCET | 0 | 112.42 | 0 | 0 | 0 | 2 | 112.42 | 1024 | -1342753936

## SO 105 - OPLOTENIE
{4c6057da-f935-41c4-80ba-a8eeb1124ee2}
0
| KRYCÍ LIST ROZPOČTU | [7 empty] | v --- nižšie sa nachádzajú doplnkové a pomocné údaje k zostavám --- v | [8 empty] | False
Stavba:
Dodatok č. 4 ku stavbe Kompostáreň na biologicky rozložiteľný komunálny odpad v meste Partizánske
Objekt:
SO 105 - OPLOTENIE
| JKSO: |  |  |  |  | KS:
| Miesto: |  | Partizánske parc.č.: 3958/171 |  |  | Dátum: | 19. 6. 2023
| Objednávateľ: |  |  |  |  | IČO:
|  | Mesto Partizánske |  |  |  | IČ DPH:
| Zhotoviteľ: |  |  |  |  | IČO:
IČ DPH:
| Projektant: |  |  |  |  | IČO:
|  | Hescon, s.r.o. |  |  |  | IČ DPH:
| Spracovateľ: |  |  |  |  | IČO:
|  | Hescon, s.r.o. |  |  |  | IČ DPH:
Poznámka:
„V súlade s platným zákonom o verejnom obstarávaní navrhnuté materiály, zariadenia a výrobky je možné zameniť za ekvivalentné, pri dodržaní všetkých kvalitatívnych, technických a estetických parametrov. Každá takáto zámena musí byť vopred odsúhlasená projektantom a investorom“ "Predložený výkaz výmer je súčasťou projektovej dokumentácie, všetky doplňujúce informácie sú predmetom projektovej dokumentácie pre stavebné povolenie. Pre správne ocenenie výkazu je nevyhnutné preštudovať projektovú dokumentáciu."
| Cena bez DPH | [5 empty] | 18645.53
|  |  | Základ dane |  |  | Sadzba dane | Výška dane
| DPH | základná | 0 |  |  | 20% | 0
|  | znížená | 18645.53 |  |  | 20% | 3729.11
|  | zákl. prenesená | 0 |  |  | 20% | 0
|  | zníž. prenesená | 0 |  |  | 20% | 0
|  | nulová | 0 |  |  | 0% | 0
| Cena s DPH |  |  | v | EUR |  | 22374.64
| Projektant |  |  | Spracovateľ
| Dátum a podpis: |  | Pečiatka | Dátum a podpis: |  |  | Pečiatka
| Objednávateľ |  |  | Zhotoviteľ
| Dátum a podpis: |  | Pečiatka | Dátum a podpis: |  |  | Pečiatka
REKAPITULÁCIA ROZPOČTU
Stavba:
Dodatok č. 4 ku stavbe Kompostáreň na biologicky rozložiteľný komunálny odpad v meste Partizánske
Objekt:
SO 105 - OPLOTENIE
Miesto: |  |  | Partizánske parc.č.: 3958/171 |  |  | Dátum: | 19. 6. 2023
Objednávateľ: |  |  | Mesto Partizánske |  |  | Projektant: | Hescon, s.r.o.
Zhotoviteľ: | [5 empty] | Spracovateľ: | Hescon, s.r.o.
Kód dielu - Popis | [6 empty] | Cena celkom [EUR]
Náklady z rozpočtu | [6 empty] | 18645.53 | [11 empty] | -1
| HSV - Práce a dodávky HSV | [5 empty] | 14498.3
| 1 - Zemné práce | [5 empty] | 586.6
| 2 - Zakladanie | [5 empty] | 1206.37
| 3 - Zvislé a kompletné konštrukcie | [5 empty] | 11720.91
| 99 - Presun hmôt HSV | [5 empty] | 984.42
| PSV - Práce a dodávky PSV | [5 empty] | 4147.23
| 767 - Konštrukcie doplnkové kovové | [5 empty] | 4147.23
ROZPOČET
Stavba:
Dodatok č. 4 ku stavbe Kompostáreň na biologicky rozložiteľný komunálny odpad v meste Partizánske
Objekt:
SO 105 - OPLOTENIE
Miesto: |  |  | Partizánske parc.č.: 3958/171 |  |  | Dátum: | 19. 6. 2023
Objednávateľ: |  |  | Mesto Partizánske |  |  | Projektant: | Hescon, s.r.o.
Zhotoviteľ: | [5 empty] | Spracovateľ: | Hescon, s.r.o.
PČ | Typ | Kód | Popis | MJ | Množstvo | J.cena [EUR] | Cena celkom [EUR] | Cenová sústava |  | DPH | J. Nh [h] | Nh celkom [h] | J. hmotnosť [t] | Hmotnosť celkom [t] | J. suť [t] | Suť Celkom [t]
Náklady z rozpočtu | [6 empty] | 18645.53 |  |  |  |  | 0 |  | 136.8811 |  | 0 |  | D | -1 | [7 empty] | 18645.53
| D | HSV | Práce a dodávky HSV |  |  |  | 14498.3 |  |  |  |  | 0 |  | 135.9687 |  | 0 | 1 | D | 0 | ROZPOCET | [6 empty] | 14498.3
| D | 1 | Zemné práce |  |  |  | 586.6 |  |  |  |  | 0 |  | 0 |  | 0 | 1 | D | 1 | ROZPOCET | [6 empty] | 586.6
10 | K | 131211101 | Hĺbenie jám v hornine tr.3 súdržných - ručným náradím | m3 | 15.36 | 38.19 | 586.6 |  |  | znížená | 0 | 0 | 0 | 0 | 0 | 0 | 4 | K | 2 | ROZPOCET | 0 | 586.6 | 0 | 0 | 0 | 2 | 586.6 | 4 | 1141121642
| D | 2 | Zakladanie |  |  |  | 1206.37 |  |  |  |  | 0 |  | 35.1902 |  | 0 | 1 | D | 1 | ROZPOCET | [6 empty] | 1206.37
11 | K | 275313311 | Betón základových pätiek, prostý tr. C 8/10 | m3 | 15.36 | 78.54 | 1206.37 |  |  | znížená | 0 | 0 | 2.291 | 35.1902 | 0 | 0 | 4 | K | 2 | ROZPOCET | 0 | 1206.37 | 0 | 0 | 0 | 2 | 1206.37 | 4 | 1077191357
| D | 3 | Zvislé a kompletné konštrukcie |  |  |  | 11720.91 |  |  |  |  | 0 |  | 100.7785 |  | 0 | 1 | D | 1 | ROZPOCET | [6 empty] | 11720.91
13 | K | 338121125 | Osadenie stĺpika železobetónového so zabetónovaním pätky o objeme do 0.20 m3 | ks | 82 | 18.54 | 1520.28 |  |  | znížená | 0 | 0 | 0.44366 | 36.3801 | 0 | 0 | 4 | K | 2 | ROZPOCET | 0 | 1520.28 | 0 | 0 | 0 | 2 | 1520.28 | 4 | 852015189
14 | M | 592310000100 | Stĺpik plotový, Hý, betónový, šxhrxv 160x160x3000 mm | ks | 82 | 12.45 | 1020.9 |  |  | znížená | 0 | 0 | 0.218 | 17.876 | 0 | 0 | 8 | M | 2 | ROZPOCET | 0 | 1020.9 | 0 | 0 | 0 | 2 | 1020.9 | 4 | 1147318341
15 | K | 348121121 | Osadenie dosky plotovej železobetónovej prefabrikovanej 300x40x2500 mm | ks | 567 | 6.09 | 3453.03 |  |  | znížená | 0 | 0 | 0.0063 | 3.5721 | 0 | 0 | 4 | K | 2 | ROZPOCET | 0 | 3453.03 | 0 | 0 | 0 | 2 | 3453.03 | 4 | -694068974
16 | M | 592330000700 | Doska plotová, rozmer 2500x40x300 mm | ks | 572.67 | 10 | 5726.7 |  |  | znížená | 0 | 0 | 0.075 | 42.9502 | 0 | 0 | 8 | M | 2 | ROZPOCET | 0 | 5726.7 | 0 | 0 | 0 | 2 | 5726.7 | 4 | 111166714
| D | 99 | Presun hmôt HSV |  |  |  | 984.42 |  |  |  |  | 0 |  | 0 |  | 0 | 1 | D | 1 | ROZPOCET | [6 empty] | 984.42
17 | K | 998151111 | Presun hmôt pre obj.8152, 8153,8159,zvislá nosná konštr.z tehál,tvárnic,blokov výšky do 10 m | t | 135.969 | 7.24 | 984.42 |  |  | znížená | 0 | 0 | 0 | 0 | 0 | 0 | 4 | K | 2 | ROZPOCET | 0 | 984.42 | 0 | 0 | 0 | 2 | 984.42 | 4 | 2051713398
| D | PSV | Práce a dodávky PSV |  |  |  | 4147.23 |  |  |  |  | 0 |  | 0.91245 |  | 0 | 2 | D | 0 | ROZPOCET | [6 empty] | 4147.23
| D | 767 | Konštrukcie doplnkové kovové |  |  |  | 4147.23 |  |  |  |  | 0 |  | 0.91245 |  | 0 | 2 | D | 1 | ROZPOCET | [6 empty] | 4147.23
1 | K | 767911130 | Montáž oplotenia strojového pletiva, s výškou nad 1,6 m | m | 76 | 2.98 | 226.48 |  |  | znížená | 0 | 0 | 0 | 0 | 0 | 0 | 16 | K | 2 | ROZPOCET | 0 | 226.48 | 0 | 0 | 0 | 2 | 226.48 | 16 | -1107230874
2 | M | 313290002900 | Pletivo pozinkované pletené štvorhranné, oko 60 mm, drôt d 2 mm, vxl 2x25 m, bez napínacieho drôtu | ks | 3.04 | 204.92 | 622.96 |  |  | znížená | 0 | 0 | 0.0441 | 0.13406 | 0 | 0 | 32 | M | 2 | ROZPOCET | 0 | 622.96 | 0 | 0 | 0 | 2 | 622.96 | 16 | -1737919498
3 | K | 767912130 | Montáž napínacieho drôtu | m | 228 | 0.6 | 136.8 |  |  | znížená | 0 | 0 | 0 | 0 | 0 | 0 | 16 | K | 2 | ROZPOCET | 0 | 136.8 | 0 | 0 | 0 | 2 | 136.8 | 16 | -1285785820
4 | M | 156140002500 | Drôt napínací pozinkovaný d 3,5 mm, dĺžka 78 m | ks | 2.964 | 12.76 | 37.82 |  |  | znížená | 0 | 0 | 0.0033 | 0.0097812 | 0 | 0 | 32 | M | 2 | ROZPOCET | 0 | 37.82 | 0 | 0 | 0 | 2 | 37.82 | 16 | -1472602334
5 | M | 553510009400 | Napinák pozinkovaný pre napínanie pletiva s napínacím drôtom | ks | 54 | 2.16 | 116.64 |  |  | znížená | 0 | 0 | 0.0001 | 0.0054 | 0 | 0 | 32 | M | 2 | ROZPOCET | 0 | 116.64 | 0 | 0 | 0 | 2 | 116.64 | 16 | 1096396492
6 | K | 767916760 | Osadenie stĺpika pre pletivové panelové ploty s výškou nad 2 m, do základu | ks | 38 | 17.35 | 659.3 |  |  | znížená | 0 | 0 | 0.0044 | 0.1672 | 0 | 0 | 16 | K | 2 | ROZPOCET | 0 | 659.3 | 0 | 0 | 0 | 2 | 659.3 | 16 | 237782640
7 | M | 553510030200 | Stĺpik, výška 2,5 m, poplastovaný na pozinkovanej oceli | ks | 38 | 32.74 | 1244.12 |  |  | znížená | 0 | 0 | 0.0102 | 0.3876 | 0 | 0 | 32 | M | 2 | ROZPOCET | 0 | 1244.12 | 0 | 0 | 0 | 2 | 1244.12 | 16 | 1835733798
8 | K | 767920040 | Montáž vrát a vrátok k oploteniu osadzovaných na stĺpiky oceľové, s plochou jednotlivo nad 6 do 8 m2 | ks | 2 | 178.92 | 357.84 |  |  | znížená | 0 | 0 | 0 | 0 | 0 | 0 | 16 | K | 2 | ROZPOCET | 0 | 357.84 | 0 | 0 | 0 | 2 | 357.84 | 16 | -201518146
9 | M | 553510011180 | Bránka dvojkrídlová, šxv 2x2,1x2,0 m, úprava Zn+PVC, výplň jokel 25x25 mm, farba RAL | ks | 2 | 372.09 | 744.18 |  |  | znížená | 0 | 0 | 0.1042 | 0.2084 | 0 | 0 | 32 | M | 2 | ROZPOCET | 0 | 744.18 | 0 | 0 | 0 | 2 | 744.18 | 16 | 968098410
12 | K | 998767101 | Presun hmôt pre kovové stavebné doplnkové konštrukcie v objektoch výšky do 6 m | t | 0.912 | 1.19 | 1.09 |  |  | znížená | 0 | 0 | 0 | 0 | 0 | 0 | 16 | K | 2 | ROZPOCET | 0 | 1.09 | 0 | 0 | 0 | 2 | 1.09 | 16 | 1348705624

## SO 106 - PREVÁDZKOVO-SOCI...
{d44e192d-025a-4f7c-96d8-637849bdd472}
0
| KRYCÍ LIST ROZPOČTU | [7 empty] | v --- nižšie sa nachádzajú doplnkové a pomocné údaje k zostavám --- v | [8 empty] | False
Stavba:
Dodatok č. 4 ku stavbe Kompostáreň na biologicky rozložiteľný komunálny odpad v meste Partizánske
Objekt:
SO 106 - PREVÁDZKOVO-SOCIÁLNY KONTAJNER
| JKSO: |  |  |  |  | KS:
| Miesto: |  | Partizánske parc.č.: 3958/171 |  |  | Dátum: | 19. 6. 2023
| Objednávateľ: |  |  |  |  | IČO:
|  | Mesto Partizánske |  |  |  | IČ DPH:
| Zhotoviteľ: |  |  |  |  | IČO:
IČ DPH:
| Projektant: |  |  |  |  | IČO:
|  | Hescon, s.r.o. |  |  |  | IČ DPH:
| Spracovateľ: |  |  |  |  | IČO:
|  | Hescon, s.r.o. |  |  |  | IČ DPH:
Poznámka:
„V súlade s platným zákonom o verejnom obstarávaní navrhnuté materiály, zariadenia a výrobky je možné zameniť za ekvivalentné, pri dodržaní všetkých kvalitatívnych, technických a estetických parametrov. Každá takáto zámena musí byť vopred odsúhlasená projektantom a investorom“ "Predložený výkaz výmer je súčasťou projektovej dokumentácie, všetky doplňujúce informácie sú predmetom projektovej dokumentácie pre stavebné povolenie. Pre správne ocenenie výkazu je nevyhnutné preštudovať projektovú dokumentáciu."
| Cena bez DPH | [5 empty] | 17539.65
|  |  | Základ dane |  |  | Sadzba dane | Výška dane
| DPH | základná | 0 |  |  | 20% | 0
|  | znížená | 17539.65 |  |  | 20% | 3507.93
|  | zákl. prenesená | 0 |  |  | 20% | 0
|  | zníž. prenesená | 0 |  |  | 20% | 0
|  | nulová | 0 |  |  | 0% | 0
| Cena s DPH |  |  | v | EUR |  | 21047.58
| Projektant |  |  | Spracovateľ
| Dátum a podpis: |  | Pečiatka | Dátum a podpis: |  |  | Pečiatka
| Objednávateľ |  |  | Zhotoviteľ
| Dátum a podpis: |  | Pečiatka | Dátum a podpis: |  |  | Pečiatka
REKAPITULÁCIA ROZPOČTU
Stavba:
Dodatok č. 4 ku stavbe Kompostáreň na biologicky rozložiteľný komunálny odpad v meste Partizánske
Objekt:
SO 106 - PREVÁDZKOVO-SOCIÁLNY KONTAJNER
Miesto: |  |  | Partizánske parc.č.: 3958/171 |  |  | Dátum: | 19. 6. 2023
Objednávateľ: |  |  | Mesto Partizánske |  |  | Projektant: | Hescon, s.r.o.
Zhotoviteľ: | [5 empty] | Spracovateľ: | Hescon, s.r.o.
Kód dielu - Popis | [6 empty] | Cena celkom [EUR]
Náklady z rozpočtu | [6 empty] | 17539.65 | [11 empty] | -1
| HSV - Práce a dodávky HSV | [5 empty] | 14440.12
| 2 - Zakladanie | [5 empty] | 413.53
| 3 - Zvislé a kompletné konštrukcie | [5 empty] | 14026.59
| PSV - Práce a dodávky PSV | [5 empty] | 67.89
| 767 - Konštrukcie doplnkové kovové | [5 empty] | 67.89
| M - Práce a dodávky M | [5 empty] | 3031.64
| 21-M - Elektromontáže | [5 empty] | 3031.64
ROZPOČET
Stavba:
Dodatok č. 4 ku stavbe Kompostáreň na biologicky rozložiteľný komunálny odpad v meste Partizánske
Objekt:
SO 106 - PREVÁDZKOVO-SOCIÁLNY KONTAJNER
Miesto: |  |  | Partizánske parc.č.: 3958/171 |  |  | Dátum: | 19. 6. 2023
Objednávateľ: |  |  | Mesto Partizánske |  |  | Projektant: | Hescon, s.r.o.
Zhotoviteľ: | [5 empty] | Spracovateľ: | Hescon, s.r.o.
PČ | Typ | Kód | Popis | MJ | Množstvo | J.cena [EUR] | Cena celkom [EUR] | Cenová sústava |  | DPH | J. Nh [h] | Nh celkom [h] | J. hmotnosť [t] | Hmotnosť celkom [t] | J. suť [t] | Suť Celkom [t]
Náklady z rozpočtu | [6 empty] | 17539.65 |  |  |  |  | 0 |  | 20.3263 |  | 0 |  | D | -1 | [7 empty] | 17539.65
| D | HSV | Práce a dodávky HSV |  |  |  | 14440.12 |  |  |  |  | 0 |  | 20.3162 |  | 0 | 1 | D | 0 | ROZPOCET | [6 empty] | 14440.12
| D | 2 | Zakladanie |  |  |  | 413.53 |  |  |  |  | 0 |  | 11.2162 |  | 0 | 1 | D | 1 | ROZPOCET | [6 empty] | 413.53
20 | K | 271573001 | Násyp pod základové konštrukcie so zhutnením zo štrkopiesku fr.0-32 mm | m3 | 3.15 | 42.25 | 133.09 |  |  | znížená | 0 | 0 | 2.07 | 6.5205 | 0 | 0 | 4 | K | 2 | ROZPOCET | 0 | 133.09 | 0 | 0 | 0 | 2 | 133.09 | 4 | 936294997
21 | K | 273313521 | Betón základových dosiek, prostý tr. C 12/15 | m3 | 2.1 | 92.56 | 194.38 |  |  | znížená | 0 | 0 | 2.2354 | 4.6944 | 0 | 0 | 4 | K | 2 | ROZPOCET | 0 | 194.38 | 0 | 0 | 0 | 2 | 194.38 | 4 | 384156601
22 | K | 273351215 | Debnenie stien základových dosiek, zhotovenie-dielce | m2 | 2 | 34.69 | 69.38 |  |  | znížená | 0 | 0 | 0.00067 | 0.00134 | 0 | 0 | 4 | K | 2 | ROZPOCET | 0 | 69.38 | 0 | 0 | 0 | 2 | 69.38 | 4 | 2102044279
23 | K | 273351216 | Debnenie stien základových dosiek, odstránenie-dielce | m2 | 2 | 8.34 | 16.68 |  |  | znížená | 0 | 0 | 0 | 0 | 0 | 0 | 4 | K | 2 | ROZPOCET | 0 | 16.68 | 0 | 0 | 0 | 2 | 16.68 | 4 | -2289120
| D | 3 | Zvislé a kompletné konštrukcie |  |  |  | 14026.59 |  |  |  |  | 0 |  | 9.1 |  | 0 | 1 | D | 1 | ROZPOCET | [6 empty] | 14026.59
24 | K | 381181001 | Montáž univerzálnej mobilnej bunky samostatne stojacej | ks | 1 | 1854.22 | 1854.22 |  |  | znížená | 0 | 0 | 0 | 0 | 0 | 0 | 4 | K | 2 | ROZPOCET | 0 | 1854.22 | 0 | 0 | 0 | 2 | 1854.22 | 4 | -456443323
25 | M | 594510000100 | Kontajner sociálny 6055 x 2435 x 2800 mm (d/š/v) podľa špecifikácie v PD | ks | 1 | 12172.37 | 12172.37 |  |  | znížená | 0 | 0 | 9.1 | 9.1 | 0 | 0 | 8 | M | 2 | ROZPOCET | 0 | 12172.37 | 0 | 0 | 0 | 2 | 12172.37 | 4 | 392403699
| D | PSV | Práce a dodávky PSV |  |  |  | 67.89 |  |  |  |  | 0 |  | 0.01006 |  | 0 | 2 | D | 0 | ROZPOCET | [6 empty] | 67.89
| D | 767 | Konštrukcie doplnkové kovové |  |  |  | 67.89 |  |  |  |  | 0 |  | 0.01006 |  | 0 | 2 | D | 1 | ROZPOCET | [6 empty] | 67.89
26 | K | 767995102 | Montáž ostatných atypických kovových stavebných doplnkových konštrukcií nad 5 do 10 kg | kg | 1 | 17.67 | 17.67 |  |  | znížená | 0 | 0 | 6e-05 | 6e-05 | 0 | 0 | 16 | K | 2 | ROZPOCET | 0 | 17.67 | 0 | 0 | 0 | 2 | 17.67 | 16 | 1118559479
27 | M | 5815200001H1 | Hasiaci prístroj práškový - 6kg | ks | 1 | 50.21 | 50.21 |  |  | znížená | 0 | 0 | 0.01 | 0.01 | 0 | 0 | 32 | M | 2 | ROZPOCET | 0 | 50.21 | 0 | 0 | 0 | 2 | 50.21 | 16 | -30512350
28 | K | 998767101 | Presun hmôt pre kovové stavebné doplnkové konštrukcie v objektoch výšky do 6 m | t | 0.01 | 1.19 | 0.01 |  |  | znížená | 0 | 0 | 0 | 0 | 0 | 0 | 16 | K | 2 | ROZPOCET | 0 | 0.01 | 0 | 0 | 0 | 2 | 0.01 | 16 | -141222499
| D | M | Práce a dodávky M |  |  |  | 3031.64 |  |  |  |  | 0 |  | 0 |  | 0 | 3 | D | 0 | ROZPOCET | [6 empty] | 3031.64
| D | 21-M | Elektromontáže |  |  |  | 3031.64 |  |  |  |  | 0 |  | 0 |  | 0 | 3 | D | 1 | ROZPOCET | [6 empty] | 3031.64
4 | K | Pol14 | Guľatina 8 | m | 28 | 5.58 | 156.24 |  |  | znížená | 0 | 0 | 0 | 0 | 0 | 0 | 4 | K | 2 | ROZPOCET | 0 | 156.24 | 0 | 0 | 0 | 2 | 156.24 | 4 | -2052553984
6 | K | Pol16 | Zachytávač - zberacia tyč 1m, vrátanie podstavca a svoriek | ks | 1 | 33.41 | 33.41 |  |  | znížená | 0 | 0 | 0 | 0 | 0 | 0 | 4 | K | 2 | ROZPOCET | 0 | 33.41 | 0 | 0 | 0 | 2 | 33.41 | 4 | 429890393
7 | K | Pol17 | Pásovina FeZn 30x4 | m | 25 | 3.35 | 83.75 |  |  | znížená | 0 | 0 | 0 | 0 | 0 | 0 | 4 | K | 2 | ROZPOCET | 0 | 83.75 | 0 | 0 | 0 | 2 | 83.75 | 4 | -2109763824
9 | K | Pol19 | Tyčový uzemňovač vertikálny do trojuholníka - 3x tyč 2m, svorky, pásovina, 30x4, guľatina 10 | kpl | 2 | 111.1 | 222.2 |  |  | znížená | 0 | 0 | 0 | 0 | 0 | 0 | 4 | K | 2 | ROZPOCET | 0 | 222.2 | 0 | 0 | 0 | 2 | 222.2 | 4 | -21643152
10 | K | Pol20 | HUS | ks | 1 | 111.1 | 111.1 |  |  | znížená | 0 | 0 | 0 | 0 | 0 | 0 | 4 | K | 2 | ROZPOCET | 0 | 111.1 | 0 | 0 | 0 | 2 | 111.1 | 4 | 229898669
11 | K | Pol21 | Komplexné skúšky | kpl | 1 | 111.1 | 111.1 |  |  | znížená | 0 | 0 | 0 | 0 | 0 | 0 | 4 | K | 2 | ROZPOCET | 0 | 111.1 | 0 | 0 | 0 | 2 | 111.1 | 4 | -1344441075
12 | K | Pol22 | Zaškolenie obsluhy | kpl | 1 | 111.1 | 111.1 |  |  | znížená | 0 | 0 | 0 | 0 | 0 | 0 | 4 | K | 2 | ROZPOCET | 0 | 111.1 | 0 | 0 | 0 | 2 | 111.1 | 4 | 1217521988
13 | K | Pol23 | Prvá odborná prehliadka a skúška elektroinštalácie, Prvá odborná prehliadka a skúška bleskozvodu a uzemnenia, Protokol o meraní intenzity osvetlenia | kpl | 1 | 111.1 | 111.1 |  |  | znížená | 0 | 0 | 0 | 0 | 0 | 0 | 4 | K | 2 | ROZPOCET | 0 | 111.1 | 0 | 0 | 0 | 2 | 111.1 | 4 | 219673170
16 | K | Pol26 | Inžinierska činnosť a technický dozor | kpl | 1 | 111.1 | 111.1 |  |  | znížená | 0 | 0 | 0 | 0 | 0 | 0 | 4 | K | 2 | ROZPOCET | 0 | 111.1 | 0 | 0 | 0 | 2 | 111.1 | 4 | -1966229415
17 | K | Pol27 | Zriadenie staveniska podľa požiadaviek dodávaťeľa,v zmysle platného stavebného zákona SR 396/2006 vrátane všetkých zabezpečení a opatrení BOZP | kpl | 1 | 111.1 | 111.1 |  |  | znížená | 0 | 0 | 0 | 0 | 0 | 0 | 4 | K | 2 | ROZPOCET | 0 | 111.1 | 0 | 0 | 0 | 2 | 111.1 | 4 | -1022028639
18 | K | Pol28 | Veškeré stavebné prípomocné práce (drážky, otvory, vŕtánie do skeletu, niky, prestupy stenami a pod.) | kpl | 1 | 557.33 | 557.33 |  |  | znížená | 0 | 0 | 0 | 0 | 0 | 0 | 4 | K | 2 | ROZPOCET | 0 | 557.33 | 0 | 0 | 0 | 2 | 557.33 | 4 | 569768438
19 | K | Pol29 | Drobný inštalačný a bližšie nešpecifikovaný materiál a práce (každý potrebný pomocný a inštalačný materiál a práce pre dobrú inštaláciu predchádzajúcich položiek, napríklad skrutky, spony, príchytky, farby, malé oceľové konštrukcie, štítky, vodiče, ...) | kpl | 1 | 277.92 | 277.92 |  |  | znížená | 0 | 0 | 0 | 0 | 0 | 0 | 4 | K | 2 | ROZPOCET | 0 | 277.92 | 0 | 0 | 0 | 2 | 277.92 | 4 | 1921246219
2 | K | Pol42 | Rozvádzač RS1, kovový, prevedenie do interiéru, prívody/vývody zospodu, inštalácia na povrch, 24 modulov, hl. istič 25A, 2x svetelný vývod, 2x zásuvkový vývod, 1x vývod pre technológiu | ks | 1 | 277.92 | 277.92 |  |  | znížená | 0 | 0 | 0 | 0 | 0 | 0 | 4 | K | 2 | ROZPOCET | 0 | 277.92 | 0 | 0 | 0 | 2 | 277.92 | 4 | -1439813649
5 | K | Pol43 | Svorky k bleskozvodu, podpery pre vedenie, 4x ochranný uhoľník pre zvod | kpl | 1 | 277.92 | 277.92 |  |  | znížená | 0 | 0 | 0 | 0 | 0 | 0 | 4 | K | 2 | ROZPOCET | 0 | 277.92 | 0 | 0 | 0 | 2 | 277.92 | 4 | -1506000895
8 | K | Pol44 | Svorky k uzemneniu, vrátane 2x skúšobná svorka v krabici KO125 | kpl | 1 | 55.68 | 55.68 |  |  | znížená | 0 | 0 | 0 | 0 | 0 | 0 | 4 | K | 2 | ROZPOCET | 0 | 55.68 | 0 | 0 | 0 | 2 | 55.68 | 4 | 1432703909
14 | K | Pol45 | Realizačný projekt a projekt skutočného vyhotovenia | kpl | 1 | 111.3 | 111.3 |  |  | znížená | 0 | 0 | 0 | 0 | 0 | 0 | 4 | K | 2 | ROZPOCET | 0 | 111.3 | 0 | 0 | 0 | 2 | 111.3 | 4 | 917769876
15 | K | Pol46 | Práca vo výškach, pracovné lešenie, nožnicová a kĺbová plošina a ostatná mechanizácia potrebná k prevedeniu diela | kpl | 1 | 277.92 | 277.92 |  |  | znížená | 0 | 0 | 0 | 0 | 0 | 0 | 4 | K | 2 | ROZPOCET | 0 | 277.92 | 0 | 0 | 0 | 2 | 277.92 | 4 | 1942715939
3 | K | Pol8 | Kábel CY 6 = H07V-U zeleno/žltý | m | 15 | 2.23 | 33.45 |  |  | znížená | 0 | 0 | 0 | 0 | 0 | 0 | 4 | K | 2 | ROZPOCET | 0 | 33.45 | 0 | 0 | 0 | 2 | 33.45 | 4 | -1775864210

## SO 107 - CESTNÁ VÁHA
{5687bc1a-9c56-473b-a59f-c023118df84b}
0
| KRYCÍ LIST ROZPOČTU | [7 empty] | v --- nižšie sa nachádzajú doplnkové a pomocné údaje k zostavám --- v | [8 empty] | False
Stavba:
Dodatok č. 4 ku stavbe Kompostáreň na biologicky rozložiteľný komunálny odpad v meste Partizánske
Objekt:
SO 107 - CESTNÁ VÁHA
| JKSO: |  |  |  |  | KS:
| Miesto: |  | Partizánske parc.č.: 3958/171 |  |  | Dátum: | 19. 6. 2023
| Objednávateľ: |  |  |  |  | IČO:
|  | Mesto Partizánske |  |  |  | IČ DPH:
| Zhotoviteľ: |  |  |  |  | IČO:
IČ DPH:
| Projektant: |  |  |  |  | IČO:
|  | Hescon, s.r.o. |  |  |  | IČ DPH:
| Spracovateľ: |  |  |  |  | IČO:
|  | Hescon, s.r.o. |  |  |  | IČ DPH:
Poznámka:
„V súlade s platným zákonom o verejnom obstarávaní navrhnuté materiály, zariadenia a výrobky je možné zameniť za ekvivalentné, pri dodržaní všetkých kvalitatívnych, technických a estetických parametrov. Každá takáto zámena musí byť vopred odsúhlasená projektantom a investorom“ "Predložený výkaz výmer je súčasťou projektovej dokumentácie, všetky doplňujúce informácie sú predmetom projektovej dokumentácie pre stavebné povolenie. Pre správne ocenenie výkazu je nevyhnutné preštudovať projektovú dokumentáciu."
| Cena bez DPH | [5 empty] | 21061.53
|  |  | Základ dane |  |  | Sadzba dane | Výška dane
| DPH | základná | 0 |  |  | 20% | 0
|  | znížená | 21061.53 |  |  | 20% | 4212.31
|  | zákl. prenesená | 0 |  |  | 20% | 0
|  | zníž. prenesená | 0 |  |  | 20% | 0
|  | nulová | 0 |  |  | 0% | 0
| Cena s DPH |  |  | v | EUR |  | 25273.84
| Projektant |  |  | Spracovateľ
| Dátum a podpis: |  | Pečiatka | Dátum a podpis: |  |  | Pečiatka
| Objednávateľ |  |  | Zhotoviteľ
| Dátum a podpis: |  | Pečiatka | Dátum a podpis: |  |  | Pečiatka
REKAPITULÁCIA ROZPOČTU
Stavba:
Dodatok č. 4 ku stavbe Kompostáreň na biologicky rozložiteľný komunálny odpad v meste Partizánske
Objekt:
SO 107 - CESTNÁ VÁHA
Miesto: |  |  | Partizánske parc.č.: 3958/171 |  |  | Dátum: | 19. 6. 2023
Objednávateľ: |  |  | Mesto Partizánske |  |  | Projektant: | Hescon, s.r.o.
Zhotoviteľ: | [5 empty] | Spracovateľ: | Hescon, s.r.o.
Kód dielu - Popis | [6 empty] | Cena celkom [EUR]
Náklady z rozpočtu | [6 empty] | 21061.53 | [11 empty] | -1
| HSV - Práce a dodávky HSV | [5 empty] | 3839.68
| 1 - Zemné práce | [5 empty] | 1743.31
| 2 - Zakladanie | [5 empty] | 2096.37
| PSV - Práce a dodávky PSV | [5 empty] | 486.38
| 721 - Zdravotechnika - vnútorná kanalizácia | [5 empty] | 486.38
| M - Práce a dodávky M | [5 empty] | 16735.47
| 21-M - Elektromontáže | [5 empty] | 2275.08
| 33-M - Montáže dopravných zariadení, skladových zariadení a váh | [5 empty] | 14460.39
ROZPOČET
Stavba:
Dodatok č. 4 ku stavbe Kompostáreň na biologicky rozložiteľný komunálny odpad v meste Partizánske
Objekt:
SO 107 - CESTNÁ VÁHA
Miesto: |  |  | Partizánske parc.č.: 3958/171 |  |  | Dátum: | 19. 6. 2023
Objednávateľ: |  |  | Mesto Partizánske |  |  | Projektant: | Hescon, s.r.o.
Zhotoviteľ: | [5 empty] | Spracovateľ: | Hescon, s.r.o.
PČ | Typ | Kód | Popis | MJ | Množstvo | J.cena [EUR] | Cena celkom [EUR] | Cenová sústava |  | DPH | J. Nh [h] | Nh celkom [h] | J. hmotnosť [t] | Hmotnosť celkom [t] | J. suť [t] | Suť Celkom [t]
Náklady z rozpočtu | [6 empty] | 21061.53 |  |  |  |  | 0 |  | 35.4482 |  | 0 |  | D | -1 | [7 empty] | 21061.53
| D | HSV | Práce a dodávky HSV |  |  |  | 3839.68 |  |  |  |  | 0 |  | 35.4136 |  | 0 | 1 | D | 0 | ROZPOCET | [6 empty] | 3839.68
| D | 1 | Zemné práce |  |  |  | 1743.31 |  |  |  |  | 0 |  | 0 |  | 0 | 1 | D | 1 | ROZPOCET | [6 empty] | 1743.31
19 | K | 131201101 | Výkop nezapaženej jamy v hornine 3, do 100 m3 | m3 | 67.2 | 10.74 | 721.73 |  |  | znížená | 0 | 0 | 0 | 0 | 0 | 0 | 4 | K | 2 | ROZPOCET | 0 | 721.73 | 0 | 0 | 0 | 2 | 721.73 | 4 | -770359803
20 | K | 131201109 | Hĺbenie nezapažených jám a zárezov. Príplatok za lepivosť horniny 3 | m3 | 67.2 | 1.22 | 81.98 |  |  | znížená | 0 | 0 | 0 | 0 | 0 | 0 | 4 | K | 2 | ROZPOCET | 0 | 81.98 | 0 | 0 | 0 | 2 | 81.98 | 4 | 550595223
21 | K | 162201102 | Vodorovné premiestnenie výkopku z horniny 1-4 nad 20-50m | m3 | 67.2 | 1.23 | 82.66 |  |  | znížená | 0 | 0 | 0 | 0 | 0 | 0 | 4 | K | 2 | ROZPOCET | 0 | 82.66 | 0 | 0 | 0 | 2 | 82.66 | 4 | 123922772
22 | K | 162501102 | Vodorovné premiestnenie výkopku po spevnenej ceste z horniny tr.1-4, do 100 m3 na vzdialenosť do 3000 m | m3 | 67.2 | 3.86 | 259.39 |  |  | znížená | 0 | 0 | 0 | 0 | 0 | 0 | 4 | K | 2 | ROZPOCET | 0 | 259.39 | 0 | 0 | 0 | 2 | 259.39 | 4 | 624502636
23 | K | 171201201 | Uloženie sypaniny na skládky do 100 m3 | m3 | 67.2 | 0.38 | 25.54 |  |  | znížená | 0 | 0 | 0 | 0 | 0 | 0 | 4 | K | 2 | ROZPOCET | 0 | 25.54 | 0 | 0 | 0 | 2 | 25.54 | 4 | 1491607009
24 | K | 171209002 | Poplatok za skladovanie - zemina a kamenivo (17 05) ostatné | t | 107.52 | 5.32 | 572.01 |  |  | znížená | 0 | 0 | 0 | 0 | 0 | 0 | 4 | K | 2 | ROZPOCET | 0 | 572.01 | 0 | 0 | 0 | 2 | 572.01 | 4 | -459108524
| D | 2 | Zakladanie |  |  |  | 2096.37 |  |  |  |  | 0 |  | 35.4136 |  | 0 | 1 | D | 1 | ROZPOCET | [6 empty] | 2096.37
25 | K | 271573001 | Násyp pod základové konštrukcie so zhutnením zo štrkopiesku fr.0-32 mm | m3 | 9.6 | 33.8 | 324.48 |  |  | znížená | 0 | 0 | 2.07 | 19.872 | 0 | 0 | 4 | K | 2 | ROZPOCET | 0 | 324.48 | 0 | 0 | 0 | 2 | 324.48 | 4 | -584333532
26 | K | 273313521 | Betón základových dosiek, prostý tr. C 12/15 | m3 | 1.6 | 90.25 | 144.4 |  |  | znížená | 0 | 0 | 2.2354 | 3.5767 | 0 | 0 | 4 | K | 2 | ROZPOCET | 0 | 144.4 | 0 | 0 | 0 | 2 | 144.4 | 4 | 1612042547
27 | K | 275321312 | Betón základových pätiek, železový (bez výstuže), tr. C 20/25 | m3 | 5.184 | 90.77 | 470.55 |  |  | znížená | 0 | 0 | 2.2151 | 11.4832 | 0 | 0 | 4 | K | 2 | ROZPOCET | 0 | 470.55 | 0 | 0 | 0 | 2 | 470.55 | 4 | -1975254341
28 | K | 275351215 | Debnenie stien základových pätiek, zhotovenie-dielce | m2 | 8.64 | 34.69 | 299.72 |  |  | znížená | 0 | 0 | 0.00067 | 0.0057888 | 0 | 0 | 4 | K | 2 | ROZPOCET | 0 | 299.72 | 0 | 0 | 0 | 2 | 299.72 | 4 | 519237634
29 | K | 275351216 | Debnenie stien základovýcb pätiek, odstránenie-dielce | m2 | 8.64 | 8.34 | 72.06 |  |  | znížená | 0 | 0 | 0 | 0 | 0 | 0 | 4 | K | 2 | ROZPOCET | 0 | 72.06 | 0 | 0 | 0 | 2 | 72.06 | 4 | 1568357710
30 | K | 275361821 | Výstuž základových pätiek z ocele 10505 | t | 0.467 | 1681.29 | 785.16 |  |  | znížená | 0 | 0 | 1.019 | 0.47585 | 0 | 0 | 4 | K | 2 | ROZPOCET | 0 | 785.16 | 0 | 0 | 0 | 2 | 785.16 | 4 | -1105482482
| D | PSV | Práce a dodávky PSV |  |  |  | 486.38 |  |  |  |  | 0 |  | 0.034677 |  | 0 | 2 | D | 0 | ROZPOCET | [6 empty] | 486.38
| D | 721 | Zdravotechnika - vnútorná kanalizácia |  |  |  | 486.38 |  |  |  |  | 0 |  | 0.034677 |  | 0 | 2 | D | 1 | ROZPOCET | [6 empty] | 486.38
31 | K | 721171310 | Potrubie z rúr PVC-U 150, ležaté v zemi | m | 10.67 | 45.58 | 486.34 |  |  | znížená | 0 | 0 | 0.00325 | 0.034677 | 0 | 0 | 16 | K | 2 | ROZPOCET | 0 | 486.34 | 0 | 0 | 0 | 2 | 486.34 | 16 | -259403133
32 | K | 998721101 | Presun hmôt pre vnútornú kanalizáciu v objektoch výšky do 6 m | t | 0.035 | 1.17 | 0.04 |  |  | znížená | 0 | 0 | 0 | 0 | 0 | 0 | 16 | K | 2 | ROZPOCET | 0 | 0.04 | 0 | 0 | 0 | 2 | 0.04 | 16 | -1242587291
| D | M | Práce a dodávky M |  |  |  | 16735.47 |  |  |  |  | 0 |  | 0 |  | 0 | 3 | D | 0 | ROZPOCET | [6 empty] | 16735.47
| D | 21-M | Elektromontáže |  |  |  | 2275.08 |  |  |  |  | 0 |  | 0 |  | 0 | 3 | D | 1 | ROZPOCET | [6 empty] | 2275.08
5 | K | Pol17 | Pásovina FeZn 30x4 | m | 42 | 3.36 | 141.12 |  |  | znížená | 0 | 0 | 0 | 0 | 0 | 0 | 4 | K | 2 | ROZPOCET | 0 | 141.12 | 0 | 0 | 0 | 2 | 141.12 | 4 | 887637217
2 | K | Pol47 | Rozvádzač váhy RV (Dodávka technológie váhy) | ks | 1 | 223.27 | 223.27 |  |  | znížená | 0 | 0 | 0 | 0 | 0 | 0 | 4 | K | 2 | ROZPOCET | 0 | 223.27 | 0 | 0 | 0 | 2 | 223.27 | 4 | -1027451993
3 | K | Pol48 | Rozvádzač RS1 (Dodávka SO 106) | ks | 0 | 1.14 | 0 |  |  | znížená | 0 | 0 | 0 | 0 | 0 | 0 | 4 | K | 2 | ROZPOCET | 0 | 0 | 0 | 0 | 0 | 2 | 0 | 4 | -657260938
4 | K | Pol49 | Kábel CY 6 = H07V-U zeleno/žltý | m | 21 | 2.22 | 46.62 |  |  | znížená | 0 | 0 | 0 | 0 | 0 | 0 | 4 | K | 2 | ROZPOCET | 0 | 46.62 | 0 | 0 | 0 | 2 | 46.62 | 4 | 425805520
6 | K | Pol50 | Svorky k uzemneniu | kpl | 1 | 111.17 | 111.17 |  |  | znížená | 0 | 0 | 0 | 0 | 0 | 0 | 4 | K | 2 | ROZPOCET | 0 | 111.17 | 0 | 0 | 0 | 2 | 111.17 | 4 | 629092380
7 | K | Pol51 | Trasa v zemine (vytýčenie kábl. trasy, výkop š.=35cm a hl.=80cm v zemine tr. 2, lôžko pieskové 35/10+10cm, 1x chránička FXKVR 40, výstražná fólia, zához, zhutnenie, uvedenie do pôvodného stavu) | m | 15 | 27.88 | 418.2 |  |  | znížená | 0 | 0 | 0 | 0 | 0 | 0 | 4 | K | 2 | ROZPOCET | 0 | 418.2 | 0 | 0 | 0 | 2 | 418.2 | 4 | -2130917267
8 | K | Pol52 | Kábel CYKY-J 3x2,5 | m | 30 | 5.58 | 167.4 |  |  | znížená | 0 | 0 | 0 | 0 | 0 | 0 | 4 | K | 2 | ROZPOCET | 0 | 167.4 | 0 | 0 | 0 | 2 | 167.4 | 4 | -681873931
9 | K | Pol53 | Kábel FTP Cat. 5e | m | 30 | 5.58 | 167.4 |  |  | znížená | 0 | 0 | 0 | 0 | 0 | 0 | 4 | K | 2 | ROZPOCET | 0 | 167.4 | 0 | 0 | 0 | 2 | 167.4 | 4 | 40887633
10 | K | Pol54 | Komplexné skúšky | kpl | 1 | 111.1 | 111.1 |  |  | znížená | 0 | 0 | 0 | 0 | 0 | 0 | 4 | K | 2 | ROZPOCET | 0 | 111.1 | 0 | 0 | 0 | 2 | 111.1 | 4 | 1089452191
11 | K | Pol55 | Zaškolenie obsluhy | kpl | 1 | 111.1 | 111.1 |  |  | znížená | 0 | 0 | 0 | 0 | 0 | 0 | 4 | K | 2 | ROZPOCET | 0 | 111.1 | 0 | 0 | 0 | 2 | 111.1 | 4 | -174394772
12 | K | Pol56 | Prvá odborná prehliadka a skúška elektroinštalácie, Prvá odborná prehliadka a skúška bleskozvodu a uzemnenia, Protokol o meraní intenzity osvetlenia | kpl | 1 | 111.1 | 111.1 |  |  | znížená | 0 | 0 | 0 | 0 | 0 | 0 | 4 | K | 2 | ROZPOCET | 0 | 111.1 | 0 | 0 | 0 | 2 | 111.1 | 4 | 1028177552
13 | K | Pol57 | Realizačný projekt a projekt skutočného vyhotovenia | kpl | 1 | 111.1 | 111.1 |  |  | znížená | 0 | 0 | 0 | 0 | 0 | 0 | 4 | K | 2 | ROZPOCET | 0 | 111.1 | 0 | 0 | 0 | 2 | 111.1 | 4 | 696167538
14 | K | Pol58 | Inžinierska činnosť a technický dozor | kpl | 1 | 111.1 | 111.1 |  |  | znížená | 0 | 0 | 0 | 0 | 0 | 0 | 4 | K | 2 | ROZPOCET | 0 | 111.1 | 0 | 0 | 0 | 2 | 111.1 | 4 | 2104046151
15 | K | Pol59 | Zriadenie staveniska podľa požiadaviek dodávaťeľa,v zmysle platného stavebného zákona SR 396/2006 vrátane všetkých zabezpečení a opatrení BOZP | kpl | 1 | 111.1 | 111.1 |  |  | znížená | 0 | 0 | 0 | 0 | 0 | 0 | 4 | K | 2 | ROZPOCET | 0 | 111.1 | 0 | 0 | 0 | 2 | 111.1 | 4 | 1361722993
16 | K | Pol60 | Veškeré stavebné prípomocné práce (drážky, otvory, vŕtánie do skeletu, niky, prestupy stenami a pod.) | kpl | 1 | 111.1 | 111.1 |  |  | znížená | 0 | 0 | 0 | 0 | 0 | 0 | 4 | K | 2 | ROZPOCET | 0 | 111.1 | 0 | 0 | 0 | 2 | 111.1 | 4 | -485389322
17 | K | Pol61 | Drobný inštalačný a bližšie nešpecifikovaný materiál a práce (každý potrebný pomocný a inštalačný materiál a práce pre dobrú inštaláciu predchádzajúcich položiek, napríklad skrutky, spony, príchytky, farby, malé oceľové konštrukcie, štítky, vodiče, ...) | kpl | 1 | 111.1 | 111.1 |  |  | znížená | 0 | 0 | 0 | 0 | 0 | 0 | 4 | K | 2 | ROZPOCET | 0 | 111.1 | 0 | 0 | 0 | 2 | 111.1 | 4 | 853322050
18 | K | Pol62 | Predrealizačné geodetické vytýčenie, Porealizačné geodetické zameranie | kpl | 1 | 111.1 | 111.1 |  |  | znížená | 0 | 0 | 0 | 0 | 0 | 0 | 4 | K | 2 | ROZPOCET | 0 | 111.1 | 0 | 0 | 0 | 2 | 111.1 | 4 | -517836020
| D | 33-M | Montáže dopravných zariadení, skladových zariadení a váh |  |  |  | 14460.39 |  |  |  |  | 0 |  | 0 |  | 0 | 3 | D | 1 | ROZPOCET | [6 empty] | 14460.39
33 | K | 330090069 | Mostná váha združená 30 t (2 x 10 x 3 m) vrátane betónového prefabrikátu ( napr. SCHENCK DFT-E2 ), krok stupnice 10 kg, rozsah 0,2 - 30 t | ks | 1 | 14460.39 | 14460.39 |  |  | znížená | 0 | 0 | 0 | 0 | 0 | 0 | 64 | K | 2 | ROZPOCET | 0 | 14460.39 | 0 | 0 | 0 | 2 | 14460.39 | 64 | -91676738

## SO 201 - SPEVNENÉ PLOCHY
{ae76fe7a-9e40-41c1-a533-1d3ae07c7324}
0
| KRYCÍ LIST ROZPOČTU | [7 empty] | v --- nižšie sa nachádzajú doplnkové a pomocné údaje k zostavám --- v | [8 empty] | False
Stavba:
Dodatok č. 4 ku stavbe Kompostáreň na biologicky rozložiteľný komunálny odpad v meste Partizánske
Objekt:
SO 201 - SPEVNENÉ PLOCHY
| JKSO: |  |  |  |  | KS:
| Miesto: |  | Partizánske parc.č.: 3958/171 |  |  | Dátum: | 19. 6. 2023
| Objednávateľ: |  |  |  |  | IČO:
|  | Mesto Partizánske |  |  |  | IČ DPH:
| Zhotoviteľ: |  |  |  |  | IČO:
IČ DPH:
| Projektant: |  |  |  |  | IČO:
|  | Hescon, s.r.o. |  |  |  | IČ DPH:
| Spracovateľ: |  |  |  |  | IČO:
|  | Hescon, s.r.o. |  |  |  | IČ DPH:
Poznámka:
„V súlade s platným zákonom o verejnom obstarávaní navrhnuté materiály, zariadenia a výrobky je možné zameniť za ekvivalentné, pri dodržaní všetkých kvalitatívnych, technických a estetických parametrov. Každá takáto zámena musí byť vopred odsúhlasená projektantom a investorom“ "Predložený výkaz výmer je súčasťou projektovej dokumentácie, všetky doplňujúce informácie sú predmetom projektovej dokumentácie pre stavebné povolenie. Pre správne ocenenie výkazu je nevyhnutné preštudovať projektovú dokumentáciu."
| Cena bez DPH | [5 empty] | 160002.65
|  |  | Základ dane |  |  | Sadzba dane | Výška dane
| DPH | základná | 0 |  |  | 20% | 0
|  | znížená | 160002.65 |  |  | 20% | 32000.53
|  | zákl. prenesená | 0 |  |  | 20% | 0
|  | zníž. prenesená | 0 |  |  | 20% | 0
|  | nulová | 0 |  |  | 0% | 0
| Cena s DPH |  |  | v | EUR |  | 192003.18
| Projektant |  |  | Spracovateľ
| Dátum a podpis: |  | Pečiatka | Dátum a podpis: |  |  | Pečiatka
| Objednávateľ |  |  | Zhotoviteľ
| Dátum a podpis: |  | Pečiatka | Dátum a podpis: |  |  | Pečiatka
REKAPITULÁCIA ROZPOČTU
Stavba:
Dodatok č. 4 ku stavbe Kompostáreň na biologicky rozložiteľný komunálny odpad v meste Partizánske
Objekt:
SO 201 - SPEVNENÉ PLOCHY
Miesto: |  |  | Partizánske parc.č.: 3958/171 |  |  | Dátum: | 19. 6. 2023
Objednávateľ: |  |  | Mesto Partizánske |  |  | Projektant: | Hescon, s.r.o.
Zhotoviteľ: | [5 empty] | Spracovateľ: | Hescon, s.r.o.
Kód dielu - Popis | [6 empty] | Cena celkom [EUR]
Náklady z rozpočtu | [6 empty] | 160002.65 | [11 empty] | -1
| HSV - Práce a dodávky HSV | [5 empty] | 158990.87
| 1 - Zemné práce | [5 empty] | 6800.14
| 2 - Zakladanie | [5 empty] | 11085.58
| 3 - Zvislé a kompletné konštrukcie | [5 empty] | 18523.39
| 5 - Komunikácie | [5 empty] | 90437.36
| 9 - Ostatné konštrukcie a práce-búranie | [5 empty] | 13256.45
| 99 - Presun hmôt HSV | [5 empty] | 18887.95
| VRN - Vedľajšie rozpočtové náklady | [5 empty] | 1011.78
ROZPOČET
Stavba:
Dodatok č. 4 ku stavbe Kompostáreň na biologicky rozložiteľný komunálny odpad v meste Partizánske
Objekt:
SO 201 - SPEVNENÉ PLOCHY
Miesto: |  |  | Partizánske parc.č.: 3958/171 |  |  | Dátum: | 19. 6. 2023
Objednávateľ: |  |  | Mesto Partizánske |  |  | Projektant: | Hescon, s.r.o.
Zhotoviteľ: | [5 empty] | Spracovateľ: | Hescon, s.r.o.
PČ | Typ | Kód | Popis | MJ | Množstvo | J.cena [EUR] | Cena celkom [EUR] | Cenová sústava |  | DPH | J. Nh [h] | Nh celkom [h] | J. hmotnosť [t] | Hmotnosť celkom [t] | J. suť [t] | Suť Celkom [t]
Náklady z rozpočtu | [6 empty] | 160002.65 |  |  |  |  | 0 |  | 2960.4927 |  | 0 |  | D | -1 | [7 empty] | 160002.65
| D | HSV | Práce a dodávky HSV |  |  |  | 158990.87 |  |  |  |  | 0 |  | 2960.4927 |  | 0 | 1 | D | 0 | ROZPOCET | [6 empty] | 158990.87
| D | 1 | Zemné práce |  |  |  | 6800.14 |  |  |  |  | 0 |  | 0 |  | 0 | 1 | D | 1 | ROZPOCET | [6 empty] | 6800.14
29 | K | 122202202 | Odkopávka a prekopávka nezapažená pre cesty, v hornine 3 nad 100 do 1000 m3 | m3 | 748.8 | 2.67 | 1999.3 |  |  | znížená | 0 | 0 | 0 | 0 | 0 | 0 | 4 | K | 2 | ROZPOCET | 0 | 1999.3 | 0 | 0 | 0 | 2 | 1999.3 | 4 | -448791262
30 | K | 122202209 | Odkopávky a prekopávky nezapažené pre cesty. Príplatok za lepivosť horniny 3 | m3 | 748.8 | 0.6 | 449.28 |  |  | znížená | 0 | 0 | 0 | 0 | 0 | 0 | 4 | K | 2 | ROZPOCET | 0 | 449.28 | 0 | 0 | 0 | 2 | 449.28 | 4 | 384903499
31 | K | 132201201 | Výkop ryhy šírky 600-2000mm horn.3 do 100m3 | m3 | 48.96 | 7.96 | 389.72 |  |  | znížená | 0 | 0 | 0 | 0 | 0 | 0 | 4 | K | 2 | ROZPOCET | 0 | 389.72 | 0 | 0 | 0 | 2 | 389.72 | 4 | 1598389524
32 | K | 132201209 | Príplatok k cenám za lepivosť pri hĺbení rýh š. nad 600 do 2 000 mm zapaž. i nezapažených, s urovnaním dna v hornine 3 | m3 | 48.96 | 0.59 | 28.89 |  |  | znížená | 0 | 0 | 0 | 0 | 0 | 0 | 4 | K | 2 | ROZPOCET | 0 | 28.89 | 0 | 0 | 0 | 2 | 28.89 | 4 | -443828390
33 | K | 162201102 | Vodorovné premiestnenie výkopku z horniny 1-4 nad 20-50m | m3 | 797.76 | 1.23 | 981.24 |  |  | znížená | 0 | 0 | 0 | 0 | 0 | 0 | 4 | K | 2 | ROZPOCET | 0 | 981.24 | 0 | 0 | 0 | 2 | 981.24 | 4 | 1715572889
34 | K | 162301122 | Vodorovné premiestnenie výkopku po spevnenej ceste z horniny tr.1-4, nad 100 do 1000 m3 na vzdialenosť do 1000 m | m3 | 797.76 | 3.33 | 2656.54 |  |  | znížená | 0 | 0 | 0 | 0 | 0 | 0 | 4 | K | 2 | ROZPOCET | 0 | 2656.54 | 0 | 0 | 0 | 2 | 2656.54 | 4 | 149914140
35 | K | 171201202 | Uloženie sypaniny na skládky nad 100 do 1000 m3 | m3 | 797.76 | 0.37 | 295.17 |  |  | znížená | 0 | 0 | 0 | 0 | 0 | 0 | 4 | K | 2 | ROZPOCET | 0 | 295.17 | 0 | 0 | 0 | 2 | 295.17 | 4 | 405943209
| D | 2 | Zakladanie |  |  |  | 11085.58 |  |  |  |  | 0 |  | 113.1608 |  | 0 | 1 | D | 1 | ROZPOCET | [6 empty] | 11085.58
26 | K | 274321312 | Betón základových pásov, železový (bez výstuže), tr. C 20/25 | m3 | 48.96 | 82.06 | 4017.66 |  |  | znížená | 0 | 0 | 2.2151 | 108.4528 | 0 | 0 | 4 | K | 2 | ROZPOCET | 0 | 4017.66 | 0 | 0 | 0 | 2 | 4017.66 | 4 | -2030126740
1 | K | 289971212 | Zhotovenie vrstvy z geotextílie na upravenom povrchu sklon do 1 : 5 , šírky nad 3 do 6 m | m2 | 1872 | 0.6 | 1123.2 |  |  | znížená | 0 | 0 | 3e-05 | 0.05616 | 0 | 0 | 4 | K | 2 | ROZPOCET | 0 | 1123.2 | 0 | 0 | 0 | 2 | 1123.2 | 4 | -751093366
2 | M | 693110003700 | Geotextília polypropylénová CHSTEX BS10 - 120 g/m2 | m2 | 1909.44 | 0.78 | 1489.36 |  |  | znížená | 0 | 0 | 0.00025 | 0.47736 | 0 | 0 | 8 | M | 2 | ROZPOCET | 0 | 1489.36 | 0 | 0 | 0 | 2 | 1489.36 | 4 | -604649513
3 | K | 289971441 | Geomreža pre stabilizáciu podkladu, tuhá trojosá z polypropylénu TENSAR TRIAX TX160 25X4,00M sklon do 1 : 5 | m2 | 1872 | 2.38 | 4455.36 |  |  | znížená | 0 | 0 | 0.00223 | 4.1746 | 0 | 0 | 4 | K | 2 | ROZPOCET | 0 | 4455.36 | 0 | 0 | 0 | 2 | 4455.36 | 4 | -1647011388
| D | 3 | Zvislé a kompletné konštrukcie |  |  |  | 18523.39 |  |  |  |  | 0 |  | 149.9009 |  | 0 | 1 | D | 1 | ROZPOCET | [6 empty] | 18523.39
27 | K | 311271303 | Murivo nosné (m3) PREMAC 50x30x25 s betónovou výplňou hr. 300 mm | m3 | 68.85 | 169.96 | 11701.75 |  |  | znížená | 0 | 0 | 2.1171 | 145.7616 | 0 | 0 | 4 | K | 2 | ROZPOCET | 0 | 11701.75 | 0 | 0 | 0 | 2 | 11701.75 | 4 | 1874145920
28 | K | 311361825 | Výstuž pre murivo nosné PREMAC s betónovou výplňou z ocele 10505 | t | 4.131 | 1651.33 | 6821.64 |  |  | znížená | 0 | 0 | 1.002 | 4.1393 | 0 | 0 | 4 | K | 2 | ROZPOCET | 0 | 6821.64 | 0 | 0 | 0 | 2 | 6821.64 | 4 | -511432602
| D | 5 | Komunikácie |  |  |  | 90437.36 |  |  |  |  | 0 |  | 2599.8357 |  | 0 | 1 | D | 1 | ROZPOCET | [6 empty] | 90437.36
4 | K | 564782111 | Podklad alebo kryt z kameniva hrubého drveného veľ. 0-63 mm po zhut.hr. 300 mm | m2 | 1872 | 11.05 | 20685.6 |  |  | znížená | 0 | 0 | 0.71644 | 1341.1757 | 0 | 0 | 4 | K | 2 | ROZPOCET | 0 | 20685.6 | 0 | 0 | 0 | 2 | 20685.6 | 4 | -1054054058
5 | K | 564831111 | Podklad zo štrkodrviny s rozprestretím a zhutnením, po zhutnení hr. 100 mm | m2 | 104 | 4.29 | 446.16 |  |  | znížená | 0 | 0 | 0.18907 | 19.6633 | 0 | 0 | 4 | K | 2 | ROZPOCET | 0 | 446.16 | 0 | 0 | 0 | 2 | 446.16 | 4 | -2047775828
6 | K | 567132111 | Podklad z kameniva stmeleného cementom s rozprestretím a zhutnením, CBGM C 8/10 (C 6/8), po zhutnení hr. 160 mm | m2 | 1768 | 12.42 | 21958.56 |  |  | znížená | 0 | 0 | 0.38308 | 677.2854 | 0 | 0 | 4 | K | 2 | ROZPOCET | 0 | 21958.56 | 0 | 0 | 0 | 2 | 21958.56 | 4 | 1788721803
7 | K | 573111112 | Postrek asfaltový infiltračný s posypom kamenivom z asfaltu cestného v množstve 1,00 kg/m2 | m2 | 1768 | 0.75 | 1326 |  |  | znížená | 0 | 0 | 0.00601 | 10.6257 | 0 | 0 | 4 | K | 2 | ROZPOCET | 0 | 1326 | 0 | 0 | 0 | 2 | 1326 | 4 | -1717727842
8 | K | 573211108 | Postrek asfaltový spojovací bez posypu kamenivom z asfaltu cestného v množstve 0,50 kg/m2 | m2 | 1768 | 0.62 | 1096.16 |  |  | znížená | 0 | 0 | 0.00051 | 0.90168 | 0 | 0 | 4 | K | 2 | ROZPOCET | 0 | 1096.16 | 0 | 0 | 0 | 2 | 1096.16 | 4 | -2023337149
9 | K | 577134221 | Asfaltový betón vrstva obrusná AC 11 O v pruhu š. nad 3 m z nemodifik. asfaltu tr. I, po zhutnení hr. 40 mm | m2 | 1768 | 9.91 | 17520.88 |  |  | znížená | 0 | 0 | 0.10373 | 183.3946 | 0 | 0 | 4 | K | 2 | ROZPOCET | 0 | 17520.88 | 0 | 0 | 0 | 2 | 17520.88 | 4 | -870185987
10 | K | 577174421 | Asfaltový betón vrstva ložná AC 22 L v pruhu š. nad 3 m z nemodifik. asfaltu tr. I, po zhutnení hr. 80 mm | m2 | 1768 | 15.5 | 27404 |  |  | znížená | 0 | 0 | 0.20746 | 366.7893 | 0 | 0 | 4 | K | 2 | ROZPOCET | 0 | 27404 | 0 | 0 | 0 | 2 | 27404 | 4 | 110644547
| D | 9 | Ostatné konštrukcie a práce-búranie |  |  |  | 13256.45 |  |  |  |  | 0 |  | 97.5953 |  | 0 | 1 | D | 1 | ROZPOCET | [6 empty] | 13256.45
11 | K | 917862111 | Osadenie chodník. obrubníka betónového stojatého do lôžka z betónu prosteho tr. C 12/15 s bočnou oporou | m | 402.8 | 8.99 | 3621.17 |  |  | znížená | 0 | 0 | 0.12584 | 50.6884 | 0 | 0 | 4 | K | 2 | ROZPOCET | 0 | 3621.17 | 0 | 0 | 0 | 2 | 3621.17 | 4 | 1640279545
12 | M | 592170003800 | Obrubník cestný so skosením, lxšxv 1000x150x250 mm | ks | 406.828 | 5.82 | 2367.74 |  |  | znížená | 0 | 0 | 0.081 | 32.9531 | 0 | 0 | 8 | M | 2 | ROZPOCET | 0 | 2367.74 | 0 | 0 | 0 | 2 | 2367.74 | 4 | -25478836
13 | K | 935114445 | Osadenie odvodňovacieho betónového žľabu univerzálneho BGU-Z s ochrannou hranou vnútornej šírky 300 mm a s roštom triedy E 600 | m | 23 | 28.98 | 666.54 |  |  | znížená | 0 | 0 | 0.44189 | 10.1635 | 0 | 0 | 4 | K | 2 | ROZPOCET | 0 | 666.54 | 0 | 0 | 0 | 2 | 666.54 | 4 | -1355912989
14 | M | 592270018900 | Liatinový rošt s pozdĺžnymi rebrami BG-SV NW 300, lxšxhr 500x347x25 mm, rozmer štrbiny MW 25x14 mm, trieda E 600,s rýchlouzáverom, liatina, pre žľaby s ochrannou hranou, HYDRO BG | ks | 46 | 96 | 4416 |  |  | znížená | 0 | 0 | 0.0209 | 0.9614 | 0 | 0 | 8 | M | 2 | ROZPOCET | 0 | 4416 | 0 | 0 | 0 | 2 | 4416 | 4 | -1289097194
15 | M | 592270026000 | Odvodňovací žľab univerzálny BGU-Z SV G NW 300, č. 0, dĺžky 1 m, výšky 340 mm, bez spádu, betónový s liatinovou hranou, HYDRO BG | ks | 23 | 95 | 2185 |  |  | znížená | 0 | 0 | 0.123 | 2.829 | 0 | 0 | 8 | M | 2 | ROZPOCET | 0 | 2185 | 0 | 0 | 0 | 2 | 2185 | 4 | -735962798
| D | 99 | Presun hmôt HSV |  |  |  | 18887.95 |  |  |  |  | 0 |  | 0 |  | 0 | 1 | D | 1 | ROZPOCET | [6 empty] | 18887.95
16 | K | 998225111 | Presun hmôt pre pozemnú komunikáciu a letisko s krytom asfaltovým akejkoľvek dĺžky objektu | t | 2960.493 | 6.38 | 18887.95 |  |  | znížená | 0 | 0 | 0 | 0 | 0 | 0 | 4 | K | 2 | ROZPOCET | 0 | 18887.95 | 0 | 0 | 0 | 2 | 18887.95 | 4 | 1979499775
| D | VRN | Vedľajšie rozpočtové náklady |  |  |  | 1011.78 |  |  |  |  | 0 |  | 0 |  | 0 | 5 | D | 0 | ROZPOCET | [6 empty] | 1011.78
17 | K | 000300016 | Geodetické práce - vykonávané pred výstavbou určenie vytyčovacej siete, vytýčenie staveniska, staveb. objektu | eur | 1 | 112.42 | 112.42 |  |  | znížená | 0 | 0 | 0 | 0 | 0 | 0 | 1024 | K | 1 | ROZPOCET | 0 | 112.42 | 0 | 0 | 0 | 2 | 112.42 | 1024 | 246897376
18 | K | 000300021 | Geodetické práce - vykonávané v priebehu výstavby výškové merania | eur | 1 | 112.42 | 112.42 |  |  | znížená | 0 | 0 | 0 | 0 | 0 | 0 | 1024 | K | 1 | ROZPOCET | 0 | 112.42 | 0 | 0 | 0 | 2 | 112.42 | 1024 | -1496179880
19 | K | 000300031 | Geodetické práce - vykonávané po výstavbe zameranie skutočného vyhotovenia stavby | eur | 1 | 112.42 | 112.42 |  |  | znížená | 0 | 0 | 0 | 0 | 0 | 0 | 1024 | K | 1 | ROZPOCET | 0 | 112.42 | 0 | 0 | 0 | 2 | 112.42 | 1024 | -1154040178
20 | K | 000600013 | Zariadenie staveniska - prevádzkové sklady | eur | 1 | 112.42 | 112.42 |  |  | znížená | 0 | 0 | 0 | 0 | 0 | 0 | 1024 | K | 1 | ROZPOCET | 0 | 112.42 | 0 | 0 | 0 | 2 | 112.42 | 1024 | -615658526
21 | K | 000600021 | Zariadenie staveniska - prevádzkové oplotenie staveniska | eur | 1 | 112.42 | 112.42 |  |  | znížená | 0 | 0 | 0 | 0 | 0 | 0 | 1024 | K | 1 | ROZPOCET | 0 | 112.42 | 0 | 0 | 0 | 2 | 112.42 | 1024 | -42736421
22 | K | 000600042 | Zariadenie staveniska - sociálne sociálne zariadenia | eur | 1 | 112.42 | 112.42 |  |  | znížená | 0 | 0 | 0 | 0 | 0 | 0 | 1024 | K | 1 | ROZPOCET | 0 | 112.42 | 0 | 0 | 0 | 2 | 112.42 | 1024 | -265899034
23 | K | 001000025 | Inžinierska činnosť - posudky plán BOZP na stavenisku | eur | 1 | 112.42 | 112.42 |  |  | znížená | 0 | 0 | 0 | 0 | 0 | 0 | 1024 | K | 1 | ROZPOCET | 0 | 112.42 | 0 | 0 | 0 | 2 | 112.42 | 1024 | 1831331007
24 | K | 001000031 | Inžinierska činnosť - skúšky a revízie úradné tlakové skúšky | eur | 1 | 112.42 | 112.42 |  |  | znížená | 0 | 0 | 0 | 0 | 0 | 0 | 1024 | K | 1 | ROZPOCET | 0 | 112.42 | 0 | 0 | 0 | 2 | 112.42 | 1024 | 528437409
25 | K | 001000034 | Inžinierska činnosť - skúšky a revízie ostatné skúšky | eur | 1 | 112.42 | 112.42 |  |  | znížená | 0 | 0 | 0 | 0 | 0 | 0 | 1024 | K | 1 | ROZPOCET | 0 | 112.42 | 0 | 0 | 0 | 2 | 112.42 | 1024 | -1482649040

## SO 301 - AREÁLOVÝ ROZVOD ...
{669b5544-d3c6-4b30-8c2e-030562e4e6a8}
0
| KRYCÍ LIST ROZPOČTU | [7 empty] | v --- nižšie sa nachádzajú doplnkové a pomocné údaje k zostavám --- v | [8 empty] | False
Stavba:
Dodatok č. 4 ku stavbe Kompostáreň na biologicky rozložiteľný komunálny odpad v meste Partizánske
Objekt:
SO 301 - AREÁLOVÝ ROZVOD A POŽIARNA NÁDRŽ
| JKSO: |  |  |  |  | KS:
| Miesto: |  | Partizánske parc.č.: 3958/171 |  |  | Dátum: | 19. 6. 2023
| Objednávateľ: |  |  |  |  | IČO:
|  | Mesto Partizánske |  |  |  | IČ DPH:
| Zhotoviteľ: |  |  |  |  | IČO:
IČ DPH:
| Projektant: |  |  |  |  | IČO:
|  | Hescon, s.r.o. |  |  |  | IČ DPH:
| Spracovateľ: |  |  |  |  | IČO:
|  | Hescon, s.r.o. |  |  |  | IČ DPH:
Poznámka:
„V súlade s platným zákonom o verejnom obstarávaní navrhnuté materiály, zariadenia a výrobky je možné zameniť za ekvivalentné, pri dodržaní všetkých kvalitatívnych, technických a estetických parametrov. Každá takáto zámena musí byť vopred odsúhlasená projektantom a investorom“ "Predložený výkaz výmer je súčasťou projektovej dokumentácie, všetky doplňujúce informácie sú predmetom projektovej dokumentácie pre stavebné povolenie. Pre správne ocenenie výkazu je nevyhnutné preštudovať projektovú dokumentáciu."
| Cena bez DPH | [5 empty] | 39221.15
|  |  | Základ dane |  |  | Sadzba dane | Výška dane
| DPH | základná | 0 |  |  | 20% | 0
|  | znížená | 39221.15 |  |  | 20% | 7844.23
|  | zákl. prenesená | 0 |  |  | 20% | 0
|  | zníž. prenesená | 0 |  |  | 20% | 0
|  | nulová | 0 |  |  | 0% | 0
| Cena s DPH |  |  | v | EUR |  | 47065.38
| Projektant |  |  | Spracovateľ
| Dátum a podpis: |  | Pečiatka | Dátum a podpis: |  |  | Pečiatka
| Objednávateľ |  |  | Zhotoviteľ
| Dátum a podpis: |  | Pečiatka | Dátum a podpis: |  |  | Pečiatka
REKAPITULÁCIA ROZPOČTU
Stavba:
Dodatok č. 4 ku stavbe Kompostáreň na biologicky rozložiteľný komunálny odpad v meste Partizánske
Objekt:
SO 301 - AREÁLOVÝ ROZVOD A POŽIARNA NÁDRŽ
Miesto: |  |  | Partizánske parc.č.: 3958/171 |  |  | Dátum: | 19. 6. 2023
Objednávateľ: |  |  | Mesto Partizánske |  |  | Projektant: | Hescon, s.r.o.
Zhotoviteľ: | [5 empty] | Spracovateľ: | Hescon, s.r.o.
Kód dielu - Popis | [6 empty] | Cena celkom [EUR]
Náklady z rozpočtu | [6 empty] | 39221.15 | [11 empty] | -1
| D1 - Potrubné rozvody | [5 empty] | 8571.61
| D2 - Objekty na vodovode | [5 empty] | 24689.8
| D3 - Ostatné | [5 empty] | 5266.12
| PSV - Práce a dodávky PSV | [5 empty] | 693.62
| 722 - Zdravotechnika - vnútorný vodovod | [5 empty] | 693.62
ROZPOČET
Stavba:
Dodatok č. 4 ku stavbe Kompostáreň na biologicky rozložiteľný komunálny odpad v meste Partizánske
Objekt:
SO 301 - AREÁLOVÝ ROZVOD A POŽIARNA NÁDRŽ
Miesto: |  |  | Partizánske parc.č.: 3958/171 |  |  | Dátum: | 19. 6. 2023
Objednávateľ: |  |  | Mesto Partizánske |  |  | Projektant: | Hescon, s.r.o.
Zhotoviteľ: | [5 empty] | Spracovateľ: | Hescon, s.r.o.
PČ | Typ | Kód | Popis | MJ | Množstvo | J.cena [EUR] | Cena celkom [EUR] | Cenová sústava |  | DPH | J. Nh [h] | Nh celkom [h] | J. hmotnosť [t] | Hmotnosť celkom [t] | J. suť [t] | Suť Celkom [t]
Náklady z rozpočtu | [6 empty] | 39221.15 |  |  |  |  | 0 |  | 0.04152 |  | 0 |  | D | -1 | [7 empty] | 39221.15
| D | D1 | Potrubné rozvody |  |  |  | 8571.61 |  |  |  |  | 0 |  | 0 |  | 0 | 1 | D | 0 | ROZPOCET | [6 empty] | 8571.61
1 | K | Pol278 | Potrubie HDPE DN50 + tvarovky a navrtávací pás HDPE DN50 | m | 171.5 | 31.27 | 5362.81 |  |  | znížená | 0 | 0 | 0 | 0 | 0 | 0 | 4 | K | 1 | ROZPOCET | 0 | 5362.81 | 0 | 0 | 0 | 2 | 5362.81 | 4 | -2054531417
2 | K | Pol279 | Potrubie HDPE DN32 + tvarovky HDPE DN32 | m | 98 | 26.8 | 2626.4 |  |  | znížená | 0 | 0 | 0 | 0 | 0 | 0 | 4 | K | 1 | ROZPOCET | 0 | 2626.4 | 0 | 0 | 0 | 2 | 2626.4 | 4 | 1070394005
3 | K | Pol280 | Potrubie HDPE DN25 + tvarovky HDPE DN25 | m | 26 | 22.4 | 582.4 |  |  | znížená | 0 | 0 | 0 | 0 | 0 | 0 | 4 | K | 1 | ROZPOCET | 0 | 582.4 | 0 | 0 | 0 | 2 | 582.4 | 4 | -1244451881
| D | D2 | Objekty na vodovode |  |  |  | 24689.8 |  |  |  |  | 0 |  | 0 |  | 0 | 1 | D | 0 | ROZPOCET | [6 empty] | 24689.8
17 | K | Pol290 | Požiarná nádrž o objeme 72 m3 | ks | 1 | 19868.15 | 19868.15 |  |  | znížená | 0 | 0 | 0 | 0 | 0 | 0 | 4 | K | 1 | ROZPOCET | 0 | 19868.15 | 0 | 0 | 0 | 2 | 19868.15 | 4 | -878897555
5 | K | Pol281 | Prefabrikovaná betónová vodomerná šachta | ks | 1 | 888.14 | 888.14 |  |  | znížená | 0 | 0 | 0 | 0 | 0 | 0 | 4 | K | 1 | ROZPOCET | 0 | 888.14 | 0 | 0 | 0 | 2 | 888.14 | 4 | -368334991
6 | K | Pol282 | Prefabrikovaná betónová armatúrna šachta | ks | 1 | 1606.65 | 1606.65 |  |  | znížená | 0 | 0 | 0 | 0 | 0 | 0 | 4 | K | 1 | ROZPOCET | 0 | 1606.65 | 0 | 0 | 0 | 2 | 1606.65 | 4 | 453755628
7 | K | Pol283 | Uzáver | ks | 6 | 166.47 | 998.82 |  |  | znížená | 0 | 0 | 0 | 0 | 0 | 0 | 4 | K | 1 | ROZPOCET | 0 | 998.82 | 0 | 0 | 0 | 2 | 998.82 | 4 | 1484326890
4 | K | Pol284 | Spätná klapka | ks | 4 | 162.81 | 651.24 |  |  | znížená | 0 | 0 | 0 | 0 | 0 | 0 | 4 | K | 1 | ROZPOCET | 0 | 651.24 | 0 | 0 | 0 | 2 | 651.24 | 4 | -254984417
10 | K | Pol285 | Filter | ks | 1 | 164.2 | 164.2 |  |  | znížená | 0 | 0 | 0 | 0 | 0 | 0 | 4 | K | 1 | ROZPOCET | 0 | 164.2 | 0 | 0 | 0 | 2 | 164.2 | 4 | -2075192722
11 | K | Pol286 | Vypúšťací ventil | ks | 5 | 102.52 | 512.6 |  |  | znížená | 0 | 0 | 0 | 0 | 0 | 0 | 4 | K | 1 | ROZPOCET | 0 | 512.6 | 0 | 0 | 0 | 2 | 512.6 | 4 | -1961695548
| D | D3 | Ostatné |  |  |  | 5266.12 |  |  |  |  | 0 |  | 0 |  | 0 | 1 | D | 0 | ROZPOCET | [6 empty] | 5266.12
12 | K | Pol287 | Montáž, osadenie, zemné práce a zapojenie šácht | ks | 2 | 1032.55 | 2065.1 |  |  | znížená | 0 | 0 | 0 | 0 | 0 | 0 | 4 | K | 1 | ROZPOCET | 0 | 2065.1 | 0 | 0 | 0 | 2 | 2065.1 | 4 | 871138811
13 | K | Pol288 | Montáž, osadenie, zemné práce a zapojenie požiarnej nádrže | ks | 1 | 1035 | 1035 |  |  | znížená | 0 | 0 | 0 | 0 | 0 | 0 | 4 | K | 1 | ROZPOCET | 0 | 1035 | 0 | 0 | 0 | 2 | 1035 | 4 | 106451445
15 | K | Pol289 | Montáž potrubných rozvodov HDPE DN50, DN32, DN25, vrátane zemných prác | m | 295.5 | 7.33 | 2166.02 |  |  | znížená | 0 | 0 | 0 | 0 | 0 | 0 | 4 | K | 1 | ROZPOCET | 0 | 2166.02 | 0 | 0 | 0 | 2 | 2166.02 | 4 | -1509906192
| D | PSV | Práce a dodávky PSV |  |  |  | 693.62 |  |  |  |  | 0 |  | 0.04152 |  | 0 | 2 | D | 0 | ROZPOCET | [6 empty] | 693.62
| D | 722 | Zdravotechnika - vnútorný vodovod |  |  |  | 693.62 |  |  |  |  | 0 |  | 0.04152 |  | 0 | 2 | D | 1 | ROZPOCET | [6 empty] | 693.62
18 | K | 722250005 | Montáž hydrantového systému s tvarovo stálou hadicou D 25 | súb. | 2 | 177.28 | 354.56 |  |  | znížená | 0 | 0 | 0.00026 | 0.00052 | 0 | 0 | 16 | K | 2 | ROZPOCET | 0 | 354.56 | 0 | 0 | 0 | 2 | 354.56 | 16 | 1491185758
19 | M | 449150000800 | Hydrantový systém s tvarovo stálou hadicou D 25 PH-PLUS, hadica 30 m, skriňa 710x710x245 mm, plné dvierka, prúdnica ekv. 10 | ks | 2 | 169.53 | 339.06 |  |  | znížená | 0 | 0 | 0.0205 | 0.041 | 0 | 0 | 32 | M | 2 | ROZPOCET | 0 | 339.06 | 0 | 0 | 0 | 2 | 339.06 | 16 | -1784033121

## SO 401 - KANALIZÁCIA
{26c6b6d1-1847-4ec4-b621-845c4977baf1}
0
| KRYCÍ LIST ROZPOČTU | [7 empty] | v --- nižšie sa nachádzajú doplnkové a pomocné údaje k zostavám --- v | [8 empty] | False
Stavba:
Dodatok č. 4 ku stavbe Kompostáreň na biologicky rozložiteľný komunálny odpad v meste Partizánske
Objekt:
SO 401 - KANALIZÁCIA
| JKSO: |  |  |  |  | KS:
| Miesto: |  |  |  |  | Dátum: | 19. 6. 2023
| Objednávateľ: |  |  |  |  | IČO:
|  | Mesto Partizánske |  |  |  | IČ DPH:
| Zhotoviteľ: |  |  |  |  | IČO:
|  | ViOn, a.s., Zlaté Moravce |  |  |  | IČ DPH:
| Projektant: |  |  |  |  | IČO:
|  | Hescon, s.r.o. |  |  |  | IČ DPH:
| Spracovateľ: |  |  |  |  | IČO:
|  | Hescon, s.r.o. |  |  |  | IČ DPH:
Poznámka:
| Cena bez DPH | [5 empty] | 202544.16
|  |  | Základ dane |  |  | Sadzba dane | Výška dane
| DPH | základná | 0 |  |  | 20% | 0
|  | znížená | 202544.16 |  |  | 20% | 40508.83
|  | zákl. prenesená | 0 |  |  | 20% | 0
|  | zníž. prenesená | 0 |  |  | 20% | 0
|  | nulová | 0 |  |  | 0% | 0
| Cena s DPH |  |  | v | EUR |  | 243052.99
| Projektant |  |  | Spracovateľ
| Dátum a podpis: |  | Pečiatka | Dátum a podpis: |  |  | Pečiatka
| Objednávateľ |  |  | Zhotoviteľ
| Dátum a podpis: |  | Pečiatka | Dátum a podpis: |  |  | Pečiatka
REKAPITULÁCIA ROZPOČTU
Stavba:
Dodatok č. 4 ku stavbe Kompostáreň na biologicky rozložiteľný komunálny odpad v meste Partizánske
Objekt:
SO 401 - KANALIZÁCIA
Miesto: | [5 empty] | Dátum: | 19. 6. 2023
Objednávateľ: |  |  | Mesto Partizánske |  |  | Projektant: | Hescon, s.r.o.
Zhotoviteľ: |  |  | ViOn, a.s., Zlaté Moravce |  |  | Spracovateľ: | Hescon, s.r.o.
Kód dielu - Popis | [6 empty] | Cena celkom [EUR]
Náklady z rozpočtu | [6 empty] | 202544.16 | [11 empty] | -1
| D4 - | [5 empty] | 202544.16
| D1 - Potrubné rozvody | [5 empty] | 24132.55
| D2 - Objekty na areálovej kanalizácii | [5 empty] | 107349.64
| D3 - Ostatné | [5 empty] | 37815.17
| D5 - Nové položky | [5 empty] | 33246.8
ROZPOČET
Stavba:
Dodatok č. 4 ku stavbe Kompostáreň na biologicky rozložiteľný komunálny odpad v meste Partizánske
Objekt:
SO 401 - KANALIZÁCIA
Miesto: | [5 empty] | Dátum: | 19. 6. 2023
Objednávateľ: |  |  | Mesto Partizánske |  |  | Projektant: | Hescon, s.r.o.
Zhotoviteľ: |  |  | ViOn, a.s., Zlaté Moravce |  |  | Spracovateľ: | Hescon, s.r.o.
PČ | Typ | Kód | Popis | MJ | Množstvo | J.cena [EUR] | Cena celkom [EUR] | Cenová sústava |  | DPH | J. Nh [h] | Nh celkom [h] | J. hmotnosť [t] | Hmotnosť celkom [t] | J. suť [t] | Suť Celkom [t]
Náklady z rozpočtu | [6 empty] | 202544.16 |  |  |  |  | 0 |  | 0 |  | 0 |  | D | -1 | [7 empty] | 202544.16
| D | D4 |  |  |  |  | 202544.16 |  |  |  |  | 0 |  | 0 |  | 0 | 1 | D | 0 | ROZPOCET | [6 empty] | 202544.16
| D | D1 | Potrubné rozvody |  |  |  | 24132.55 |  |  |  |  | 0 |  | 0 |  | 0 | 1 | D | 1 | ROZPOCET | [6 empty] | 24132.55
1 | K | Pol243 | Zvodové potrubie - potrubie OSMA KG SYSTEM DN125 + tvarovky DN125 | m | 4 | 26.81 | 107.24 |  |  | znížená | 0 | 0 | 0 | 0 | 0 | 0 | 4 | K | 2 | ROZPOCET | 0 | 107.24 | 0 | 0 | 0 | 2 | 107.24 | 4 | 2
0 | K | Pol243 | Zvodové potrubie - potrubie OSMA KG SYSTEM DN125 + tvarovky DN125 | m | 86.83 | 15 | 1302.45 |  |  | znížená | 0 | 0 | 0 | 0 | 0 | 0 | 4 | K | 2 | ROZPOCET | 0 | 1302.45 | 0 | 0 | 0 | 2 | 1302.45 | 4 | 4
3 | K | Pol244 | Zvodové potrubie - potrubie OSMA KG SYSTEM DN160 + tvarovky DN160 | m | 45 | 24.59 | 1106.55 |  |  | znížená | 0 | 0 | 0 | 0 | 0 | 0 | 4 | K | 2 | ROZPOCET | 0 | 1106.55 | 0 | 0 | 0 | 2 | 1106.55 | 4 | 6
0 | K | Pol244 | Zvodové potrubie - potrubie OSMA KG SYSTEM DN160 + tvarovky DN160 | m | -41.82 | 24.59 | -1028.35 |  |  | znížená | 0 | 0 | 0 | 0 | 0 | 0 | 4 | K | 2 | ROZPOCET | 0 | -1028.35 | 0 | 0 | 0 | 2 | -1028.35 | 4 | 8
5 | K | Pol245 | Zvodové potrubie - potrubie OSMA KG SYSTEM DN200 + tvarovky DN200 | m | 200 | 36.27 | 7254 |  |  | znížená | 0 | 0 | 0 | 0 | 0 | 0 | 4 | K | 2 | ROZPOCET | 0 | 7254 | 0 | 0 | 0 | 2 | 7254 | 4 | 10
0 | K | Pol245 | Zvodové potrubie - potrubie OSMA KG SYSTEM DN200 + tvarovky DN200 | m | 359.021 | 30 | 10770.63 |  |  | znížená | 0 | 0 | 0 | 0 | 0 | 0 | 4 | K | 2 | ROZPOCET | 0 | 10770.63 | 0 | 0 | 0 | 2 | 10770.63 | 4 | 12
7 | K | Pol246 | Zvodové potrubie - potrubie OSMA KG SYSTEM DN250 + tvarovky DN250 | m | 140 | 38.71 | 5419.4 |  |  | znížená | 0 | 0 | 0 | 0 | 0 | 0 | 4 | K | 2 | ROZPOCET | 0 | 5419.4 | 0 | 0 | 0 | 2 | 5419.4 | 4 | 14
0 | K | Pol246 | Zvodové potrubie - potrubie OSMA KG SYSTEM DN250 + tvarovky DN250 | m | -140 | 38.71 | -5419.4 |  |  | znížená | 0 | 0 | 0 | 0 | 0 | 0 | 4 | K | 2 | ROZPOCET | 0 | -5419.4 | 0 | 0 | 0 | 2 | -5419.4 | 4 | 16
9 | K | Pol247 | Zvodové potrubie - potrubie OSMA KG SYSTEM DN300 + tvarovky DN300 | m | 30 | 63.49 | 1904.7 |  |  | znížená | 0 | 0 | 0 | 0 | 0 | 0 | 4 | K | 2 | ROZPOCET | 0 | 1904.7 | 0 | 0 | 0 | 2 | 1904.7 | 4 | 18
11 | K | Pol248 | Výtlačné potrubie HDPE DN50 + tvarovky HDPE DN50 | m | 79 | 28.15 | 2223.85 |  |  | znížená | 0 | 0 | 0 | 0 | 0 | 0 | 4 | K | 2 | ROZPOCET | 0 | 2223.85 | 0 | 0 | 0 | 2 | 2223.85 | 4 | 20
13 | K | Pol249 | Výtlačné potrubie HDPE DN32 + tvarovky HDPE DN32 | m | 22 | 22.34 | 491.48 |  |  | znížená | 0 | 0 | 0 | 0 | 0 | 0 | 4 | K | 2 | ROZPOCET | 0 | 491.48 | 0 | 0 | 0 | 2 | 491.48 | 4 | 22
| D | D2 | Objekty na areálovej kanalizácii |  |  |  | 107349.64 |  |  |  |  | 0 |  | 0 |  | 0 | 1 | D | 1 | ROZPOCET | [6 empty] | 107349.64
15 | K | Pol250 | Zostava betónových revíznych šácht DN1000 | ks | 4 | 824.42 | 3297.68 |  |  | znížená | 0 | 0 | 0 | 0 | 0 | 0 | 4 | K | 2 | ROZPOCET | 0 | 3297.68 | 0 | 0 | 0 | 2 | 3297.68 | 4 | 24
16 | K | Pol251 | Zostava betónových revízno-filtračných šácht DN1000 | ks | 6 | 852.03 | 5112.18 |  |  | znížená | 0 | 0 | 0 | 0 | 0 | 0 | 4 | K | 2 | ROZPOCET | 0 | 5112.18 | 0 | 0 | 0 | 2 | 5112.18 | 4 | 26
0 | K | Pol251 | Zostava betónových revízno-filtračných šácht DN1000 | ks | -2 | 852.03 | -1704.06 |  |  | znížená | 0 | 0 | 0 | 0 | 0 | 0 | 4 | K | 2 | ROZPOCET | 0 | -1704.06 | 0 | 0 | 0 | 2 | -1704.06 | 4 | 28
17 | K | Pol252 | Prečerpávacia šachta, vrátane čerpadla | ks | 3 | 9994.96 | 29984.88 |  |  | znížená | 0 | 0 | 0 | 0 | 0 | 0 | 4 | K | 2 | ROZPOCET | 0 | 29984.88 | 0 | 0 | 0 | 2 | 29984.88 | 4 | 30
0 | K | Pol252 | Prečerpávacia šachta, vrátane čerpadla | ks | -2 | 9994.96 | -19989.92 |  |  | znížená | 0 | 0 | 0 | 0 | 0 | 0 | 4 | K | 2 | ROZPOCET | 0 | -19989.92 | 0 | 0 | 0 | 2 | -19989.92 | 4 | 32
18 | K | Pol253 | Retenčná nádrž 72 m3 + prísluśenstvo (skruže, kónus, poklop) | ks | 1 | 21195.66 | 21195.66 |  |  | znížená | 0 | 0 | 0 | 0 | 0 | 0 | 4 | K | 2 | ROZPOCET | 0 | 21195.66 | 0 | 0 | 0 | 2 | 21195.66 | 4 | 34
19 | K | Pol254 | Podzemná nádrž 170 m3 + prísluśenstvo (skruže, kónus, poklop) | ks | 1 | 43753.95 | 43753.95 |  |  | znížená | 0 | 0 | 0 | 0 | 0 | 0 | 4 | K | 2 | ROZPOCET | 0 | 43753.95 | 0 | 0 | 0 | 2 | 43753.95 | 4 | 36
20 | K | Pol255 | Podzemná nádrž 6 m3 + prísluśenstvo (skruže, kónus, poklop) | ks | 1 | 2197.33 | 2197.33 |  |  | znížená | 0 | 0 | 0 | 0 | 0 | 0 | 4 | K | 2 | ROZPOCET | 0 | 2197.33 | 0 | 0 | 0 | 2 | 2197.33 | 4 | 38
21 | K | Pol256 | Filtračná podzemná nádrž 20 m3 + prísluśenstvo (skruže, kónus, poklop) | ks | 1 | 5130.74 | 5130.74 |  |  | znížená | 0 | 0 | 0 | 0 | 0 | 0 | 4 | K | 2 | ROZPOCET | 0 | 5130.74 | 0 | 0 | 0 | 2 | 5130.74 | 4 | 40
22 | K | Pol257 | Odlučovač ropných látok Klartec 20/1 | ks | 1 | 6242.69 | 6242.69 |  |  | znížená | 0 | 0 | 0 | 0 | 0 | 0 | 4 | K | 2 | ROZPOCET | 0 | 6242.69 | 0 | 0 | 0 | 2 | 6242.69 | 4 | 42
23 | K | Pol258 | Odlučovač ropných látok Klartec 15/1 | ks | 1 | 5485.87 | 5485.87 |  |  | znížená | 0 | 0 | 0 | 0 | 0 | 0 | 4 | K | 2 | ROZPOCET | 0 | 5485.87 | 0 | 0 | 0 | 2 | 5485.87 | 4 | 44
24 | K | Pol259 | Uličné vpusty | ks | 16 | 393.29 | 6292.64 |  |  | znížená | 0 | 0 | 0 | 0 | 0 | 0 | 4 | K | 2 | ROZPOCET | 0 | 6292.64 | 0 | 0 | 0 | 2 | 6292.64 | 4 | 46
0 | K | Pol259 | Uličné vpusty | ks | 1 | 350 | 350 |  |  | znížená | 0 | 0 | 0 | 0 | 0 | 0 | 4 | K | 2 | ROZPOCET | 0 | 350 | 0 | 0 | 0 | 2 | 350 | 4 | 48
| D | D3 | Ostatné |  |  |  | 37815.17 |  |  |  |  | 0 |  | 0 |  | 0 | 1 | D | 1 | ROZPOCET | [6 empty] | 37815.17
26 | K | Pol261 | Montáž, osadenie, zemné práce a zapojenie revíznych šácht | ks | 4 | 373.36 | 1493.44 |  |  | znížená | 0 | 0 | 0 | 0 | 0 | 0 | 4 | K | 2 | ROZPOCET | 0 | 1493.44 | 0 | 0 | 0 | 2 | 1493.44 | 4 | 50
27 | K | Pol262 | Montáž, osadenie, zemné práce a zapojenie revízno-filtračných šácht | ks | 6 | 373.36 | 2240.16 |  |  | znížená | 0 | 0 | 0 | 0 | 0 | 0 | 4 | K | 2 | ROZPOCET | 0 | 2240.16 | 0 | 0 | 0 | 2 | 2240.16 | 4 | 52
0 | K | Pol262 | Montáž, osadenie, zemné práce a zapojenie revízno-filtračných šácht | ks | -2 | 373.36 | -746.72 |  |  | znížená | 0 | 0 | 0 | 0 | 0 | 0 | 4 | K | 2 | ROZPOCET | 0 | -746.72 | 0 | 0 | 0 | 2 | -746.72 | 4 | 54
28 | K | Pol263 | Montáž, osadenie, zemné práce a zapojenie prečerpávacej šachty s čerpadlom | ks | 3 | 1080.31 | 3240.93 |  |  | znížená | 0 | 0 | 0 | 0 | 0 | 0 | 4 | K | 2 | ROZPOCET | 0 | 3240.93 | 0 | 0 | 0 | 2 | 3240.93 | 4 | 56
0 | K | Pol263 | Montáž, osadenie, zemné práce a zapojenie prečerpávacej šachty s čerpadlom | ks | -2 | 1080.31 | -2160.62 |  |  | znížená | 0 | 0 | 0 | 0 | 0 | 0 | 4 | K | 2 | ROZPOCET | 0 | -2160.62 | 0 | 0 | 0 | 2 | -2160.62 | 4 | 58
29 | K | Pol264 | Montáž, osadenie, zemné práce a zapojenie odlučovača ropných látok | ks | 1 | 1696 | 1696 |  |  | znížená | 0 | 0 | 0 | 0 | 0 | 0 | 4 | K | 2 | ROZPOCET | 0 | 1696 | 0 | 0 | 0 | 2 | 1696 | 4 | 60
0 | K | Pol264 | Montáž, osadenie, zemné práce a zapojenie odlučovača ropných látok | ks | 1 | 1600 | 1600 |  |  | znížená | 0 | 0 | 0 | 0 | 0 | 0 | 4 | K | 2 | ROZPOCET | 0 | 1600 | 0 | 0 | 0 | 2 | 1600 | 4 | 62
30 | K | Pol265 | Montáž, osadenie, zemné práce a zapojenie retenčnej nádrže 72 m3 | ks | 1 | 8420.93 | 8420.93 |  |  | znížená | 0 | 0 | 0 | 0 | 0 | 0 | 4 | K | 2 | ROZPOCET | 0 | 8420.93 | 0 | 0 | 0 | 2 | 8420.93 | 4 | 64
31 | K | Pol266 | Montáž, osadenie, zemné práce a zapojenie podzemnej nádrže 170 m3 | ks | 1 | 5445.18 | 5445.18 |  |  | znížená | 0 | 0 | 0 | 0 | 0 | 0 | 4 | K | 2 | ROZPOCET | 0 | 5445.18 | 0 | 0 | 0 | 2 | 5445.18 | 4 | 66
32 | K | Pol267 | Montáž, osadenie, zemné práce a zapojenie podzemnej nádrže 6 m3 | ks | 1 | 1052.64 | 1052.64 |  |  | znížená | 0 | 0 | 0 | 0 | 0 | 0 | 4 | K | 2 | ROZPOCET | 0 | 1052.64 | 0 | 0 | 0 | 2 | 1052.64 | 4 | 68
33 | K | Pol268 | Montáž, osadenie, zemné práce a zapojenie filtračnej podzemnej nádrže 20 m3 | ks | 1 | 3345.25 | 3345.25 |  |  | znížená | 0 | 0 | 0 | 0 | 0 | 0 | 4 | K | 2 | ROZPOCET | 0 | 3345.25 | 0 | 0 | 0 | 2 | 3345.25 | 4 | 70
34 | K | Pol269 | Montáž potrubných rozvodov, vrátane zemných prác PVC DN125 | m | 4 | 16.62 | 66.48 |  |  | znížená | 0 | 0 | 0 | 0 | 0 | 0 | 4 | K | 2 | ROZPOCET | 0 | 66.48 | 0 | 0 | 0 | 2 | 66.48 | 4 | 72
0 | K | Pol269 | Montáž potrubných rozvodov, vrátane zemných prác PVC DN125 | m | 82.5 | 15 | 1237.5 |  |  | znížená | 0 | 0 | 0 | 0 | 0 | 0 | 4 | K | 2 | ROZPOCET | 0 | 1237.5 | 0 | 0 | 0 | 2 | 1237.5 | 4 | 74
35 | K | Pol270 | Montáž potrubných rozvodov, vrátane zemných prác PVC DN160 | m | 45 | 16.62 | 747.9 |  |  | znížená | 0 | 0 | 0 | 0 | 0 | 0 | 4 | K | 2 | ROZPOCET | 0 | 747.9 | 0 | 0 | 0 | 2 | 747.9 | 4 | 76
0 | K | Pol270 | Montáž potrubných rozvodov, vrátane zemných prác PVC DN160 | m | -41.82 | 16.62 | -695.05 |  |  | znížená | 0 | 0 | 0 | 0 | 0 | 0 | 4 | K | 2 | ROZPOCET | 0 | -695.05 | 0 | 0 | 0 | 2 | -695.05 | 4 | 78
36 | K | Pol271 | Montáž potrubných rozvodov, vrátane zemných prác PVC DN200 | m | 200 | 16.62 | 3324 |  |  | znížená | 0 | 0 | 0 | 0 | 0 | 0 | 4 | K | 2 | ROZPOCET | 0 | 3324 | 0 | 0 | 0 | 2 | 3324 | 4 | 80
0 | K | Pol271 | Montáž potrubných rozvodov, vrátane zemných prác PVC DN200 | m | 332.4 | 15 | 4986 |  |  | znížená | 0 | 0 | 0 | 0 | 0 | 0 | 4 | K | 2 | ROZPOCET | 0 | 4986 | 0 | 0 | 0 | 2 | 4986 | 4 | 82
37 | K | Pol272 | Montáž potrubných rozvodov, vrátane zemných prác PVC DN250 | m | 140 | 16.63 | 2328.2 |  |  | znížená | 0 | 0 | 0 | 0 | 0 | 0 | 4 | K | 2 | ROZPOCET | 0 | 2328.2 | 0 | 0 | 0 | 2 | 2328.2 | 4 | 84
0 | K | Pol272 | Montáž potrubných rozvodov, vrátane zemných prác PVC DN250 | m | -140 | 16.63 | -2328.2 |  |  | znížená | 0 | 0 | 0 | 0 | 0 | 0 | 4 | K | 2 | ROZPOCET | 0 | -2328.2 | 0 | 0 | 0 | 2 | -2328.2 | 4 | 86
38 | K | Pol273 | Montáž potrubných rozvodov, vrátane zemných prác PVC DN300 | m | 30 | 16.63 | 498.9 |  |  | znížená | 0 | 0 | 0 | 0 | 0 | 0 | 4 | K | 2 | ROZPOCET | 0 | 498.9 | 0 | 0 | 0 | 2 | 498.9 | 4 | 88
39 | K | Pol274 | Montáž potrubných rozvodov, vrátane zemných prác HDPE DN50 | m | 79 | 19.75 | 1560.25 |  |  | znížená | 0 | 0 | 0 | 0 | 0 | 0 | 4 | K | 2 | ROZPOCET | 0 | 1560.25 | 0 | 0 | 0 | 2 | 1560.25 | 4 | 90
40 | K | Pol275 | Montáž potrubných rozvodov, vrátane zemných prác HDPE DN32 | m | 22 | 21 | 462 |  |  | znížená | 0 | 0 | 0 | 0 | 0 | 0 | 4 | K | 2 | ROZPOCET | 0 | 462 | 0 | 0 | 0 | 2 | 462 | 4 | 92
| D | D5 | Nové položky |  |  |  | 33246.8 |  |  |  |  | 0 |  | 0 |  | 0 | 1 | D | 1 | ROZPOCET | [6 empty] | 33246.8
0 | K | Pol999 | Podzemná nádrž 12 m3 + prísluśenstvo (skruže, kónus, poklop) | ks | 1 | 12252 | 12252 |  |  | znížená | 0 | 0 | 0 | 0 | 0 | 0 | 4 | K | 2 | ROZPOCET | 0 | 12252 | 0 | 0 | 0 | 2 | 12252 | 4 | 94
0 | K | Pol998 | Montáž, osadenie, zemné práce a zapojenie podzemnej nádrže 12 m3 | ks | 1 | 2844 | 2844 |  |  | znížená | 0 | 0 | 0 | 0 | 0 | 0 | 4 | K | 2 | ROZPOCET | 0 | 2844 | 0 | 0 | 0 | 2 | 2844 | 4 | 96
0 | K | 721213025.S | Montáž dvorného vpustu so zvislým odtokom a zápachovou klapkou s izolačnou prírubou DN 110 | ks | 5 | 16.52 | 82.6 |  |  | znížená | 0 | 0 | 0 | 0 | 0 | 0 | 4 | K | 2 | ROZPOCET | 0 | 82.6 | 0 | 0 | 0 | 2 | 82.6 | 4 | 98
0 | K | 286630042700.S | Dvorný vpust dvojdielny, vertikálny odtok DN 110, zápachová uzávierka, s izolačnou prírubou | ks | 5 | 113.64 | 568.2 |  |  | znížená | 0 | 0 | 0 | 0 | 0 | 0 | 4 | K | 2 | ROZPOCET | 0 | 568.2 | 0 | 0 | 0 | 2 | 568.2 | 4 | 100
0 | K | Pol997 | Dodávka a montáž technológie do sifónových nádob (čerpadlá, rozvody pripojenia, montáž sifónových nádob) | ks | 2 | 8750 | 17500 |  |  | znížená | 0 | 0 | 0 | 0 | 0 | 0 | 4 | K | 2 | ROZPOCET | 0 | 17500 | 0 | 0 | 0 | 2 | 17500 | 4 | 102

## SO 601 - AREÁLOVÝ ROZVOD NN
{1aeb8fe1-548a-449b-93f5-b22f331a90f7}
0
| KRYCÍ LIST ROZPOČTU | [7 empty] | v --- nižšie sa nachádzajú doplnkové a pomocné údaje k zostavám --- v | [8 empty] | False
Stavba:
Dodatok č. 4 ku stavbe Kompostáreň na biologicky rozložiteľný komunálny odpad v meste Partizánske
Objekt:
SO 601 - AREÁLOVÝ ROZVOD NN
| JKSO: |  |  |  |  | KS:
| Miesto: |  | Partizánske parc.č.: 3958/171 |  |  | Dátum: | 19. 6. 2023
| Objednávateľ: |  |  |  |  | IČO:
|  | Mesto Partizánske |  |  |  | IČ DPH:
| Zhotoviteľ: |  |  |  |  | IČO:
IČ DPH:
| Projektant: |  |  |  |  | IČO:
|  | Hescon, s.r.o. |  |  |  | IČ DPH:
| Spracovateľ: |  |  |  |  | IČO:
|  | Hescon, s.r.o. |  |  |  | IČ DPH:
Poznámka:
„V súlade s platným zákonom o verejnom obstarávaní navrhnuté materiály, zariadenia a výrobky je možné zameniť za ekvivalentné, pri dodržaní všetkých kvalitatívnych, technických a estetických parametrov. Každá takáto zámena musí byť vopred odsúhlasená projektantom a investorom“ "Predložený výkaz výmer je súčasťou projektovej dokumentácie, všetky doplňujúce informácie sú predmetom projektovej dokumentácie pre stavebné povolenie. Pre správne ocenenie výkazu je nevyhnutné preštudovať projektovú dokumentáciu."
| Cena bez DPH | [5 empty] | 12718.25
|  |  | Základ dane |  |  | Sadzba dane | Výška dane
| DPH | základná | 0 |  |  | 20% | 0
|  | znížená | 12718.25 |  |  | 20% | 2543.65
|  | zákl. prenesená | 0 |  |  | 20% | 0
|  | zníž. prenesená | 0 |  |  | 20% | 0
|  | nulová | 0 |  |  | 0% | 0
| Cena s DPH |  |  | v | EUR |  | 15261.9
| Projektant |  |  | Spracovateľ
| Dátum a podpis: |  | Pečiatka | Dátum a podpis: |  |  | Pečiatka
| Objednávateľ |  |  | Zhotoviteľ
| Dátum a podpis: |  | Pečiatka | Dátum a podpis: |  |  | Pečiatka
REKAPITULÁCIA ROZPOČTU
Stavba:
Dodatok č. 4 ku stavbe Kompostáreň na biologicky rozložiteľný komunálny odpad v meste Partizánske
Objekt:
SO 601 - AREÁLOVÝ ROZVOD NN
Miesto: |  |  | Partizánske parc.č.: 3958/171 |  |  | Dátum: | 19. 6. 2023
Objednávateľ: |  |  | Mesto Partizánske |  |  | Projektant: | Hescon, s.r.o.
Zhotoviteľ: | [5 empty] | Spracovateľ: | Hescon, s.r.o.
Kód dielu - Popis | [6 empty] | Cena celkom [EUR]
Náklady z rozpočtu | [6 empty] | 12718.25 | [11 empty] | -1
| M - Práce a dodávky M | [5 empty] | 12718.25
| 21-M - Elektromontáže | [5 empty] | 12718.25
ROZPOČET
Stavba:
Dodatok č. 4 ku stavbe Kompostáreň na biologicky rozložiteľný komunálny odpad v meste Partizánske
Objekt:
SO 601 - AREÁLOVÝ ROZVOD NN
Miesto: |  |  | Partizánske parc.č.: 3958/171 |  |  | Dátum: | 19. 6. 2023
Objednávateľ: |  |  | Mesto Partizánske |  |  | Projektant: | Hescon, s.r.o.
Zhotoviteľ: | [5 empty] | Spracovateľ: | Hescon, s.r.o.
PČ | Typ | Kód | Popis | MJ | Množstvo | J.cena [EUR] | Cena celkom [EUR] | Cenová sústava |  | DPH | J. Nh [h] | Nh celkom [h] | J. hmotnosť [t] | Hmotnosť celkom [t] | J. suť [t] | Suť Celkom [t]
Náklady z rozpočtu | [6 empty] | 12718.25 |  |  |  |  | 0 |  | 0 |  | 0 |  | D | -1 | [7 empty] | 12718.25
| D | M | Práce a dodávky M |  |  |  | 12718.25 |  |  |  |  | 0 |  | 0 |  | 0 | 3 | D | 0 | ROZPOCET | [6 empty] | 12718.25
| D | 21-M | Elektromontáže |  |  |  | 12718.25 |  |  |  |  | 0 |  | 0 |  | 0 | 3 | D | 1 | ROZPOCET | [6 empty] | 12718.25
1 | K | Pol63 | RH, existujúci, dozbrojenie poistkami 3x200AgG | ks | 1 | 300.38 | 300.38 |  |  | znížená | 0 | 0 | 0 | 0 | 0 | 0 | 4 | K | 2 | ROZPOCET | 0 | 300.38 | 0 | 0 | 0 | 2 | 300.38 | 4 | 296364366
2 | K | Pol64 | Skriňa SR6.1 v zmysle PD, 4x 1x32AgG, 1x 3x80AgG, 1x 3x100AgG | ks | 1 | 175.18 | 175.18 |  |  | znížená | 0 | 0 | 0 | 0 | 0 | 0 | 4 | K | 2 | ROZPOCET | 0 | 175.18 | 0 | 0 | 0 | 2 | 175.18 | 4 | 575566756
9 | K | Pol71 | Rozvádzač RE pilierový s káblovým priestorom a so zemným dielom, 1x polopriame meranie 3x230/400V - na úrovni NN, hl. istiaci prvok istič 160A, elektromer trojfázový | ks | 1 | 500.93 | 500.93 |  |  | znížená | 0 | 0 | 0 | 0 | 0 | 0 | 4 | K | 2 | ROZPOCET | 0 | 500.93 | 0 | 0 | 0 | 2 | 500.93 | 4 | 1352404608
10 | K | Pol49 | Kábel CY 6 = H07V-U zeleno/žltý | m | 18 | 1.18 | 21.24 |  |  | znížená | 0 | 0 | 0 | 0 | 0 | 0 | 4 | K | 2 | ROZPOCET | 0 | 21.24 | 0 | 0 | 0 | 2 | 21.24 | 4 | 51703851
11 | K | Pol12 | Oceľová nosná konštrukcia všeobecne | kg | 22 | 4.9 | 107.8 |  |  | znížená | 0 | 0 | 0 | 0 | 0 | 0 | 4 | K | 2 | ROZPOCET | 0 | 107.8 | 0 | 0 | 0 | 2 | 107.8 | 4 | -1411648748
12 | K | Pol13 | Ukončenie káblov | set | 10 | 4.91 | 49.1 |  |  | znížená | 0 | 0 | 0 | 0 | 0 | 0 | 4 | K | 2 | ROZPOCET | 0 | 49.1 | 0 | 0 | 0 | 2 | 49.1 | 4 | 914384760
13 | K | Pol17 | Pásovina FeZn 30x4 | m | 285 | 2.5 | 712.5 |  |  | znížená | 0 | 0 | 0 | 0 | 0 | 0 | 4 | K | 2 | ROZPOCET | 0 | 712.5 | 0 | 0 | 0 | 2 | 712.5 | 4 | 1687930607
14 | K | Pol72 | Svorky k uzemneniu | kpl | 1 | 169.77 | 169.77 |  |  | znížená | 0 | 0 | 0 | 0 | 0 | 0 | 4 | K | 2 | ROZPOCET | 0 | 169.77 | 0 | 0 | 0 | 2 | 169.77 | 4 | 1260939986
15 | K | Pol20 | HUS | ks | 2 | 39.3 | 78.6 |  |  | znížená | 0 | 0 | 0 | 0 | 0 | 0 | 4 | K | 2 | ROZPOCET | 0 | 78.6 | 0 | 0 | 0 | 2 | 78.6 | 4 | -441137357
16 | K | Pol3 | Káblový žľab pozink 125/50 do exteriéru vrátane podpier, kotviaceho a spojovacieho materiálu | m | 65 | 14.45 | 939.25 |  |  | znížená | 0 | 0 | 0 | 0 | 0 | 0 | 4 | K | 2 | ROZPOCET | 0 | 939.25 | 0 | 0 | 0 | 2 | 939.25 | 4 | 1380216599
17 | K | Pol73 | Trasa v zemine (vytýčenie kábl. trasy, výkop š.=50cm a hl.=115cm v zemine tr. 2, lôžko pieskové 50/10+10cm, 1x chránička FXKVR110, ochranná platňa, výstražná fólia, zához, zhutnenie, uvedenie do pôvodného stavu) | m | 270 | 16.86 | 4552.2 |  |  | znížená | 0 | 0 | 0 | 0 | 0 | 0 | 4 | K | 2 | ROZPOCET | 0 | 4552.2 | 0 | 0 | 0 | 2 | 4552.2 | 4 | -1864485980
18 | K | Pol74 | Kábel NAYY-J 4x240 | m | 185 | 17.56 | 3248.6 |  |  | znížená | 0 | 0 | 0 | 0 | 0 | 0 | 4 | K | 2 | ROZPOCET | 0 | 3248.6 | 0 | 0 | 0 | 2 | 3248.6 | 4 | 384149942
19 | K | Pol75 | Kábel 1-AYKY-J 4x120 | m | 2 | 18.71 | 37.42 |  |  | znížená | 0 | 0 | 0 | 0 | 0 | 0 | 4 | K | 2 | ROZPOCET | 0 | 37.42 | 0 | 0 | 0 | 2 | 37.42 | 4 | 1515475630
20 | K | Pol76 | Kábel 1-AYKY-J 4x35 | m | 92 | 3.29 | 302.68 |  |  | znížená | 0 | 0 | 0 | 0 | 0 | 0 | 4 | K | 2 | ROZPOCET | 0 | 302.68 | 0 | 0 | 0 | 2 | 302.68 | 4 | -565880154
21 | K | Pol77 | Kábel AYKY-J 4x16 | m | 95 | 1.83 | 173.85 |  |  | znížená | 0 | 0 | 0 | 0 | 0 | 0 | 4 | K | 2 | ROZPOCET | 0 | 173.85 | 0 | 0 | 0 | 2 | 173.85 | 4 | 1316504901
22 | K | Pol78 | Komplexné skúšky | kpl | 1 | 215.22 | 215.22 |  |  | znížená | 0 | 0 | 0 | 0 | 0 | 0 | 4 | K | 2 | ROZPOCET | 0 | 215.22 | 0 | 0 | 0 | 2 | 215.22 | 4 | 437289468
23 | K | Pol79 | Zaškolenie obsluhy | kpl | 1 | 95.05 | 95.05 |  |  | znížená | 0 | 0 | 0 | 0 | 0 | 0 | 4 | K | 2 | ROZPOCET | 0 | 95.05 | 0 | 0 | 0 | 2 | 95.05 | 4 | 1634642351
24 | K | Pol80 | Prvá odborná prehliadka a skúška elektroinštalácie, Prvá odborná prehliadka a skúška bleskozvodu a uzemnenia, Protokol o meraní intenzity osvetlenia | kpl | 1 | 302.12 | 302.12 |  |  | znížená | 0 | 0 | 0 | 0 | 0 | 0 | 4 | K | 2 | ROZPOCET | 0 | 302.12 | 0 | 0 | 0 | 2 | 302.12 | 4 | 2047460210
25 | K | Pol81 | Realizačný projekt a projekt skutočného vyhotovenia | kpl | 1 | 115.06 | 115.06 |  |  | znížená | 0 | 0 | 0 | 0 | 0 | 0 | 4 | K | 2 | ROZPOCET | 0 | 115.06 | 0 | 0 | 0 | 2 | 115.06 | 4 | -1832754011
26 | K | Pol82 | Práca vo výškach, pracovné lešenie, nožnicová a kĺbová plošina a ostatná mechanizácia potrebná k prevedeniu diela | kpl | 1 | 94.45 | 94.45 |  |  | znížená | 0 | 0 | 0 | 0 | 0 | 0 | 4 | K | 2 | ROZPOCET | 0 | 94.45 | 0 | 0 | 0 | 2 | 94.45 | 4 | 1838963361
27 | K | Pol83 | Inžinierska činnosť a technický dozor | kpl | 1 | 49.11 | 49.11 |  |  | znížená | 0 | 0 | 0 | 0 | 0 | 0 | 4 | K | 2 | ROZPOCET | 0 | 49.11 | 0 | 0 | 0 | 2 | 49.11 | 4 | -245227292
28 | K | Pol59 | Zriadenie staveniska podľa požiadaviek dodávaťeľa,v zmysle platného stavebného zákona SR 396/2006 vrátane všetkých zabezpečení a opatrení BOZP | kpl | 1 | 95.06 | 95.06 |  |  | znížená | 0 | 0 | 0 | 0 | 0 | 0 | 4 | K | 2 | ROZPOCET | 0 | 95.06 | 0 | 0 | 0 | 2 | 95.06 | 4 | 565611762
29 | K | Pol84 | Veškeré stavebné prípomocné práce (drážky, otvory, vŕtánie do skeletu, niky, prestupy stenami a pod.) | kpl | 1 | 143.81 | 143.81 |  |  | znížená | 0 | 0 | 0 | 0 | 0 | 0 | 4 | K | 2 | ROZPOCET | 0 | 143.81 | 0 | 0 | 0 | 2 | 143.81 | 4 | -543129251
30 | K | Pol85 | Drobný inštalačný a bližšie nešpecifikovaný materiál a práce (každý potrebný pomocný a inštalačný materiál a práce pre dobrú inštaláciu predchádzajúcich položiek, napríklad skrutky, spony, príchytky, farby, malé oceľové konštrukcie, štítky, vodiče, ...) | kpl | 1 | 143.81 | 143.81 |  |  | znížená | 0 | 0 | 0 | 0 | 0 | 0 | 4 | K | 2 | ROZPOCET | 0 | 143.81 | 0 | 0 | 0 | 2 | 143.81 | 4 | 779880646
31 | K | Pol86 | Predrealizačné geodetické vytýčenie, Porealizačné geodetické zameranie | kpl | 1 | 95.06 | 95.06 |  |  | znížená | 0 | 0 | 0 | 0 | 0 | 0 | 4 | K | 2 | ROZPOCET | 0 | 95.06 | 0 | 0 | 0 | 2 | 95.06 | 4 | -1593414106

## SO 602 - AREÁLOVÉ VONKAJŠ...
{cc4d842c-a6ca-46f0-bd6c-6c8b4825d3a8}
0
| KRYCÍ LIST ROZPOČTU | [7 empty] | v --- nižšie sa nachádzajú doplnkové a pomocné údaje k zostavám --- v | [8 empty] | False
Stavba:
Dodatok č. 4 ku stavbe Kompostáreň na biologicky rozložiteľný komunálny odpad v meste Partizánske
Objekt:
SO 602 - AREÁLOVÉ VONKAJŠIE OSVETLENIE
| JKSO: |  |  |  |  | KS:
| Miesto: |  | Partizánske parc.č.: 3958/171 |  |  | Dátum: | 19. 6. 2023
| Objednávateľ: |  |  |  |  | IČO:
|  | Mesto Partizánske |  |  |  | IČ DPH:
| Zhotoviteľ: |  |  |  |  | IČO:
IČ DPH:
| Projektant: |  |  |  |  | IČO:
|  | Hescon, s.r.o. |  |  |  | IČ DPH:
| Spracovateľ: |  |  |  |  | IČO:
|  | Hescon, s.r.o. |  |  |  | IČ DPH:
Poznámka:
„V súlade s platným zákonom o verejnom obstarávaní navrhnuté materiály, zariadenia a výrobky je možné zameniť za ekvivalentné, pri dodržaní všetkých kvalitatívnych, technických a estetických parametrov. Každá takáto zámena musí byť vopred odsúhlasená projektantom a investorom“ "Predložený výkaz výmer je súčasťou projektovej dokumentácie, všetky doplňujúce informácie sú predmetom projektovej dokumentácie pre stavebné povolenie. Pre správne ocenenie výkazu je nevyhnutné preštudovať projektovú dokumentáciu."
| Cena bez DPH | [5 empty] | 6182.07
|  |  | Základ dane |  |  | Sadzba dane | Výška dane
| DPH | základná | 0 |  |  | 20% | 0
|  | znížená | 6182.07 |  |  | 20% | 1236.41
|  | zákl. prenesená | 0 |  |  | 20% | 0
|  | zníž. prenesená | 0 |  |  | 20% | 0
|  | nulová | 0 |  |  | 0% | 0
| Cena s DPH |  |  | v | EUR |  | 7418.48
| Projektant |  |  | Spracovateľ
| Dátum a podpis: |  | Pečiatka | Dátum a podpis: |  |  | Pečiatka
| Objednávateľ |  |  | Zhotoviteľ
| Dátum a podpis: |  | Pečiatka | Dátum a podpis: |  |  | Pečiatka
REKAPITULÁCIA ROZPOČTU
Stavba:
Dodatok č. 4 ku stavbe Kompostáreň na biologicky rozložiteľný komunálny odpad v meste Partizánske
Objekt:
SO 602 - AREÁLOVÉ VONKAJŠIE OSVETLENIE
Miesto: |  |  | Partizánske parc.č.: 3958/171 |  |  | Dátum: | 19. 6. 2023
Objednávateľ: |  |  | Mesto Partizánske |  |  | Projektant: | Hescon, s.r.o.
Zhotoviteľ: | [5 empty] | Spracovateľ: | Hescon, s.r.o.
Kód dielu - Popis | [6 empty] | Cena celkom [EUR]
Náklady z rozpočtu | [6 empty] | 6182.07 | [11 empty] | -1
| M - Práce a dodávky M | [5 empty] | 6182.07
| 21-M - Elektromontáže | [5 empty] | 6182.07
ROZPOČET
Stavba:
Dodatok č. 4 ku stavbe Kompostáreň na biologicky rozložiteľný komunálny odpad v meste Partizánske
Objekt:
SO 602 - AREÁLOVÉ VONKAJŠIE OSVETLENIE
Miesto: |  |  | Partizánske parc.č.: 3958/171 |  |  | Dátum: | 19. 6. 2023
Objednávateľ: |  |  | Mesto Partizánske |  |  | Projektant: | Hescon, s.r.o.
Zhotoviteľ: | [5 empty] | Spracovateľ: | Hescon, s.r.o.
PČ | Typ | Kód | Popis | MJ | Množstvo | J.cena [EUR] | Cena celkom [EUR] | Cenová sústava |  | DPH | J. Nh [h] | Nh celkom [h] | J. hmotnosť [t] | Hmotnosť celkom [t] | J. suť [t] | Suť Celkom [t]
Náklady z rozpočtu | [6 empty] | 6182.07 |  |  |  |  | 0 |  | 0 |  | 0 |  | D | -1 | [7 empty] | 6182.07
| D | M | Práce a dodávky M |  |  |  | 6182.07 |  |  |  |  | 0 |  | 0 |  | 0 | 3 | D | 0 | ROZPOCET | [6 empty] | 6182.07
| D | 21-M | Elektromontáže |  |  |  | 6182.07 |  |  |  |  | 0 |  | 0 |  | 0 | 3 | D | 1 | ROZPOCET | [6 empty] | 6182.07
1 | K | Pol87 | Svietidlo VO exteriérové LED 85W | ks | 7 | 311.39 | 2179.73 |  |  | znížená | 0 | 0 | 0 | 0 | 0 | 0 | 4 | K | 2 | ROZPOCET | 0 | 2179.73 | 0 | 0 | 0 | 2 | 2179.73 | 4 | -658589914
2 | K | Pol88 | Výložník k svietidlu na stenu, 1m | ks | 6 | 55.57 | 333.42 |  |  | znížená | 0 | 0 | 0 | 0 | 0 | 0 | 4 | K | 2 | ROZPOCET | 0 | 333.42 | 0 | 0 | 0 | 2 | 333.42 | 4 | -1239046927
3 | K | Pol89 | Výložník k svietidlu na stožiar, 1m | ks | 1 | 55.57 | 55.57 |  |  | znížená | 0 | 0 | 0 | 0 | 0 | 0 | 4 | K | 2 | ROZPOCET | 0 | 55.57 | 0 | 0 | 0 | 2 | 55.57 | 4 | 622288082
4 | K | Pol90 | Stožiar VO 6m, vrátatne základu | ks | 1 | 500.52 | 500.52 |  |  | znížená | 0 | 0 | 0 | 0 | 0 | 0 | 4 | K | 2 | ROZPOCET | 0 | 500.52 | 0 | 0 | 0 | 2 | 500.52 | 4 | 838499677
5 | K | Pol91 | Poistková výzbroj stožiara | ks | 1 | 555.88 | 555.88 |  |  | znížená | 0 | 0 | 0 | 0 | 0 | 0 | 4 | K | 2 | ROZPOCET | 0 | 555.88 | 0 | 0 | 0 | 2 | 555.88 | 4 | -1052264621
6 | K | Pol92 | Kábel CYKY-J 3x4 | m | 210 | 2.12 | 445.2 |  |  | znížená | 0 | 0 | 0 | 0 | 0 | 0 | 4 | K | 2 | ROZPOCET | 0 | 445.2 | 0 | 0 | 0 | 2 | 445.2 | 4 | -328485410
7 | K | Pol93 | Snímač intenzity osvetlenia | ks | 1 | 94.54 | 94.54 |  |  | znížená | 0 | 0 | 0 | 0 | 0 | 0 | 4 | K | 2 | ROZPOCET | 0 | 94.54 | 0 | 0 | 0 | 2 | 94.54 | 4 | -524156937
8 | K | Pol49 | Kábel CY 6 = H07V-U zeleno/žltý | m | 30 | 1.34 | 40.2 |  |  | znížená | 0 | 0 | 0 | 0 | 0 | 0 | 4 | K | 2 | ROZPOCET | 0 | 40.2 | 0 | 0 | 0 | 2 | 40.2 | 4 | -901759079
9 | K | Pol13 | Ukončenie káblov | set | 16 | 5.57 | 89.12 |  |  | znížená | 0 | 0 | 0 | 0 | 0 | 0 | 4 | K | 2 | ROZPOCET | 0 | 89.12 | 0 | 0 | 0 | 2 | 89.12 | 4 | 43883789
10 | K | Pol94 | Svorky k uzemneniu | kpl | 1 | 166.78 | 166.78 |  |  | znížená | 0 | 0 | 0 | 0 | 0 | 0 | 4 | K | 2 | ROZPOCET | 0 | 166.78 | 0 | 0 | 0 | 2 | 166.78 | 4 | 1704117938
22 | K | Pol73 | Trasa v zemine (vytýčenie kábl. trasy, výkop š.=50cm a hl.=115cm v zemine tr. 2, lôžko pieskové 50/10+10cm, 1x chránička FXKVR110, ochranná platňa, výstražná fólia, zához, zhutnenie, uvedenie do pôvodného stavu) - Výkop predmetom SO601 | m | 0 | 27.81 | 0 |  |  | znížená | 0 | 0 | 0 | 0 | 0 | 0 | 4 | K | 2 | ROZPOCET | 0 | 0 | 0 | 0 | 0 | 2 | 0 | 4 | 2062093752
12 | K | Pol95 | Komplexné skúšky | kpl | 1 | 166.92 | 166.92 |  |  | znížená | 0 | 0 | 0 | 0 | 0 | 0 | 4 | K | 2 | ROZPOCET | 0 | 166.92 | 0 | 0 | 0 | 2 | 166.92 | 4 | -434905801
13 | K | Pol22 | Zaškolenie obsluhy | kpl | 1 | 111.09 | 111.09 |  |  | znížená | 0 | 0 | 0 | 0 | 0 | 0 | 4 | K | 2 | ROZPOCET | 0 | 111.09 | 0 | 0 | 0 | 2 | 111.09 | 4 | 61149761
14 | K | Pol96 | Prvá odborná prehliadka a skúška elektroinštalácie, Prvá odborná prehliadka a skúška bleskozvodu a uzemnenia, Protokol o meraní intenzity osvetlenia | kpl | 1 | 277.92 | 277.92 |  |  | znížená | 0 | 0 | 0 | 0 | 0 | 0 | 4 | K | 2 | ROZPOCET | 0 | 277.92 | 0 | 0 | 0 | 2 | 277.92 | 4 | -1030332482
15 | K | Pol45 | Realizačný projekt a projekt skutočného vyhotovenia | kpl | 1 | 166.91 | 166.91 |  |  | znížená | 0 | 0 | 0 | 0 | 0 | 0 | 4 | K | 2 | ROZPOCET | 0 | 166.91 | 0 | 0 | 0 | 2 | 166.91 | 4 | -1860308669
16 | K | Pol82 | Práca vo výškach, pracovné lešenie, nožnicová a kĺbová plošina a ostatná mechanizácia potrebná k prevedeniu diela | kpl | 1 | 166.91 | 166.91 |  |  | znížená | 0 | 0 | 0 | 0 | 0 | 0 | 4 | K | 2 | ROZPOCET | 0 | 166.91 | 0 | 0 | 0 | 2 | 166.91 | 4 | -1803018261
17 | K | Pol97 | Inžinierska činnosť a technický dozor | kpl | 1 | 55.78 | 55.78 |  |  | znížená | 0 | 0 | 0 | 0 | 0 | 0 | 4 | K | 2 | ROZPOCET | 0 | 55.78 | 0 | 0 | 0 | 2 | 55.78 | 4 | 755384445
18 | K | Pol98 | Zriadenie staveniska podľa požiadaviek dodávaťeľa,v zmysle platného stavebného zákona SR 396/2006 vrátane všetkých zabezpečení a opatrení BOZP | kpl | 1 | 166.32 | 166.32 |  |  | znížená | 0 | 0 | 0 | 0 | 0 | 0 | 4 | K | 2 | ROZPOCET | 0 | 166.32 | 0 | 0 | 0 | 2 | 166.32 | 4 | 1404190901
19 | K | Pol99 | Veškeré stavebné prípomocné práce (drážky, otvory, vŕtánie do skeletu, niky, prestupy stenami a pod.) | kpl | 1 | 166.32 | 166.32 |  |  | znížená | 0 | 0 | 0 | 0 | 0 | 0 | 4 | K | 2 | ROZPOCET | 0 | 166.32 | 0 | 0 | 0 | 2 | 166.32 | 4 | 921998852
20 | K | Pol100 | Drobný inštalačný a bližšie nešpecifikovaný materiál a práce (každý potrebný pomocný a inštalačný materiál a práce pre dobrú inštaláciu predchádzajúcich položiek, napríklad skrutky, spony, príchytky, farby, malé oceľové konštrukcie, štítky, vodiče, ...) | kpl | 1 | 276.7 | 276.7 |  |  | znížená | 0 | 0 | 0 | 0 | 0 | 0 | 4 | K | 2 | ROZPOCET | 0 | 276.7 | 0 | 0 | 0 | 2 | 276.7 | 4 | -32453795
21 | K | Pol101 | Predrealizačné geodetické vytýčenie, Porealizačné geodetické zameranie | kpl | 1 | 166.24 | 166.24 |  |  | znížená | 0 | 0 | 0 | 0 | 0 | 0 | 4 | K | 2 | ROZPOCET | 0 | 166.24 | 0 | 0 | 0 | 2 | 166.24 | 4 | 1859887023

## PS 01 - PREVÁDZKOVÉ ROZVO...
{5828dfef-9959-4f94-ae22-da47501abcc3}
0
| KRYCÍ LIST ROZPOČTU | [7 empty] | v --- nižšie sa nachádzajú doplnkové a pomocné údaje k zostavám --- v | [8 empty] | False
Stavba:
Dodatok č. 4 ku stavbe Kompostáreň na biologicky rozložiteľný komunálny odpad v meste Partizánske
Objekt:
PS 01 - PREVÁDZKOVÉ ROZVODY SILNOPRÚDU
| JKSO: |  |  |  |  | KS:
| Miesto: |  | Partizánske parc.č.: 3958/171 |  |  | Dátum: | 19. 6. 2023
| Objednávateľ: |  |  |  |  | IČO:
|  | Mesto Partizánske |  |  |  | IČ DPH:
| Zhotoviteľ: |  |  |  |  | IČO:
IČ DPH:
| Projektant: |  |  |  |  | IČO:
|  | Hescon, s.r.o. |  |  |  | IČ DPH:
| Spracovateľ: |  |  |  |  | IČO:
|  | Hescon, s.r.o. |  |  |  | IČ DPH:
Poznámka:
„V súlade s platným zákonom o verejnom obstarávaní navrhnuté materiály, zariadenia a výrobky je možné zameniť za ekvivalentné, pri dodržaní všetkých kvalitatívnych, technických a estetických parametrov. Každá takáto zámena musí byť vopred odsúhlasená projektantom a investorom“ "Predložený výkaz výmer je súčasťou projektovej dokumentácie, všetky doplňujúce informácie sú predmetom projektovej dokumentácie pre stavebné povolenie. Pre správne ocenenie výkazu je nevyhnutné preštudovať projektovú dokumentáciu."
| Cena bez DPH | [5 empty] | 19352.4
|  |  | Základ dane |  |  | Sadzba dane | Výška dane
| DPH | základná | 0 |  |  | 20% | 0
|  | znížená | 19352.4 |  |  | 20% | 3870.48
|  | zákl. prenesená | 0 |  |  | 20% | 0
|  | zníž. prenesená | 0 |  |  | 20% | 0
|  | nulová | 0 |  |  | 0% | 0
| Cena s DPH |  |  | v | EUR |  | 23222.88
| Projektant |  |  | Spracovateľ
| Dátum a podpis: |  | Pečiatka | Dátum a podpis: |  |  | Pečiatka
| Objednávateľ |  |  | Zhotoviteľ
| Dátum a podpis: |  | Pečiatka | Dátum a podpis: |  |  | Pečiatka
REKAPITULÁCIA ROZPOČTU
Stavba:
Dodatok č. 4 ku stavbe Kompostáreň na biologicky rozložiteľný komunálny odpad v meste Partizánske
Objekt:
PS 01 - PREVÁDZKOVÉ ROZVODY SILNOPRÚDU
Miesto: |  |  | Partizánske parc.č.: 3958/171 |  |  | Dátum: | 19. 6. 2023
Objednávateľ: |  |  | Mesto Partizánske |  |  | Projektant: | Hescon, s.r.o.
Zhotoviteľ: | [5 empty] | Spracovateľ: | Hescon, s.r.o.
Kód dielu - Popis | [6 empty] | Cena celkom [EUR]
Náklady z rozpočtu | [6 empty] | 19352.4 | [11 empty] | -1
| D1 - 1. Špecifikácia rozvádzača RM1 | [5 empty] | 4468.36
| D2 - Výzbroj: | [5 empty] | 3910.31
| D4 - Dodávka ,montáž | [5 empty] | 8798.99
| D5 - Materiál: | [5 empty] | 6910.22
| D6 - 46-M - Zemné práce pri extr.mont.prácach | [5 empty] | 1695.91
| D7 - Hodinové zúčtovacie sadzby hl. II.-XI. | [5 empty] | 4389.14
ROZPOČET
Stavba:
Dodatok č. 4 ku stavbe Kompostáreň na biologicky rozložiteľný komunálny odpad v meste Partizánske
Objekt:
PS 01 - PREVÁDZKOVÉ ROZVODY SILNOPRÚDU
Miesto: |  |  | Partizánske parc.č.: 3958/171 |  |  | Dátum: | 19. 6. 2023
Objednávateľ: |  |  | Mesto Partizánske |  |  | Projektant: | Hescon, s.r.o.
Zhotoviteľ: | [5 empty] | Spracovateľ: | Hescon, s.r.o.
PČ | Typ | Kód | Popis | MJ | Množstvo | J.cena [EUR] | Cena celkom [EUR] | Cenová sústava |  | DPH | J. Nh [h] | Nh celkom [h] | J. hmotnosť [t] | Hmotnosť celkom [t] | J. suť [t] | Suť Celkom [t]
Náklady z rozpočtu | [6 empty] | 19352.4 |  |  |  |  | 0 |  | 0 |  | 0 |  | D | -1 | [7 empty] | 19352.4
| D | D1 | 1. Špecifikácia rozvádzača RM1 |  |  |  | 4468.36 |  |  |  |  | 0 |  | 0 |  | 0 | 1 | D | 0 | ROZPOCET | [6 empty] | 4468.36
1 | K | Pol102 | Rozvádzač oceloplechový, nástenný, Rittal TS8, označenie RM1, jednodverový, rozmery:1000x2000x500mm (šxvxhl), sokel 100 mm, krytie: IP 55/20, odtieň RAL 7035 | ks | 1 | 558.05 | 558.05 |  |  | znížená | 0 | 0 | 0 | 0 | 0 | 0 | 4 | K | 1 | ROZPOCET | 0 | 558.05 | 0 | 0 | 0 | 2 | 558.05 | 4 | -1621254161
| D | D2 | Výzbroj: |  |  |  | 3910.31 |  |  |  |  | 0 |  | 0 |  | 0 | 1 | D | 1 | ROZPOCET | [6 empty] | 3910.31
2 | K | Pol103 | Istič 160A | ks | 1 | 22.24 | 22.24 |  |  | znížená | 0 | 0 | 0 | 0 | 0 | 0 | 4 | K | 2 | ROZPOCET | 0 | 22.24 | 0 | 0 | 0 | 2 | 22.24 | 4 | 1110848533
3 | K | Pol104 | Prúdový transformátor NTP 160/5 A | ks | 3 | 55.66 | 166.98 |  |  | znížená | 0 | 0 | 0 | 0 | 0 | 0 | 4 | K | 2 | ROZPOCET | 0 | 166.98 | 0 | 0 | 0 | 2 | 166.98 | 4 | -600720594
4 | K | Pol105 | Digitálny merač spotreby el. energie 3PH-M BUS x/5 | ks | 1 | 55.66 | 55.66 |  |  | znížená | 0 | 0 | 0 | 0 | 0 | 0 | 4 | K | 2 | ROZPOCET | 0 | 55.66 | 0 | 0 | 0 | 2 | 55.66 | 4 | 1184505696
5 | K | Pol106 | Poistkový odpínač OPV22S-3N (125A) | ks | 5 | 55.66 | 278.3 |  |  | znížená | 0 | 0 | 0 | 0 | 0 | 0 | 4 | K | 2 | ROZPOCET | 0 | 278.3 | 0 | 0 | 0 | 2 | 278.3 | 4 | 1571582
6 | K | Pol107 | Poistková patróna PN000, do 100A gG | ks | 15 | 5.58 | 83.7 |  |  | znížená | 0 | 0 | 0 | 0 | 0 | 0 | 4 | K | 2 | ROZPOCET | 0 | 83.7 | 0 | 0 | 0 | 2 | 83.7 | 4 | -893336232
7 | K | Pol108 | Istič iC60H 1P 4A/B | ks | 3 | 11.13 | 33.39 |  |  | znížená | 0 | 0 | 0 | 0 | 0 | 0 | 4 | K | 2 | ROZPOCET | 0 | 33.39 | 0 | 0 | 0 | 2 | 33.39 | 4 | -328977730
8 | K | Pol109 | Istič iC60H 1P 6A/B | ks | 5 | 11.13 | 55.65 |  |  | znížená | 0 | 0 | 0 | 0 | 0 | 0 | 4 | K | 2 | ROZPOCET | 0 | 55.65 | 0 | 0 | 0 | 2 | 55.65 | 4 | -923796148
9 | K | Pol110 | Istič iC60H 1P 10A/B | ks | 3 | 11.13 | 33.39 |  |  | znížená | 0 | 0 | 0 | 0 | 0 | 0 | 4 | K | 2 | ROZPOCET | 0 | 33.39 | 0 | 0 | 0 | 2 | 33.39 | 4 | 1713746994
10 | K | Pol111 | Istič iC60H 1P 16A/B | ks | 3 | 11.13 | 33.39 |  |  | znížená | 0 | 0 | 0 | 0 | 0 | 0 | 4 | K | 2 | ROZPOCET | 0 | 33.39 | 0 | 0 | 0 | 2 | 33.39 | 4 | -1422933287
11 | K | Pol112 | Istič iC60H 3P 10A/B | ks | 1 | 11.13 | 11.13 |  |  | znížená | 0 | 0 | 0 | 0 | 0 | 0 | 4 | K | 2 | ROZPOCET | 0 | 11.13 | 0 | 0 | 0 | 2 | 11.13 | 4 | -1574359025
12 | K | Pol113 | Istič iC60H 3P 16A/B | ks | 5 | 11.13 | 55.65 |  |  | znížená | 0 | 0 | 0 | 0 | 0 | 0 | 4 | K | 2 | ROZPOCET | 0 | 55.65 | 0 | 0 | 0 | 2 | 55.65 | 4 | -44894020
13 | K | Pol114 | Istič iC60H 3P 32A/B | ks | 1 | 11.13 | 11.13 |  |  | znížená | 0 | 0 | 0 | 0 | 0 | 0 | 4 | K | 2 | ROZPOCET | 0 | 11.13 | 0 | 0 | 0 | 2 | 11.13 | 4 | 364571568
14 | K | Pol115 | Prúdový chránič s nadpr. ochr. AC dI=30mA, 4A/B, 1P+N | ks | 1 | 55.54 | 55.54 |  |  | znížená | 0 | 0 | 0 | 0 | 0 | 0 | 4 | K | 2 | ROZPOCET | 0 | 55.54 | 0 | 0 | 0 | 2 | 55.54 | 4 | -1316682912
15 | K | Pol116 | Prúdový chránič s nadpr. ochr. dI=30mA, 10A/B, 1P+N | ks | 2 | 55.54 | 111.08 |  |  | znížená | 0 | 0 | 0 | 0 | 0 | 0 | 4 | K | 2 | ROZPOCET | 0 | 111.08 | 0 | 0 | 0 | 2 | 111.08 | 4 | 1334570036
16 | K | Pol117 | Prúdový chránič s nadpr. ochr. AC dI=30mA, 16A/B, 1P+N | ks | 2 | 55.54 | 111.08 |  |  | znížená | 0 | 0 | 0 | 0 | 0 | 0 | 4 | K | 2 | ROZPOCET | 0 | 111.08 | 0 | 0 | 0 | 2 | 111.08 | 4 | 1513166937
17 | K | Pol118 | Pomocné relé RT424730 2P 230VAC+YRT78626 | ks | 10 | 22.22 | 222.2 |  |  | znížená | 0 | 0 | 0 | 0 | 0 | 0 | 4 | K | 2 | ROZPOCET | 0 | 222.2 | 0 | 0 | 0 | 2 | 222.2 | 4 | 1479286240
18 | K | Pol119 | Pomocné relé RT424024 2P 24VDC+YRT78626 | ks | 5 | 22.22 | 111.1 |  |  | znížená | 0 | 0 | 0 | 0 | 0 | 0 | 4 | K | 2 | ROZPOCET | 0 | 111.1 | 0 | 0 | 0 | 2 | 111.1 | 4 | 616705253
19 | K | Pol120 | Ovládač otočný trojpolohový XB5-AG33, čierny, 230 V AC, uzamykateľný kľúčom | ks | 5 | 22.22 | 111.1 |  |  | znížená | 0 | 0 | 0 | 0 | 0 | 0 | 4 | K | 2 | ROZPOCET | 0 | 111.1 | 0 | 0 | 0 | 2 | 111.1 | 4 | -1897172695
20 | K | Pol121 | Tlačidlový ovládač XB5-AS9445, červený, odblokovanie kľúčom | ks | 1 | 22.22 | 22.22 |  |  | znížená | 0 | 0 | 0 | 0 | 0 | 0 | 4 | K | 2 | ROZPOCET | 0 | 22.22 | 0 | 0 | 0 | 2 | 22.22 | 4 | 1517056311
21 | K | Pol122 | Tlačidlový spínač XB5-AA31, 230 V AC, zelený | ks | 5 | 22.22 | 111.1 |  |  | znížená | 0 | 0 | 0 | 0 | 0 | 0 | 4 | K | 2 | ROZPOCET | 0 | 111.1 | 0 | 0 | 0 | 2 | 111.1 | 4 | 621806090
22 | K | Pol123 | Tlačidlový spínač ZB5-AZ102+ZB-AA1, 230 V AC, biely | ks | 5 | 22.22 | 111.1 |  |  | znížená | 0 | 0 | 0 | 0 | 0 | 0 | 4 | K | 2 | ROZPOCET | 0 | 111.1 | 0 | 0 | 0 | 2 | 111.1 | 4 | 1489133839
23 | K | Pol124 | Signálne svietidlo XB5-AVM1, 230V AC, biele | ks | 2 | 55.54 | 111.08 |  |  | znížená | 0 | 0 | 0 | 0 | 0 | 0 | 4 | K | 2 | ROZPOCET | 0 | 111.08 | 0 | 0 | 0 | 2 | 111.08 | 4 | -1207622421
24 | K | Pol125 | Signálne svietidlo XB5-AVM3, 230V AC, zelené | ks | 9 | 55.54 | 499.86 |  |  | znížená | 0 | 0 | 0 | 0 | 0 | 0 | 4 | K | 2 | ROZPOCET | 0 | 499.86 | 0 | 0 | 0 | 2 | 499.86 | 4 | 1266509083
25 | K | Pol126 | Signálne svietidlo XB5-AVM4, 230V AC, červené | ks | 3 | 55.54 | 166.62 |  |  | znížená | 0 | 0 | 0 | 0 | 0 | 0 | 4 | K | 2 | ROZPOCET | 0 | 166.62 | 0 | 0 | 0 | 2 | 166.62 | 4 | 385159414
26 | K | Pol127 | Stykač LC1-D25P7 o.c. 230 V AC | ks | 8 | 22.22 | 177.76 |  |  | znížená | 0 | 0 | 0 | 0 | 0 | 0 | 4 | K | 2 | ROZPOCET | 0 | 177.76 | 0 | 0 | 0 | 2 | 177.76 | 4 | -1711811166
27 | K | Pol128 | Prepínač SEZ S10 JZG 2201 C8, 690V, IP65, uzamykateľný kľúčom, poloha 0 a MAN | ks | 6 | 22.22 | 133.32 |  |  | znížená | 0 | 0 | 0 | 0 | 0 | 0 | 4 | K | 2 | ROZPOCET | 0 | 133.32 | 0 | 0 | 0 | 2 | 133.32 | 4 | 445308543
28 | K | Pol129 | Tepelné relé LRD12 5,5-8A, 690V AC | ks | 5 | 22.22 | 111.1 |  |  | znížená | 0 | 0 | 0 | 0 | 0 | 0 | 4 | K | 2 | ROZPOCET | 0 | 111.1 | 0 | 0 | 0 | 2 | 111.1 | 4 | -1656175570
29 | K | Pol130 | Prepäťová ochrana SALTEK FLP-B+C MAXI/3 | ks | 1 | 22.22 | 22.22 |  |  | znížená | 0 | 0 | 0 | 0 | 0 | 0 | 4 | K | 2 | ROZPOCET | 0 | 22.22 | 0 | 0 | 0 | 2 | 22.22 | 4 | -2095089622
30 | K | Pol131 | Svorka radová RS6 | ks | 10 | 3.35 | 33.5 |  |  | znížená | 0 | 0 | 0 | 0 | 0 | 0 | 4 | K | 2 | ROZPOCET | 0 | 33.5 | 0 | 0 | 0 | 2 | 33.5 | 4 | -1348626672
31 | K | Pol132 | Svorka radová RS2,5 | ks | 70 | 3.35 | 234.5 |  |  | znížená | 0 | 0 | 0 | 0 | 0 | 0 | 4 | K | 2 | ROZPOCET | 0 | 234.5 | 0 | 0 | 0 | 2 | 234.5 | 4 | -255383826
32 | K | Pol133 | Označovacie nápisy - 1 písmeno | ks | 7 | 3.35 | 23.45 |  |  | znížená | 0 | 0 | 0 | 0 | 0 | 0 | 4 | K | 2 | ROZPOCET | 0 | 23.45 | 0 | 0 | 0 | 2 | 23.45 | 4 | -268982532
33 | K | Pol134 | Označovací štítok | ks | 20 | 3.35 | 67 |  |  | znížená | 0 | 0 | 0 | 0 | 0 | 0 | 4 | K | 2 | ROZPOCET | 0 | 67 | 0 | 0 | 0 | 2 | 67 | 4 | 1533506932
34 | K | Pol135 | Káblová prechodka M16-32 | ks | 20 | 3.35 | 67 |  |  | znížená | 0 | 0 | 0 | 0 | 0 | 0 | 4 | K | 2 | ROZPOCET | 0 | 67 | 0 | 0 | 0 | 2 | 67 | 4 | 312516803
35 | K | Pol136 | Svorka radová RS4 | ks | 10 | 3.35 | 33.5 |  |  | znížená | 0 | 0 | 0 | 0 | 0 | 0 | 4 | K | 2 | ROZPOCET | 0 | 33.5 | 0 | 0 | 0 | 2 | 33.5 | 4 | -1371295588
36 | K | Pol137 | Termostat RITTAL 3110.000 230V AC | ks | 1 | 55.59 | 55.59 |  |  | znížená | 0 | 0 | 0 | 0 | 0 | 0 | 4 | K | 2 | ROZPOCET | 0 | 55.59 | 0 | 0 | 0 | 2 | 55.59 | 4 | 1212913897
37 | K | Pol138 | Zásuvka na DIN lištu KANLUX 16A, 230 V AC, KMFS-16A | ks | 1 | 33.38 | 33.38 |  |  | znížená | 0 | 0 | 0 | 0 | 0 | 0 | 4 | K | 2 | ROZPOCET | 0 | 33.38 | 0 | 0 | 0 | 2 | 33.38 | 4 | -158091289
38 | K | Pol139 | Ohrev RITTAL 9769.015, 230V AC, 1000W | ks | 1 | 111.1 | 111.1 |  |  | znížená | 0 | 0 | 0 | 0 | 0 | 0 | 4 | K | 2 | ROZPOCET | 0 | 111.1 | 0 | 0 | 0 | 2 | 111.1 | 4 | -166421232
39 | K | Pol140 | Ventilátor RITTAL 3323.107, 230V AC, 19W | ks | 1 | 111.1 | 111.1 |  |  | znížená | 0 | 0 | 0 | 0 | 0 | 0 | 4 | K | 2 | ROZPOCET | 0 | 111.1 | 0 | 0 | 0 | 2 | 111.1 | 4 | -1948324671
40 | K | Pol141 | podružný montážny materiál | set | 1 | 111.1 | 111.1 |  |  | znížená | 0 | 0 | 0 | 0 | 0 | 0 | 4 | K | 2 | ROZPOCET | 0 | 111.1 | 0 | 0 | 0 | 2 | 111.1 | 4 | 1696916042
| D | D4 | Dodávka ,montáž |  |  |  | 8798.99 |  |  |  |  | 0 |  | 0 |  | 0 | 1 | D | 0 | ROZPOCET | [6 empty] | 8798.99
1 | K | Pol142 | Rozvádzač RM1 viď špecifikácia | ks | 1 | 555.38 | 555.38 |  |  | znížená | 0 | 0 | 0 | 0 | 0 | 0 | 4 | K | 1 | ROZPOCET | 0 | 555.38 | 0 | 0 | 0 | 2 | 555.38 | 4 | 2141744950
2 | K | Pol143 | Zásuvková skriňa 2x400V/16A, 2x230V/16A s istením | ks | 1 | 333.59 | 333.59 |  |  | znížená | 0 | 0 | 0 | 0 | 0 | 0 | 4 | K | 1 | ROZPOCET | 0 | 333.59 | 0 | 0 | 0 | 2 | 333.59 | 4 | 938586049
3 | K | Pol144 | Stop tlačítko v skrinke s klúčom, 1/1, červená, IP67 | ks | 2 | 55.54 | 111.08 |  |  | znížená | 0 | 0 | 0 | 0 | 0 | 0 | 4 | K | 1 | ROZPOCET | 0 | 111.08 | 0 | 0 | 0 | 2 | 111.08 | 4 | 842960653
4 | K | Pol145 | Inštalačná krabica so svorkami, IP67 | ks | 8 | 55.54 | 444.32 |  |  | znížená | 0 | 0 | 0 | 0 | 0 | 0 | 4 | K | 1 | ROZPOCET | 0 | 444.32 | 0 | 0 | 0 | 2 | 444.32 | 4 | -795721471
5 | K | Pol146 | Priestorový termostat , TEV-1 ,+5až60st, IP65, 230V/16A | ks | 2 | 111.1 | 222.2 |  |  | znížená | 0 | 0 | 0 | 0 | 0 | 0 | 4 | K | 1 | ROZPOCET | 0 | 222.2 | 0 | 0 | 0 | 2 | 222.2 | 4 | 1248454569
6 | K | Pol147 | Vyhrievací kábel 10W/m/10st vč. ukončenia | m | 20 | 11.11 | 222.2 |  |  | znížená | 0 | 0 | 0 | 0 | 0 | 0 | 4 | K | 1 | ROZPOCET | 0 | 222.2 | 0 | 0 | 0 | 2 | 222.2 | 4 | 1171630209
| D | D5 | Materiál: |  |  |  | 6910.22 |  |  |  |  | 0 |  | 0 |  | 0 | 1 | D | 1 | ROZPOCET | [6 empty] | 6910.22
7 | K | Pol148 | Kábel OLFLEX CL. 110 BK 300/500V 3G1,0 | m | 120 | 5.57 | 668.4 |  |  | znížená | 0 | 0 | 0 | 0 | 0 | 0 | 4 | K | 2 | ROZPOCET | 0 | 668.4 | 0 | 0 | 0 | 2 | 668.4 | 4 | -1272083743
8 | K | Pol149 | Kábel OLFLEX CL. 110 BK 300/500V 3G2,5 | m | 20 | 5.57 | 111.4 |  |  | znížená | 0 | 0 | 0 | 0 | 0 | 0 | 4 | K | 2 | ROZPOCET | 0 | 111.4 | 0 | 0 | 0 | 2 | 111.4 | 4 | 601109118
9 | K | Pol150 | Kábel OLFLEX CL. 110 BK 300/500V 4G2,5 | m | 50 | 5.57 | 278.5 |  |  | znížená | 0 | 0 | 0 | 0 | 0 | 0 | 4 | K | 2 | ROZPOCET | 0 | 278.5 | 0 | 0 | 0 | 2 | 278.5 | 4 | 1877313036
10 | K | Pol151 | Kábel NHXH-J 3x2,5 FE180/E90 | m | 10 | 5.57 | 55.7 |  |  | znížená | 0 | 0 | 0 | 0 | 0 | 0 | 4 | K | 2 | ROZPOCET | 0 | 55.7 | 0 | 0 | 0 | 2 | 55.7 | 4 | -599151034
11 | K | Pol152 | Kábel CYKY-J 4x2,5 | m | 180 | 5.57 | 1002.6 |  |  | znížená | 0 | 0 | 0 | 0 | 0 | 0 | 4 | K | 2 | ROZPOCET | 0 | 1002.6 | 0 | 0 | 0 | 2 | 1002.6 | 4 | -1640641789
12 | K | Pol153 | Kábel CYKY-J 5x2,5 | m | 50 | 5.57 | 278.5 |  |  | znížená | 0 | 0 | 0 | 0 | 0 | 0 | 4 | K | 2 | ROZPOCET | 0 | 278.5 | 0 | 0 | 0 | 2 | 278.5 | 4 | 1261560836
13 | K | Pol154 | Kábel CYKY-J 5x4 | m | 30 | 5.57 | 167.1 |  |  | znížená | 0 | 0 | 0 | 0 | 0 | 0 | 4 | K | 2 | ROZPOCET | 0 | 167.1 | 0 | 0 | 0 | 2 | 167.1 | 4 | -1715065628
14 | K | Pol155 | Kábel CYKY-J 5x25 | m | 5 | 8.89 | 44.45 |  |  | znížená | 0 | 0 | 0 | 0 | 0 | 0 | 4 | K | 2 | ROZPOCET | 0 | 44.45 | 0 | 0 | 0 | 2 | 44.45 | 4 | -43022622
15 | K | Pol156 | kábel CY 4 = H07V-U zeleno/žltý | m | 30 | 2.22 | 66.6 |  |  | znížená | 0 | 0 | 0 | 0 | 0 | 0 | 4 | K | 2 | ROZPOCET | 0 | 66.6 | 0 | 0 | 0 | 2 | 66.6 | 4 | 1489317131
16 | K | Pol157 | kábel CY 6 = H07V-U zeleno/žltý | m | 30 | 2.22 | 66.6 |  |  | znížená | 0 | 0 | 0 | 0 | 0 | 0 | 4 | K | 2 | ROZPOCET | 0 | 66.6 | 0 | 0 | 0 | 2 | 66.6 | 4 | 809833836
17 | K | Pol158 | Elektroinšt. trubka ohybná do vonk. prostredia pr.16/20/25 mm | m | 80 | 2.22 | 177.6 |  |  | znížená | 0 | 0 | 0 | 0 | 0 | 0 | 4 | K | 2 | ROZPOCET | 0 | 177.6 | 0 | 0 | 0 | 2 | 177.6 | 4 | 2052831054
18 | K | Pol159 | Elektroinšt. trubka ocelová, pev. Uložená pr.16/20/25 mm | m | 50 | 3.35 | 167.5 |  |  | znížená | 0 | 0 | 0 | 0 | 0 | 0 | 4 | K | 2 | ROZPOCET | 0 | 167.5 | 0 | 0 | 0 | 2 | 167.5 | 4 | 1071822246
19 | K | Pol160 | Elektroinšt. žľab 125x50 mm,vr. veka,upevnenia a tvaroviek a prísl. | m | 55 | 5.57 | 306.35 |  |  | znížená | 0 | 0 | 0 | 0 | 0 | 0 | 4 | K | 2 | ROZPOCET | 0 | 306.35 | 0 | 0 | 0 | 2 | 306.35 | 4 | -1638325354
20 | K | Pol161 | Uholník 30x30x3mm | m | 20 | 3.34 | 66.8 |  |  | znížená | 0 | 0 | 0 | 0 | 0 | 0 | 4 | K | 2 | ROZPOCET | 0 | 66.8 | 0 | 0 | 0 | 2 | 66.8 | 4 | 884130933
21 | K | Pol162 | Drobný elektroinštalačný materiál (elektroinst. krabice, svorkovnice, atd.) | set | 1 | 111.1 | 111.1 |  |  | znížená | 0 | 0 | 0 | 0 | 0 | 0 | 4 | K | 2 | ROZPOCET | 0 | 111.1 | 0 | 0 | 0 | 2 | 111.1 | 4 | -790335766
22 | K | Pol163 | Oceľová nosná konštrukcia všeobecne | kg | 150 | 11.11 | 1666.5 |  |  | znížená | 0 | 0 | 0 | 0 | 0 | 0 | 4 | K | 2 | ROZPOCET | 0 | 1666.5 | 0 | 0 | 0 | 2 | 1666.5 | 4 | -740083557
23 | K | Pol164 | Ukončenie káblov | set | 30 | 27.78 | 833.4 |  |  | znížená | 0 | 0 | 0 | 0 | 0 | 0 | 4 | K | 2 | ROZPOCET | 0 | 833.4 | 0 | 0 | 0 | 2 | 833.4 | 4 | -1625248142
24 | K | Pol165 | Pásovina FeZn do120mm2 | kg | 30 | 5.57 | 167.1 |  |  | znížená | 0 | 0 | 0 | 0 | 0 | 0 | 4 | K | 2 | ROZPOCET | 0 | 167.1 | 0 | 0 | 0 | 2 | 167.1 | 4 | 1773809403
25 | K | Pol166 | Guľatina FeZn 10mm | kg | 20 | 5.57 | 111.4 |  |  | znížená | 0 | 0 | 0 | 0 | 0 | 0 | 4 | K | 2 | ROZPOCET | 0 | 111.4 | 0 | 0 | 0 | 2 | 111.4 | 4 | -1408055347
26 | K | Pol167 | Al štítok na označovanie káblov a prístrojov | ks | 50 | 5.57 | 278.5 |  |  | znížená | 0 | 0 | 0 | 0 | 0 | 0 | 4 | K | 2 | ROZPOCET | 0 | 278.5 | 0 | 0 | 0 | 2 | 278.5 | 4 | -1244477865
27 | K | Pol168 | Korugovaná trubka fí40 | m | 50 | 3.35 | 167.5 |  |  | znížená | 0 | 0 | 0 | 0 | 0 | 0 | 4 | K | 2 | ROZPOCET | 0 | 167.5 | 0 | 0 | 0 | 2 | 167.5 | 4 | -174426711
28 | K | Pol169 | Potipožiarne upchávky (označ. + certifik.) | m2 | 0.5 | 166.57 | 83.29 |  |  | znížená | 0 | 0 | 0 | 0 | 0 | 0 | 4 | K | 2 | ROZPOCET | 0 | 83.29 | 0 | 0 | 0 | 2 | 83.29 | 4 | 1387610459
29 | K | Pol170 | Farba syntetická základná S2000/0100 | kg | 1 | 11.11 | 11.11 |  |  | znížená | 0 | 0 | 0 | 0 | 0 | 0 | 4 | K | 2 | ROZPOCET | 0 | 11.11 | 0 | 0 | 0 | 2 | 11.11 | 4 | 1394710596
30 | K | Pol171 | Farba syntetická vrchná S2014/0100 | kg | 1 | 11.11 | 11.11 |  |  | znížená | 0 | 0 | 0 | 0 | 0 | 0 | 4 | K | 2 | ROZPOCET | 0 | 11.11 | 0 | 0 | 0 | 2 | 11.11 | 4 | 1447508205
31 | K | Pol172 | Riedidlo pre nátery syntetické S6001/0000 | kg | 1 | 11.11 | 11.11 |  |  | znížená | 0 | 0 | 0 | 0 | 0 | 0 | 4 | K | 2 | ROZPOCET | 0 | 11.11 | 0 | 0 | 0 | 2 | 11.11 | 4 | -842221955
| D | D6 | 46-M - Zemné práce pri extr.mont.prácach |  |  |  | 1695.91 |  |  |  |  | 0 |  | 0 |  | 0 | 1 | D | 0 | ROZPOCET | [6 empty] | 1695.91
1 | K | Pol173 | Vytýčenie káblovej trasy |  | 0.03 | 557.08 | 16.71 |  |  | znížená | 0 | 0 | 0 | 0 | 0 | 0 | 4 | K | 1 | ROZPOCET | 0 | 16.71 | 0 | 0 | 0 | 2 | 16.71 | 4 | 251257565
2 | K | Pol174 | Hĺbenie káblovej ryhy ručne š=35 cm,hl=80 cm hlbokej, tr.3 |  | 30 | 27.78 | 833.4 |  |  | znížená | 0 | 0 | 0 | 0 | 0 | 0 | 4 | K | 1 | ROZPOCET | 0 | 833.4 | 0 | 0 | 0 | 2 | 833.4 | 4 | 1238887964
3 | K | Pol175 | Chránička FXKVR50 | m | 30 | 5.57 | 167.1 |  |  | znížená | 0 | 0 | 0 | 0 | 0 | 0 | 4 | K | 1 | ROZPOCET | 0 | 167.1 | 0 | 0 | 0 | 2 | 167.1 | 4 | 129147921
4 | K | Pol176 | Výstražná fólia - červená | m | 30 | 2.22 | 66.6 |  |  | znížená | 0 | 0 | 0 | 0 | 0 | 0 | 4 | K | 1 | ROZPOCET | 0 | 66.6 | 0 | 0 | 0 | 2 | 66.6 | 4 | -2120161287
5 | K | Pol177 | Zriadenie kábl. ložka z piesku 35/10+10cm | m | 30 | 5.58 | 167.4 |  |  | znížená | 0 | 0 | 0 | 0 | 0 | 0 | 4 | K | 1 | ROZPOCET | 0 | 167.4 | 0 | 0 | 0 | 2 | 167.4 | 4 | 1692829411
6 | K | Pol178 | Zásyp káblovej ryhy ručne š=35 cm,hl=80 cm hlbokej, tr.3 | m | 30 | 11.11 | 333.3 |  |  | znížená | 0 | 0 | 0 | 0 | 0 | 0 | 4 | K | 1 | ROZPOCET | 0 | 333.3 | 0 | 0 | 0 | 2 | 333.3 | 4 | -816056179
7 | K | Pol179 | Úprava terénu tr.3 | m2 | 20 | 5.57 | 111.4 |  |  | znížená | 0 | 0 | 0 | 0 | 0 | 0 | 4 | K | 1 | ROZPOCET | 0 | 111.4 | 0 | 0 | 0 | 2 | 111.4 | 4 | -2052915613
| D | D7 | Hodinové zúčtovacie sadzby hl. II.-XI. |  |  |  | 4389.14 |  |  |  |  | 0 |  | 0 |  | 0 | 1 | D | 0 | ROZPOCET | [6 empty] | 4389.14
0 | K | Pol180 | Práce na el. technickom zariadení, kontrola merania a ovládania cez riadiaci systém | hod | 32 | 27.78 | 888.96 |  |  | znížená | 0 | 0 | 0 | 0 | 0 | 0 | 4 | K | 1 | ROZPOCET | 0 | 888.96 | 0 | 0 | 0 | 2 | 888.96 | 4 | 1343946879
0 | K | Pol181 | Oživenie systému a zriadenie technolog. zariadenia komplex. vyskúšanie cez riadiaci systém | hod | 72 | 27.78 | 2000.16 |  |  | znížená | 0 | 0 | 0 | 0 | 0 | 0 | 4 | K | 1 | ROZPOCET | 0 | 2000.16 | 0 | 0 | 0 | 2 | 2000.16 | 4 | 1778072141
0 | K | Pol182 | Vykonanie odbornej prehliadky a skúšky a vypracovanie správy v zmysle STN 33 15 00, STN 33 2000-6 a Vyhl. Č. 508/2007 Z.z. | hod | 24 | 27.78 | 666.72 |  |  | znížená | 0 | 0 | 0 | 0 | 0 | 0 | 4 | K | 1 | ROZPOCET | 0 | 666.72 | 0 | 0 | 0 | 2 | 666.72 | 4 | 986418846
4 | K | Pol183 | Vybavenie stanoviska TISR | kpl | 1 | 277.78 | 277.78 |  |  | znížená | 0 | 0 | 0 | 0 | 0 | 0 | 4 | K | 1 | ROZPOCET | 0 | 277.78 | 0 | 0 | 0 | 2 | 277.78 | 4 | -1913364641
0 | K | Pol184 | 1.úradná skúška | kpl | 1 | 555.52 | 555.52 |  |  | znížená | 0 | 0 | 0 | 0 | 0 | 0 | 4 | K | 1 | ROZPOCET | 0 | 555.52 | 0 | 0 | 0 | 2 | 555.52 | 4 | 841376226

## PS 02 - MERANIE A REGULÁCIA
{d8f4fda1-e2bd-412e-8b60-c1bd7921ecf5}
0
| KRYCÍ LIST ROZPOČTU | [7 empty] | v --- nižšie sa nachádzajú doplnkové a pomocné údaje k zostavám --- v | [8 empty] | False
Stavba:
Dodatok č. 4 ku stavbe Kompostáreň na biologicky rozložiteľný komunálny odpad v meste Partizánske
Objekt:
PS 02 - MERANIE A REGULÁCIA
| JKSO: |  |  |  |  | KS:
| Miesto: |  | Partizánske parc.č.: 3958/171 |  |  | Dátum: | 19. 6. 2023
| Objednávateľ: |  |  |  |  | IČO:
|  | Mesto Partizánske |  |  |  | IČ DPH:
| Zhotoviteľ: |  |  |  |  | IČO:
IČ DPH:
| Projektant: |  |  |  |  | IČO:
|  | Hescon, s.r.o. |  |  |  | IČ DPH:
| Spracovateľ: |  |  |  |  | IČO:
|  | Hescon, s.r.o. |  |  |  | IČ DPH:
Poznámka:
„V súlade s platným zákonom o verejnom obstarávaní navrhnuté materiály, zariadenia a výrobky je možné zameniť za ekvivalentné, pri dodržaní všetkých kvalitatívnych, technických a estetických parametrov. Každá takáto zámena musí byť vopred odsúhlasená projektantom a investorom“ "Predložený výkaz výmer je súčasťou projektovej dokumentácie, všetky doplňujúce informácie sú predmetom projektovej dokumentácie pre stavebné povolenie. Pre správne ocenenie výkazu je nevyhnutné preštudovať projektovú dokumentáciu."
| Cena bez DPH | [5 empty] | 10052.04
|  |  | Základ dane |  |  | Sadzba dane | Výška dane
| DPH | základná | 0 |  |  | 20% | 0
|  | znížená | 10052.04 |  |  | 20% | 2010.41
|  | zákl. prenesená | 0 |  |  | 20% | 0
|  | zníž. prenesená | 0 |  |  | 20% | 0
|  | nulová | 0 |  |  | 0% | 0
| Cena s DPH |  |  | v | EUR |  | 12062.45
| Projektant |  |  | Spracovateľ
| Dátum a podpis: |  | Pečiatka | Dátum a podpis: |  |  | Pečiatka
| Objednávateľ |  |  | Zhotoviteľ
| Dátum a podpis: |  | Pečiatka | Dátum a podpis: |  |  | Pečiatka
REKAPITULÁCIA ROZPOČTU
Stavba:
Dodatok č. 4 ku stavbe Kompostáreň na biologicky rozložiteľný komunálny odpad v meste Partizánske
Objekt:
PS 02 - MERANIE A REGULÁCIA
Miesto: |  |  | Partizánske parc.č.: 3958/171 |  |  | Dátum: | 19. 6. 2023
Objednávateľ: |  |  | Mesto Partizánske |  |  | Projektant: | Hescon, s.r.o.
Zhotoviteľ: | [5 empty] | Spracovateľ: | Hescon, s.r.o.
Kód dielu - Popis | [6 empty] | Cena celkom [EUR]
Náklady z rozpočtu | [6 empty] | 10052.04 | [11 empty] | -1
| D4 - 3. Špecifikácia zariadení MaR: | [5 empty] | 566.77
| D5 - A. Dodávka | [5 empty] | 5732.35
| D6 - Materiál: | [5 empty] | 4948.91
| D7 - 46-M - Zemné práce pri extr.mont.prácach | [5 empty] | 708.66
| D8 - Hodinové zúčtovacie sadzby hl. II.-XI. | [5 empty] | 3044.26
ROZPOČET
Stavba:
Dodatok č. 4 ku stavbe Kompostáreň na biologicky rozložiteľný komunálny odpad v meste Partizánske
Objekt:
PS 02 - MERANIE A REGULÁCIA
Miesto: |  |  | Partizánske parc.č.: 3958/171 |  |  | Dátum: | 19. 6. 2023
Objednávateľ: |  |  | Mesto Partizánske |  |  | Projektant: | Hescon, s.r.o.
Zhotoviteľ: | [5 empty] | Spracovateľ: | Hescon, s.r.o.
PČ | Typ | Kód | Popis | MJ | Množstvo | J.cena [EUR] | Cena celkom [EUR] | Cenová sústava |  | DPH | J. Nh [h] | Nh celkom [h] | J. hmotnosť [t] | Hmotnosť celkom [t] | J. suť [t] | Suť Celkom [t]
Náklady z rozpočtu | [6 empty] | 10052.04 |  |  |  |  | 0 |  | 0 |  | 0 |  | D | -1 | [7 empty] | 10052.04
| D | D4 | 3. Špecifikácia zariadení MaR: |  |  |  | 566.77 |  |  |  |  | 0 |  | 0 |  | 0 | 1 | D | 0 | ROZPOCET | [6 empty] | 566.77
1 | K | Pol216 | Dúchadlo , Model: DL2, Elektrické parametre: 400V; 50Hz; 5A; 2,2kW, dodávka technológie | ks | 7 | 13.33 | 93.31 |  |  | znížená | 0 | 0 | 0 | 0 | 0 | 0 | 4 | K | 1 | ROZPOCET | 0 | 93.31 | 0 | 0 | 0 | 2 | 93.31 | 4 | 445857864
2 | K | Pol217 | Bezdrôtový snímač teploty, Typ: TML,Krytie: IP68, dodávka technológie | ks | 7 | 8.89 | 62.23 |  |  | znížená | 0 | 0 | 0 | 0 | 0 | 0 | 4 | K | 1 | ROZPOCET | 0 | 62.23 | 0 | 0 | 0 | 2 | 62.23 | 4 | 1202662035
3 | K | Pol218 | Prijímacia jednotka, Typ: FEV4i, dodávka technológie | ks | 2 | 13.33 | 26.66 |  |  | znížená | 0 | 0 | 0 | 0 | 0 | 0 | 4 | K | 1 | ROZPOCET | 0 | 26.66 | 0 | 0 | 0 | 2 | 26.66 | 4 | 1493466292
4 | K | Pol219 | Konektorová skriňa, Typ: KL3-S, Krytie: IP65, dodávka technológie | ks | 2 | 6.68 | 13.36 |  |  | znížená | 0 | 0 | 0 | 0 | 0 | 0 | 4 | K | 1 | ROZPOCET | 0 | 13.36 | 0 | 0 | 0 | 2 | 13.36 | 4 | 391984741
5 | K | Pol220 | Snímač vonkajšej teploty, Pt100, 2 vodiče s prevodníkom 4...20mA, Merací rozsah: -30°C...+60°C, Krytie: IP65, dodávka technológie | ks | 1 | 37.81 | 37.81 |  |  | znížená | 0 | 0 | 0 | 0 | 0 | 0 | 4 | K | 1 | ROZPOCET | 0 | 37.81 | 0 | 0 | 0 | 2 | 37.81 | 4 | 606512758
6 | K | Pol221 | Magnetický kontaktný spínač, Typ: zatvorený suchý kontakt, Poloha uzatv.: 75 mm, Max. spín. U/I:100VDC/VAC; 0,4A, dodávka technológie | ks | 3 | 38.89 | 116.67 |  |  | znížená | 0 | 0 | 0 | 0 | 0 | 0 | 4 | K | 1 | ROZPOCET | 0 | 116.67 | 0 | 0 | 0 | 2 | 116.67 | 4 | -2035223645
7 | K | Pol222 | Snímač teploty,príložný, Pt100, 2 vodiče s prevodníkom 4...20mA, Merací rozsah: 30°C...+130°C, Krytie: IP65, dodávka technológie | ks | 5 | 27.79 | 138.95 |  |  | znížená | 0 | 0 | 0 | 0 | 0 | 0 | 4 | K | 1 | ROZPOCET | 0 | 138.95 | 0 | 0 | 0 | 2 | 138.95 | 4 | -1464696230
8 | K | Pol223 | Snímač tlaku , 2 vodiče s prevodníkom 4...20mA, Merací rozsah: 60...250kPa, Krytie: IP65, dodávka technológie | ks | 2 | 38.89 | 77.78 |  |  | znížená | 0 | 0 | 0 | 0 | 0 | 0 | 4 | K | 1 | ROZPOCET | 0 | 77.78 | 0 | 0 | 0 | 2 | 77.78 | 4 | 1563497692
| D | D5 | A. Dodávka |  |  |  | 5732.35 |  |  |  |  | 0 |  | 0 |  | 0 | 1 | D | 0 | ROZPOCET | [6 empty] | 5732.35
1 | K | Pol224 | Rozvádzač DT 1 viď špecifikácia | set | 1 | 277.74 | 277.74 |  |  | znížená | 0 | 0 | 0 | 0 | 0 | 0 | 4 | K | 1 | ROZPOCET | 0 | 277.74 | 0 | 0 | 0 | 2 | 277.74 | 4 | -590462768
2 | K | Pol225 | Rozvádzač DA 1 viď špecifikácia | set | 1 | 277.74 | 277.74 |  |  | znížená | 0 | 0 | 0 | 0 | 0 | 0 | 4 | K | 1 | ROZPOCET | 0 | 277.74 | 0 | 0 | 0 | 2 | 277.74 | 4 | -1514991691
4 | K | Pol226 | PC zostava+monitor 22" | set | 1 | 89.01 | 89.01 |  |  | znížená | 0 | 0 | 0 | 0 | 0 | 0 | 4 | K | 1 | ROZPOCET | 0 | 89.01 | 0 | 0 | 0 | 2 | 89.01 | 4 | -1368278737
5 | K | Pol227 | zdroj UPS APC SMART 230V 1,5kVA (1kW) | ks | 1 | 27.79 | 27.79 |  |  | znížená | 0 | 0 | 0 | 0 | 0 | 0 | 4 | K | 1 | ROZPOCET | 0 | 27.79 | 0 | 0 | 0 | 2 | 27.79 | 4 | -853745320
6 | K | Pol228 | Program . SW, oživenie , zaškolenie | set | 1 | 55.58 | 55.58 |  |  | znížená | 0 | 0 | 0 | 0 | 0 | 0 | 4 | K | 1 | ROZPOCET | 0 | 55.58 | 0 | 0 | 0 | 2 | 55.58 | 4 | 385905244
7 | K | Pol229 | Snímač MaR viď špecifikácia | set | 1 | 55.58 | 55.58 |  |  | znížená | 0 | 0 | 0 | 0 | 0 | 0 | 4 | K | 1 | ROZPOCET | 0 | 55.58 | 0 | 0 | 0 | 2 | 55.58 | 4 | -381375613
| D | D6 | Materiál: |  |  |  | 4948.91 |  |  |  |  | 0 |  | 0 |  | 0 | 1 | D | 1 | ROZPOCET | [6 empty] | 4948.91
6 | K | Pol230 | Kábel OLFLEX CL. 110 BK 300/500V 3G1,0 | m | 180 | 2.55 | 459 |  |  | znížená | 0 | 0 | 0 | 0 | 0 | 0 | 4 | K | 2 | ROZPOCET | 0 | 459 | 0 | 0 | 0 | 2 | 459 | 4 | -1995336272
7 | K | Pol231 | Kábel OLFLEX CL. 110 BK 300/500V 3G1,5 | m | 60 | 3.24 | 194.4 |  |  | znížená | 0 | 0 | 0 | 0 | 0 | 0 | 4 | K | 2 | ROZPOCET | 0 | 194.4 | 0 | 0 | 0 | 2 | 194.4 | 4 | 1604136497
8 | K | Pol232 | Kábel OLFLEX CL. 110 BK 300/500V 4G2,5 | m | 200 | 7.58 | 1516 |  |  | znížená | 0 | 0 | 0 | 0 | 0 | 0 | 4 | K | 2 | ROZPOCET | 0 | 1516 | 0 | 0 | 0 | 2 | 1516 | 4 | -66046017
9 | K | Pol233 | Kábel OLFLEX CL. 110 BK 300/500V 7G1,5 | m | 20 | 6.12 | 122.4 |  |  | znížená | 0 | 0 | 0 | 0 | 0 | 0 | 4 | K | 2 | ROZPOCET | 0 | 122.4 | 0 | 0 | 0 | 2 | 122.4 | 4 | -878378059
10 | K | Pol234 | Kábel Li2YCY(TP) 2x2x0,8 | m | 30 | 2.44 | 73.2 |  |  | znížená | 0 | 0 | 0 | 0 | 0 | 0 | 4 | K | 2 | ROZPOCET | 0 | 73.2 | 0 | 0 | 0 | 2 | 73.2 | 4 | -2117859144
11 | K | Pol235 | Kábel PCXHE-R 4x2x0,6/FTP LSOH AWG24 cat6Ae | m | 150 | 1.67 | 250.5 |  |  | znížená | 0 | 0 | 0 | 0 | 0 | 0 | 4 | K | 2 | ROZPOCET | 0 | 250.5 | 0 | 0 | 0 | 2 | 250.5 | 4 | 1817370398
12 | K | Pol156 | kábel CY 4 = H07V-U zeleno/žltý | m | 20 | 0.88 | 17.6 |  |  | znížená | 0 | 0 | 0 | 0 | 0 | 0 | 4 | K | 2 | ROZPOCET | 0 | 17.6 | 0 | 0 | 0 | 2 | 17.6 | 4 | -8940932
13 | K | Pol157 | kábel CY 6 = H07V-U zeleno/žltý | m | 10 | 1.12 | 11.2 |  |  | znížená | 0 | 0 | 0 | 0 | 0 | 0 | 4 | K | 2 | ROZPOCET | 0 | 11.2 | 0 | 0 | 0 | 2 | 11.2 | 4 | 701499579
14 | K | Pol158 | Elektroinšt. trubka ohybná do vonk. prostredia pr.16/20/25 mm | m | 100 | 1.24 | 124 |  |  | znížená | 0 | 0 | 0 | 0 | 0 | 0 | 4 | K | 2 | ROZPOCET | 0 | 124 | 0 | 0 | 0 | 2 | 124 | 4 | 1072267911
15 | K | Pol160 | Elektroinšt. žľab 125x50 mm,vr. veka,upevnenia a tvaroviek a prísl. | m | 85 | 17.77 | 1510.45 |  |  | znížená | 0 | 0 | 0 | 0 | 0 | 0 | 4 | K | 2 | ROZPOCET | 0 | 1510.45 | 0 | 0 | 0 | 2 | 1510.45 | 4 | 1942810302
16 | K | Pol236 | Korugovaná rúrka ohybná , fí 40mm | m | 100 | 1.12 | 112 |  |  | znížená | 0 | 0 | 0 | 0 | 0 | 0 | 4 | K | 2 | ROZPOCET | 0 | 112 | 0 | 0 | 0 | 2 | 112 | 4 | 1372331126
17 | K | Pol169 | Potipožiarne upchávky (označ. + certifik.) | m2 | 0.5 | 83.39 | 41.7 |  |  | znížená | 0 | 0 | 0 | 0 | 0 | 0 | 4 | K | 2 | ROZPOCET | 0 | 41.7 | 0 | 0 | 0 | 2 | 41.7 | 4 | -438249424
18 | K | Pol237 | Drobný elektroinštalačný materiál (elektroinst. krabice, svorkovnice, atd.) | set | 1 | 111.08 | 111.08 |  |  | znížená | 0 | 0 | 0 | 0 | 0 | 0 | 4 | K | 2 | ROZPOCET | 0 | 111.08 | 0 | 0 | 0 | 2 | 111.08 | 4 | 1059817800
19 | K | Pol163 | Oceľová nosná konštrukcia všeobecne | kg | 50 | 5.57 | 278.5 |  |  | znížená | 0 | 0 | 0 | 0 | 0 | 0 | 4 | K | 2 | ROZPOCET | 0 | 278.5 | 0 | 0 | 0 | 2 | 278.5 | 4 | -1579742714
20 | K | Pol238 | Farba syntetická základná S2000/0100 | kg | 1 | 11.12 | 11.12 |  |  | znížená | 0 | 0 | 0 | 0 | 0 | 0 | 4 | K | 2 | ROZPOCET | 0 | 11.12 | 0 | 0 | 0 | 2 | 11.12 | 4 | -110421825
21 | K | Pol171 | Farba syntetická vrchná S2014/0100 | kg | 1 | 11.12 | 11.12 |  |  | znížená | 0 | 0 | 0 | 0 | 0 | 0 | 4 | K | 2 | ROZPOCET | 0 | 11.12 | 0 | 0 | 0 | 2 | 11.12 | 4 | 1413454679
22 | K | Pol239 | Riedidlo pre nátery syntetické S6001/0000 | kg | 1 | 4.44 | 4.44 |  |  | znížená | 0 | 0 | 0 | 0 | 0 | 0 | 4 | K | 2 | ROZPOCET | 0 | 4.44 | 0 | 0 | 0 | 2 | 4.44 | 4 | 770202635
23 | K | Pol167 | Al štítok na označovanie káblov a prístrojov | ks | 60 | 1.67 | 100.2 |  |  | znížená | 0 | 0 | 0 | 0 | 0 | 0 | 4 | K | 2 | ROZPOCET | 0 | 100.2 | 0 | 0 | 0 | 2 | 100.2 | 4 | -2082828934
| D | D7 | 46-M - Zemné práce pri extr.mont.prácach |  |  |  | 708.66 |  |  |  |  | 0 |  | 0 |  | 0 | 1 | D | 0 | ROZPOCET | [6 empty] | 708.66
1 | K | Pol173 | Vytýčenie káblovej trasy | km | 0.03 | 555.44 | 16.66 |  |  | znížená | 0 | 0 | 0 | 0 | 0 | 0 | 4 | K | 1 | ROZPOCET | 0 | 16.66 | 0 | 0 | 0 | 2 | 16.66 | 4 | -1630833405
2 | K | Pol174 | Hĺbenie káblovej ryhy ručne š=35 cm,hl=80 cm hlbokej, tr.3 | m | 30 | 7.79 | 233.7 |  |  | znížená | 0 | 0 | 0 | 0 | 0 | 0 | 4 | K | 1 | ROZPOCET | 0 | 233.7 | 0 | 0 | 0 | 2 | 233.7 | 4 | 869086190
3 | K | Pol240 | Chránička FXKVR50 | m | 100 | 1.68 | 168 |  |  | znížená | 0 | 0 | 0 | 0 | 0 | 0 | 4 | K | 1 | ROZPOCET | 0 | 168 | 0 | 0 | 0 | 2 | 168 | 4 | 623510295
4 | K | Pol176 | Výstražná fólia - červená | m | 30 | 1.68 | 50.4 |  |  | znížená | 0 | 0 | 0 | 0 | 0 | 0 | 4 | K | 1 | ROZPOCET | 0 | 50.4 | 0 | 0 | 0 | 2 | 50.4 | 4 | 619255026
5 | K | Pol177 | Zriadenie kábl. ložka z piesku 35/10+10cm | m | 30 | 3.9 | 117 |  |  | znížená | 0 | 0 | 0 | 0 | 0 | 0 | 4 | K | 1 | ROZPOCET | 0 | 117 | 0 | 0 | 0 | 2 | 117 | 4 | 1418402108
6 | K | Pol178 | Zásyp káblovej ryhy ručne š=35 cm,hl=80 cm hlbokej, tr.3 | m | 30 | 3.35 | 100.5 |  |  | znížená | 0 | 0 | 0 | 0 | 0 | 0 | 4 | K | 1 | ROZPOCET | 0 | 100.5 | 0 | 0 | 0 | 2 | 100.5 | 4 | 574862500
7 | K | Pol179 | Úprava terénu tr.3 | m2 | 20 | 1.12 | 22.4 |  |  | znížená | 0 | 0 | 0 | 0 | 0 | 0 | 4 | K | 1 | ROZPOCET | 0 | 22.4 | 0 | 0 | 0 | 2 | 22.4 | 4 | -1851469813
| D | D8 | Hodinové zúčtovacie sadzby hl. II.-XI. |  |  |  | 3044.26 |  |  |  |  | 0 |  | 0 |  | 0 | 1 | D | 0 | ROZPOCET | [6 empty] | 3044.26
0 | K | Pol180 | Práce na el. technickom zariadení, kontrola merania a ovládania cez riadiaci systém | hod | 24 | 22.22 | 533.28 |  |  | znížená | 0 | 0 | 0 | 0 | 0 | 0 | 4 | K | 1 | ROZPOCET | 0 | 533.28 | 0 | 0 | 0 | 2 | 533.28 | 4 | 1777918685
0 | K | Pol241 | Oživenie systému a zriadenie technolog. zariadenia komplex. vyskúšanie riadiaci systém | hod | 72 | 22.22 | 1599.84 |  |  | znížená | 0 | 0 | 0 | 0 | 0 | 0 | 4 | K | 1 | ROZPOCET | 0 | 1599.84 | 0 | 0 | 0 | 2 | 1599.84 | 4 | -247830409
0 | K | Pol242 | Vykonanie odbornej prehliadky a skúšky a vypracovanie správy v zmysle STN 33 15 00, STN 33 2000-6 a Vyhl. Č. 508/2007 Z.z. | hod | 16 | 22.22 | 355.52 |  |  | znížená | 0 | 0 | 0 | 0 | 0 | 0 | 4 | K | 1 | ROZPOCET | 0 | 355.52 | 0 | 0 | 0 | 2 | 355.52 | 4 | 1937825215
4 | K | Pol183 | Vybavenie stanoviska TISR | kpl | 1 | 277.88 | 277.88 |  |  | znížená | 0 | 0 | 0 | 0 | 0 | 0 | 4 | K | 1 | ROZPOCET | 0 | 277.88 | 0 | 0 | 0 | 2 | 277.88 | 4 | 1224813118
0 | K | Pol184 | 1.úradná skúška | kpl | 1 | 277.74 | 277.74 |  |  | znížená | 0 | 0 | 0 | 0 | 0 | 0 | 4 | K | 1 | ROZPOCET | 0 | 277.74 | 0 | 0 | 0 | 2 | 277.74 | 4 | -1294627188

## SO - PRÍPRAVA ÚZEMIA
{b9c50d9c-db2f-4bb0-a8f5-949cd3f5d03f}
0
| KRYCÍ LIST ROZPOČTU | [7 empty] | v --- nižšie sa nachádzajú doplnkové a pomocné údaje k zostavám --- v | [8 empty] | False
Stavba:
Dodatok č. 4 ku stavbe Kompostáreň na biologicky rozložiteľný komunálny odpad v meste Partizánske
Objekt:
SO - PRÍPRAVA ÚZEMIA
| JKSO: |  |  |  |  | KS:
| Miesto: |  |  |  |  | Dátum: | 19. 6. 2023
| Objednávateľ: |  |  |  |  | IČO:
|  | Mesto Partizánske |  |  |  | IČ DPH:
| Zhotoviteľ: |  |  |  |  | IČO:
|  | ViOn, a.s., Zlaté Moravce |  |  |  | IČ DPH:
| Projektant: |  |  |  |  | IČO:
|  | Hescon, s.r.o. |  |  |  | IČ DPH:
| Spracovateľ: |  |  |  |  | IČO:
|  | Hescon, s.r.o. |  |  |  | IČ DPH:
Poznámka:
| Cena bez DPH | [5 empty] | 16590.71
|  |  | Základ dane |  |  | Sadzba dane | Výška dane
| DPH | základná | 0 |  |  | 20% | 0
|  | znížená | 16590.71 |  |  | 20% | 3318.14
|  | zákl. prenesená | 0 |  |  | 20% | 0
|  | zníž. prenesená | 0 |  |  | 20% | 0
|  | nulová | 0 |  |  | 0% | 0
| Cena s DPH |  |  | v | EUR |  | 19908.85
| Projektant |  |  | Spracovateľ
| Dátum a podpis: |  | Pečiatka | Dátum a podpis: |  |  | Pečiatka
| Objednávateľ |  |  | Zhotoviteľ
| Dátum a podpis: |  | Pečiatka | Dátum a podpis: |  |  | Pečiatka
REKAPITULÁCIA ROZPOČTU
Stavba:
Dodatok č. 4 ku stavbe Kompostáreň na biologicky rozložiteľný komunálny odpad v meste Partizánske
Objekt:
SO - PRÍPRAVA ÚZEMIA
Miesto: | [5 empty] | Dátum: | 19. 6. 2023
Objednávateľ: |  |  | Mesto Partizánske |  |  | Projektant: | Hescon, s.r.o.
Zhotoviteľ: |  |  | ViOn, a.s., Zlaté Moravce |  |  | Spracovateľ: | Hescon, s.r.o.
Kód dielu - Popis | [6 empty] | Cena celkom [EUR]
Náklady z rozpočtu | [6 empty] | 16590.71 | [11 empty] | -1
| D1 - | [5 empty] | 16590.71
| D2 - Výkop ryhy nad betónovou komunikáciou | [5 empty] | 7415.7
| D3 - Odstránenie oplotenia | [5 empty] | 4991.86
| D4 - Odstránenie drevín | [5 empty] | 4183.15
ROZPOČET
Stavba:
Dodatok č. 4 ku stavbe Kompostáreň na biologicky rozložiteľný komunálny odpad v meste Partizánske
Objekt:
SO - PRÍPRAVA ÚZEMIA
Miesto: | [5 empty] | Dátum: | 19. 6. 2023
Objednávateľ: |  |  | Mesto Partizánske |  |  | Projektant: | Hescon, s.r.o.
Zhotoviteľ: |  |  | ViOn, a.s., Zlaté Moravce |  |  | Spracovateľ: | Hescon, s.r.o.
PČ | Typ | Kód | Popis | MJ | Množstvo | J.cena [EUR] | Cena celkom [EUR] | Cenová sústava |  | DPH | J. Nh [h] | Nh celkom [h] | J. hmotnosť [t] | Hmotnosť celkom [t] | J. suť [t] | Suť Celkom [t]
Náklady z rozpočtu | [6 empty] | 16590.71 |  |  |  |  | 0 |  | 0 |  | 0 |  | D | -1 | [7 empty] | 16590.71
0 | M | Kód | Popis | MJ | 0 | 0 | 0 |  |  | znížená | 0 | 0 | 0 | 0 | 0 | 0 | 8 | M | 0 | ROZPOCET | 0 | 0 | 0 | 0 | 0 | 2 | 0 | 4 | 2
| D | D1 |  |  |  |  | 16590.71 |  |  |  |  | 0 |  | 0 |  | 0 | 1 | D | 0 | ROZPOCET | [6 empty] | 16590.71
| D | D2 | Výkop ryhy nad betónovou komunikáciou |  |  |  | 7415.7 |  |  |  |  | 0 |  | 0 |  | 0 | 1 | D | 1 | ROZPOCET | [6 empty] | 7415.7
1 | M | 974083114 | Rezanie betónových mazanín existujúcich vystužených hĺbky nad 150 do 200 mm | m | 84.25 | 23.16 | 1951.23 |  |  | znížená | 0 | 0 | 0 | 0 | 0 | 0 | 8 | M | 2 | ROZPOCET | 0 | 1951.23 | 0 | 0 | 0 | 2 | 1951.23 | 4 | 4
2 | M | 113107132.S | Odstránenie krytu v ploche do 200 m2 z betónu prostého, hr. vrstvy 150 do 300 mm, -0,50000t | m2 | 44.89 | 34.35 | 1541.97 |  |  | znížená | 0 | 0 | 0 | 0 | 0 | 0 | 8 | M | 2 | ROZPOCET | 0 | 1541.97 | 0 | 0 | 0 | 2 | 1541.97 | 4 | 6
3 | M | 979087112.S | Nakladanie na dopravný prostriedok pre vodorovnú dopravu sutiny | t | 22.45 | 4.43 | 99.45 |  |  | znížená | 0 | 0 | 0 | 0 | 0 | 0 | 8 | M | 2 | ROZPOCET | 0 | 99.45 | 0 | 0 | 0 | 2 | 99.45 | 4 | 8
4 | M | 979081111 | Odvoz sutiny a vybúraných hmôt na skládku do 1 km | t | 22.45 | 12.62 | 283.32 |  |  | znížená | 0 | 0 | 0 | 0 | 0 | 0 | 8 | M | 2 | ROZPOCET | 0 | 283.32 | 0 | 0 | 0 | 2 | 283.32 | 4 | 10
5 | M | 979081121 | Odvoz sutiny a vybúraných hmôt na skládku za každý ďalší 1 km | t | 808.2 | 0.4 | 323.28 |  |  | znížená | 0 | 0 | 0 | 0 | 0 | 0 | 8 | M | 2 | ROZPOCET | 0 | 323.28 | 0 | 0 | 0 | 2 | 323.28 | 4 | 12
6 | M | 979093513 | Drvenie stavebného odpadu z demolácií z muriva z betónu železového | t | 22.45 | 8.5 | 190.83 |  |  | znížená | 0 | 0 | 0 | 0 | 0 | 0 | 8 | M | 2 | ROZPOCET | 0 | 190.83 | 0 | 0 | 0 | 2 | 190.83 | 4 | 14
7 | M | 162301101.S | Vodorovné premiestnenie výkopku po spevnenej ceste z horniny tr.1-4, do 100 m3 na vzdialenosť do 500 m na medziskládku | m3 | 11.6 | 1.64 | 19.02 |  |  | znížená | 0 | 0 | 0 | 0 | 0 | 0 | 8 | M | 2 | ROZPOCET | 0 | 19.02 | 0 | 0 | 0 | 2 | 19.02 | 4 | 16
8 | M | 167101101.S | Nakladanie neuľahnutého výkopku z hornín tr.1-4 do 100 m3 | m3 | 11.6 | 7.13 | 82.71 |  |  | znížená | 0 | 0 | 0 | 0 | 0 | 0 | 8 | M | 2 | ROZPOCET | 0 | 82.71 | 0 | 0 | 0 | 2 | 82.71 | 4 | 18
9 | M | 162501102.S | Vodorovné premiestnenie výkopku po spevnenej ceste z horniny tr.1-4, do 100 m3 na vzdialenosť do 3000 m | m3 | 11.6 | 3 | 34.8 |  |  | znížená | 0 | 0 | 0 | 0 | 0 | 0 | 8 | M | 2 | ROZPOCET | 0 | 34.8 | 0 | 0 | 0 | 2 | 34.8 | 4 | 20
10 | M | 460600002.S | Príplatok za odvoz zeminy za každý ďalší km a jazda späť | m3 | 220.4 | 0.38 | 83.75 |  |  | znížená | 0 | 0 | 0 | 0 | 0 | 0 | 8 | M | 2 | ROZPOCET | 0 | 83.75 | 0 | 0 | 0 | 2 | 83.75 | 4 | 22
11 | M | 171209002.S | Poplatok za skladovanie - zemina a kamenivo (17 05) ostatné | t | 23.2 | 3 | 69.6 |  |  | znížená | 0 | 0 | 0 | 0 | 0 | 0 | 8 | M | 2 | ROZPOCET | 0 | 69.6 | 0 | 0 | 0 | 2 | 69.6 | 4 | 24
12 | M | 174101001.S | Zásyp sypaninou so zhutnením jám, šachiet, rýh, zárezov alebo okolo objektov do 100 m3 | m3 | 11.56 | 3.44 | 39.77 |  |  | znížená | 0 | 0 | 0 | 0 | 0 | 0 | 8 | M | 2 | ROZPOCET | 0 | 39.77 | 0 | 0 | 0 | 2 | 39.77 | 4 | 26
13 | M | 583310002000.S | Kamenivo ťažené hrubé frakcia 32-63 mm | t | 23.2 | 14.09 | 326.89 |  |  | znížená | 0 | 0 | 0 | 0 | 0 | 0 | 8 | M | 2 | ROZPOCET | 0 | 326.89 | 0 | 0 | 0 | 2 | 326.89 | 4 | 28
14 | M | 273313821.S | Betónovanie základových dosiek z betónu prostého | m3 | 11.22 | 11.42 | 128.13 |  |  | znížená | 0 | 0 | 0 | 0 | 0 | 0 | 8 | M | 2 | ROZPOCET | 0 | 128.13 | 0 | 0 | 0 | 2 | 128.13 | 4 | 30
15 | M | 589310005800.S | Betón STN EN 206-1-C 25/30-XC3 (SK)-Cl 0,4-Dmax 22 - S2 z cementu portlandského | m3 | 11.332 | 90.28 | 1023.05 |  |  | znížená | 0 | 0 | 0 | 0 | 0 | 0 | 8 | M | 2 | ROZPOCET | 0 | 1023.05 | 0 | 0 | 0 | 2 | 1023.05 | 4 | 32
16 | M | 273361931.S | Zhotovenie výstuže základových dosiek zo zváraných sietí a KARI sietí | t | 0.25 | 228.04 | 57.01 |  |  | znížená | 0 | 0 | 0 | 0 | 0 | 0 | 8 | M | 2 | ROZPOCET | 0 | 57.01 | 0 | 0 | 0 | 2 | 57.01 | 4 | 34
17 | M | 313110006500.S | Sieť KARI akosť BSt 500M KY 50 DIN 488 rozmer siete 3x2 m, veľkosť oka 150x150 mm, drôt D 8/8 mm | m2 | 46.296 | 13.5 | 625 |  |  | znížená | 0 | 0 | 0 | 0 | 0 | 0 | 8 | M | 2 | ROZPOCET | 0 | 625 | 0 | 0 | 0 | 2 | 625 | 4 | 36
18 | M | 998272201 | Presun hmôt pre rúrové vedenie z oceľových rúr zváraných v otvorenom výkope | t | 50.556 | 10.6 | 535.89 |  |  | znížená | 0 | 0 | 0 | 0 | 0 | 0 | 8 | M | 2 | ROZPOCET | 0 | 535.89 | 0 | 0 | 0 | 2 | 535.89 | 4 | 38
| D | D3 | Odstránenie oplotenia |  |  |  | 4991.86 |  |  |  |  | 0 |  | 0 |  | 0 | 1 | D | 1 | ROZPOCET | [6 empty] | 4991.86
19 | M | 961043111 | Búranie základov z betónu prostého alebo preloženého kameňom, -2,20000t -pätky | m3 | 12.54 | 82.77 | 1037.94 |  |  | znížená | 0 | 0 | 0 | 0 | 0 | 0 | 8 | M | 2 | ROZPOCET | 0 | 1037.94 | 0 | 0 | 0 | 2 | 1037.94 | 4 | 40
20 | M | 964053111 | Búranie samostatných trámov, stĺpikov, prievlakov alebo pásov zo železobetónu do 0,36 m2, -2,40000t | m3 | 2.576 | 128.2 | 330.24 |  |  | znížená | 0 | 0 | 0 | 0 | 0 | 0 | 8 | M | 2 | ROZPOCET | 0 | 330.24 | 0 | 0 | 0 | 2 | 330.24 | 4 | 42
21 | M | 976011211 | Demontáž prefabrikovanej plotovej dosky betónovej | ks | 203 | 4.84 | 982.52 |  |  | znížená | 0 | 0 | 0 | 0 | 0 | 0 | 8 | M | 2 | ROZPOCET | 0 | 982.52 | 0 | 0 | 0 | 2 | 982.52 | 4 | 44
22 | M | 979087112.S | Nakladanie na dopravný prostriedok pre vodorovnú dopravu sutiny | t | 53.174 | 4.43 | 235.56 |  |  | znížená | 0 | 0 | 0 | 0 | 0 | 0 | 8 | M | 2 | ROZPOCET | 0 | 235.56 | 0 | 0 | 0 | 2 | 235.56 | 4 | 46
23 | M | 979081111 | Odvoz sutiny a vybúraných hmôt na skládku do 1 km | t | 53.174 | 12.62 | 671.06 |  |  | znížená | 0 | 0 | 0 | 0 | 0 | 0 | 8 | M | 2 | ROZPOCET | 0 | 671.06 | 0 | 0 | 0 | 2 | 671.06 | 4 | 48
24 | M | 979081121 | Odvoz sutiny a vybúraných hmôt na skládku za každý ďalší 1 km | t | 1914.264 | 0.4 | 765.71 |  |  | znížená | 0 | 0 | 0 | 0 | 0 | 0 | 8 | M | 2 | ROZPOCET | 0 | 765.71 | 0 | 0 | 0 | 2 | 765.71 | 4 | 50
25 | M | 979082111 | Vnútrostavenisková doprava sutiny a vybúraných hmôt do 10 m | t | 53.174 | 9.72 | 516.85 |  |  | znížená | 0 | 0 | 0 | 0 | 0 | 0 | 8 | M | 2 | ROZPOCET | 0 | 516.85 | 0 | 0 | 0 | 2 | 516.85 | 4 | 52
26 | M | 979093513 | Drvenie stavebného odpadu z demolácií z muriva z betónu železového | t | 53.174 | 8.5 | 451.98 |  |  | znížená | 0 | 0 | 0 | 0 | 0 | 0 | 8 | M | 2 | ROZPOCET | 0 | 451.98 | 0 | 0 | 0 | 2 | 451.98 | 4 | 54
| D | D4 | Odstránenie drevín |  |  |  | 4183.15 |  |  |  |  | 0 |  | 0 |  | 0 | 1 | D | 1 | ROZPOCET | [6 empty] | 4183.15
27 | M | 131211101 | Hĺbenie jám v hornine tr. 3 - ručným náradím (sondovanie) | m3 | 2.3 | 53.16 | 122.27 |  |  | znížená | 0 | 0 | 0 | 0 | 0 | 0 | 8 | M | 2 | ROZPOCET | 0 | 122.27 | 0 | 0 | 0 | 2 | 122.27 | 4 | 56
28 | M | 460030121.S | Odstránenie pňov hrúbky do 30 cm (vytrhanie, vykopanie,presekanie koreňov a premiestnenie do 50m) | ks | 56 | 45.23 | 2532.88 |  |  | znížená | 0 | 0 | 0 | 0 | 0 | 0 | 8 | M | 2 | ROZPOCET | 0 | 2532.88 | 0 | 0 | 0 | 2 | 2532.88 | 4 | 58
29 | M | 3600205PC | Vypilovanie drevín, konárov | osh | 48 | 16 | 768 |  |  | znížená | 0 | 0 | 0 | 0 | 0 | 0 | 8 | M | 2 | ROZPOCET | 0 | 768 | 0 | 0 | 0 | 2 | 768 | 4 | 60
30 | M | 9790942PC | Nakladanie drevín na dopravný prostriedok | hod | 8 | 55 | 440 |  |  | znížená | 0 | 0 | 0 | 0 | 0 | 0 | 8 | M | 2 | ROZPOCET | 0 | 440 | 0 | 0 | 0 | 2 | 440 | 4 | 62
31 | M | 4601200PC | Odvoz drevín do 2 km | hod | 8 | 40 | 320 |  |  | znížená | 0 | 0 | 0 | 0 | 0 | 0 | 8 | M | 2 | ROZPOCET | 0 | 320 | 0 | 0 | 0 | 2 | 320 | 4 | 64