## Pokyny pro vyplnění
Pokyny pro vyplnění
Ve všech listech tohoto souboru můžete měnit pouze buňky s modrým pozadím. Jedná se o tyto údaje : - údaje o firmě - jednotkové ceny položek zadané na maximálně dvě desetinná místa

## VzorPolozky (hidden)
Položkový rozpočet
S:
O:
R:

## 01 05 Pol
#TypZaznamu#
Technická specifikace materiálu :
Střešní hydroizolační mPVC follie ( vyztužená, určená pro mechanické kotvení )
Tloušťka : 1,5 mm
Odolnost na krupobití ( dle EN 13583 ) ≥ 25 m/s
Pevnost v tahu ( podél/příčně ) ( dle EN 12311-2 ) ≥ 1200/1100 N/5cm
Protažení ( podél/příčně ) ( dle EN 12311-2 ) 15/15 %
Smyková odolnost ve spojích ( dle EN 12316-2 ) ≥ 1100 N/5cm
Rozměrová stálost ( dle EN 1107-2 ) < 0,5 %
Ohebnost za nízkých teplot ( dle EN 495-5 ) - 25 0C
Odolnost proti nárazu ( podklad tvrdý/měkký ) ( dle EN 12691 ) 1000/2000 mm