## Obecné
1. Úvod a popis požadovaného stavu
1.1. Předmětem této technické specifikace je kompletní obnova aktivních síťových prvků v segmentu přepínačů zadavatele, kterým je Město Bystřice pod Hostýnem. Stávající síťová infrastruktura je technicky zastaralá a její provoz přestává splňovat požadavky na dostupnost, výkon a bezpečnost kladené na moderní prostředí veřejné správy. 1.2. Cílem obnovy je vybudování nové, plně spravované a redundantní přepínací infrastruktury ve všech provozních lokalitách zadavatele, navržené s důrazem na vysokou dostupnost, centralizovanou správu a možnost dalšího škálování bez nutnosti zásadních architektonických změn. 1.3. Požadovaná architektura je založena na dvouvrstvém modelu tvořeném vrstvou páteřní (core) a vrstvou přístupovou (access). Infrastruktura bude nasazena celkem v sedmi lokalitách zadavatele, přičemž hlavní lokalita plní roli páteřního uzlu celé sítě.
2. Přehled lokalit a požadovaného rozsahu nasazení
Serverovna, ul. 6. května Hlavní lokalita tvořící páteřní uzel celé síťové infrastruktury. Budou zde instalovány dva páteřní přepínače tvořící redundantní páteřní uzel s aktivní-aktivní dostupností řídicí roviny a dále tři přístupové přepínače zapojené do samostatného stacku. Radnice Tři přístupové přepínače zapojené do stacku a jeden přístupový přepínač provozovaný samostatně mimo stack. Knihovna Jeden přístupový přepínač provozovaný samostatně. Městská policie Dva přístupové přepínače provozované samostatně. Sušil Dva přístupové přepínače provozované samostatně. Dopravka Jeden přístupový přepínač provozovaný samostatně. Zámek Dva přístupové přepínače zapojené do stacku.
3. Souhrn rozsahu dodávky
3.1. Celková dodávka zahrnuje 17 přepínačů, z nichž 2 kusy tvoří páteřní vrstvu (core) a 15 kusů tvoří vrstvu přístupovou (access). Z celkového počtu přístupových přepínačů je 8 kusů zapojeno ve stackové konfiguraci (Serverovna 3 ks, Radnice 3 ks, Zámek 2 ks) a 7 kusů provozováno samostatně (Radnice 1 ks, Knihovna 1 ks, Městská policie 2 ks, Sušil 2 ks, Dopravka 1 ks). Páteřní přepínače tvoří samostatný redundantní páteřní uzel umístěný v lokalitě Serverovna na ulici 6. května. 3.2. Konkrétní technické požadavky na jednotlivé typy přepínačů, včetně požadavků na výkon, portovou kapacitu, funkce a management, jsou podrobně uvedeny v následujících kapitolách této specifikace. 3.3. Dodávka zahrnuje dva typově odlišné segmenty přístupové vrstvy. Přepínače určené pro stackové konfigurace (lokalita Serverovna, Radnice a Zámek) musí být vybaveny uplink porty s rychlostí minimálně 10 Gbps umožňujícími realizaci stackového propojení prostřednictvím vysokorychlostních front-plane linek. Přepínače provozované samostatně mimo stack (lokalita Radnice – 1 ks, Knihovna, Městská policie, Sušil, Dopravka) musí být vybaveny uplink porty s rychlostí minimálně 1 Gbps, přičemž musí splňovat všechny ostatní požadavky na správu, bezpečnostní funkce a integraci do centrálního managementu.
4. Ostatní podmínky dodávky
4.1. Veškerý dodaný hardware musí být nový, plně funkční a kompletní včetně příslušenství nezbytného pro provoz. 4.2. Na dodaný hardware je požadována záruka v délce 60 měsíců garantovaná přímo výrobcem zařízení; záruka ani technická podpora poskytovaná výhradně dodavatelem bez přímého zapojení výrobce není přípustná. Záruka zahrnuje výměnu vadného zařízení nejpozději následující pracovní den po nahlášení závady (NBD Exchange) a přístup k softwarovým aktualizacím po celou dobu jejího trvání. 4.3. Účastník je povinen společně s dodávkou předložit oficiální potvrzení lokálního zastoupení výrobce pro český trh se seznamem sériových čísel všech dodávaných zařízení. 4.4. Optické transceivery použité v rámci dodávky nemusí být originálním příslušenstvím výrobce přepínačů, musí však být plně kompatibilní s dodávanými zařízeními a nesmí omezovat jejich funkčnost ani výkon. 4.5. Na základě doporučení Národního úřadu pro kybernetickou a informační bezpečnost (NÚKIB) zadavatel vylučuje technické a programové prostředky a služby výrobců a dodavatelů, které jsou nebo v době plnění zakázky budou předmětem varování NÚKIB, a to včetně řešení, jejichž cloudová správa, telemetrie nebo aktualizační infrastruktura je provozována nebo dostupná z území Čínské lidové republiky nebo jejích zvláštních administrativních oblastí (Hongkong, Macao). Aktuální přehled varování NÚKIB je veřejně dostupný na adrese nukib.gov.cz a je pro posouzení přípustnosti nabídky závazný ke dni podání nabídky. 4.6. Všechny dodávané aktivní prvky musí být spravovatelné z jediného centrálního managementu a musí podporovat přímé připojení pro správu prostřednictvím zabezpečených protokolů (SSH). Každý prvek musí umožňovat lokální správu a konfiguraci prostřednictvím CLI nezávisle na dostupnosti centrálního managementu, přičemž lokálně provedené změny konfigurace musí být následně synchronizovatelné do centrální správy na úrovni jednotlivého zařízení. Centrální management musí podporovat správu konfigurace s historií verzí včetně možnosti návratu k předchozí konfiguraci (rollback), monitoring prostřednictvím SNMP a streamingové telemetrie, plánovanou správu firmware a vizualizaci síťové topologie. Přístup k centrálnímu managementu musí být zabezpečen vícefaktorovou autentizací. Zadavatel preferuje řešení s podporou cloudového managementu; cloudová platforma musí být provozována výhradně na infrastruktuře umístěné v datových centrech na území Evropské unie nebo Evropského hospodářského prostoru. 4.7. Přepínače přístupové vrstvy určené pro provoz ve stackové konfiguraci musí podporovat technologii softwarového stackování realizovaného prostřednictvím vysokorychlostních front-plane uplink portů (SFP+ nebo rychlejších) bez nutnosti dedikovaného externího stackovacího modulu nebo proprietárního stackovacího kabelu, dále musí disponovat integrovaným modulem TPM (Trusted Platform Module) pro hardwarovou ochranu kryptografických klíčů a ověření integrity systémového softwaru při startu zařízení. Stack musí být schopen zapojení do fyzického kruhu (ring topologie) zajišťujícího odolnost vůči výpadku jednoho stackového spoje, přičemž každý člen stacku musí být propojen se dvěma sousedními členy. Všechny přepínače v rámci jednoho stacku musí být stejného modelu; míchání různých modelových řad v jednom stacku není přípustné. Tento požadavek vychází z nutnosti zachovat plnou flexibilitu uplink portů pro datové propojení lokalit a zároveň zajistit škálovatelnost stacku na větší vzdálenosti prostřednictvím standardních optických transceiverů. 4.8. Páteřní přepínače musí podporovat technologii aktivní-aktivní redundance control plane umožňující provoz dvou fyzicky samostatných zařízení jako logicky jednotného páteřního uzlu. Tato redundance musí být zajištěna prostřednictvím synchronizace stavové databáze mezi oběma zařízeními přes dedikované propojení zajišťující synchronizaci řídicí roviny nezávisle na datovém provozu a musí zahrnovat podporu protokolu ECMP pro vyvažování zátěže na uplink portech. Výpadek jednoho z páteřních přepínačů nesmí způsobit přerušení provozu sítě. Technologie musí být nativní součástí operačního systému přepínače bez nutnosti dodatečných licencí. 4.9. Všechny dodávané přepínače musí být provozovány na jednotném operačním systému postaveném na databázové architektuře s oddělenými softwarovými procesy, který zajišťuje, že pád dílčího procesu nemá vliv na provoz ostatních funkcí přepínače. Operační systém musí nativně podporovat správu prostřednictvím REST API a skriptování bez nutnosti instalace dalšího softwaru. Musí být přítomen integrovaný modul pro síťovou analytiku a telemetrii schopný detekovat anomálie provozu a automatizovaně spouštět diagnostické akce. Tento požadavek vychází z nutnosti zajistit vysokou dostupnost síťových služeb i při výskytu softwarových chyb v dílčích funkcích přepínače. 4.10. Přepínače přístupové vrstvy určené pro stackové konfigurace musí nativně bez dodatečných licencí podporovat: autentizaci portů dle standardu IEEE 802.1X s připojením k RADIUS serveru, MAC Authentication Bypass (MAB), Dynamic ARP Inspection (DAI), DHCP Snooping, IP Source Guard a šifrování uplink linek standardem MACsec (IEEE 802.1AE) s délkou klíče minimálně 256 bitů. Přepínače přístupové vrstvy provozované samostatně mimo stack musí podporovat minimálně 802.1X, MAB, DAI a DHCP Snooping. Páteřní přepínače musí podporovat MACsec (IEEE 802.1AE) na uplink portech, pokročilou ACL filtraci na úrovni L3 pro IPv4 i IPv6 a integrovaný modul TPM pro ochranu kryptografických klíčů. 4.11. Páteřní přepínače musí podporovat dynamické směrovací protokoly OSPF a BGP, správu virtuálních směrovacích instancí (VRF), VXLAN s řídicí rovinou EVPN pro případné rozšíření L2 segmentů, IGMP snooping a L3 multicast. Podpora IPv6 musí být plnohodnotná na všech zmíněných protokolech. 4.12. Veškeré funkce požadované touto specifikací musí být plně pokryty licencemi zahrnutými v ceně dodávky po celou dobu záruky, tj. minimálně 60 měsíců od data předání díla. Pokud výrobce používá předplatitelský licenční model, musí být platnost předplatného kryta dodávkou na celých 60 měsíců bez nutnosti dalších plateb ze strany zadavatele. Licence pro základní funkce přepínačů (L2/L3 provoz, stackování, správa přes CLI a API) musí být trvalé (perpetuální) nebo kryté zmíněným předplatným; funkce cloudového managementu mohou být předplatitelské za podmínky splnění výše uvedeného požadavku na dobu krytí.
5. Rozsah prací
5.1. Předmětem dodávky je fyzická instalace, konfigurace a zprovoznění dodávaných prvků ve všech lokalitách zadavatele. Výměna stávajících zařízení probíhá na principu náhrady 1:1, přičemž případné topologické detaily a dílčí změny zapojení budou řešeny v průběhu implementace v součinnosti s IT oddělením zadavatele. V páteřní části dojde ke konsolidaci dvou stávajících páteřních stacků do jediného nového redundantního páteřního uzlu tvořeného dvěma dodávanými core přepínači s aktivní-aktivní redundancí řídicí roviny, přičemž součástí implementace je přepracování topologického zapojení a migrace stávající konfigurace. 5.2. Před zahájením implementace dodavatel vypracuje předimplementační analýzu, která bude zahrnovat návrh postupu realizace, identifikaci případných rizik a závislostí, časový harmonogram prací a veškeré požadavky na součinnost zadavatele. Součástí předimplementační analýzy je rovněž fyzický průzkum všech lokalit. Jednotlivé lokality jsou mezi sebou propojeny stávajícími trasami, přičemž část spojů je realizována optickými kabely a část metalickými; dodavatel proto vlastními silami zjistí skutečné typy a počty optických transceiverů (SFP) i dalšího příslušenství nezbytného pro zapojení dodávaných prvků do stávající kabelážní infrastruktury. Transceivery jsou součástí dodávky a jejich specifikace musí vycházet výhradně z výsledků tohoto průzkumu; zadavatel neposkytuje jejich závazný soupis předem. Pokud dodavatel v průběhu implementace vyžaduje administrátorský přístup do spravovaného prostředí, musí být tato skutečnost explicitně uvedena v předimplementační analýze a odsouhlasena zadavatelem před zahájením prací. 5.3. Konfigurace všech přepínačů bude zahrnovat nastavení virtuálních sítí (VLAN) podle podkladů poskytnutých zadavatelem. 5.4. Po dokončení fyzické instalace dodavatel provede aktivaci záruk všech dodaných zařízení u výrobce, předá zadavateli potvrzení o jejich registraci a zajistí napojení všech prvků na centrální management. Dodavatel předá zadavateli veškeré přístupy k managementu dodaného řešení. Veškeré dočasné účty dodavatele zřízené v průběhu implementace musí být před formálním předáním díla bez výjimky odstraněny; po předání díla dodavatel nedisponuje žádnými přístupy do spravovaného prostředí. 5.5. Součástí dodávky je zaškolení IT pracovníků zadavatele v obsluze a správě dodaného řešení v rozsahu dohodnutém v průběhu implementace (minimálně však 4 hodiny). Dodavatel vypracuje dokumentaci skutečného provedení zahrnující logické a fyzické schéma zapojení, přehled konfigurace a soupis všech dodaných zařízení včetně sériových čísel. Po celou dobu realizace dodavatel zajistí projektové řízení včetně pravidelné koordinace postupu prací se zadavatelem a formálního předání díla po jeho dokončení.
6. Součinnost zadavatele
6.1. Zadavatel poskytne vybranému dodavateli po podpisu smlouvy o dílo veškeré dostupné podklady nezbytné pro konfiguraci síťové infrastruktury — zejména přehled požadovaných virtuálních sítí (VLAN) a jejich parametrů, schémata IP adresace včetně definovaných rozsahů a stávající dokumentaci síťové infrastruktury, kterou v době realizace disponuje. 6.2. Zadavatel umožní dodavateli přístup do všech dotčených lokalit za účelem fyzického průzkumu i následné implementace v termínech dohodnutých mezi oběma stranami. Po celou dobu realizace bude IT oddělení zadavatele poskytovat aktivní součinnost při řešení topologických detailů, dílčích změn zapojení i předávání informací o stávající infrastruktuře nezbytných pro úspěšnou realizaci dodávky.
7. Nákres očekávané topologie
7.1. Schématické znázornění očekávané topologie je uvedeno níže. Jednotlivé lokality jsou připojeny k páteřnímu uzlu v lokalitě Serverovna, ul. 6. května prostřednictvím stávajících optických nebo metalických tras, přičemž část lokalit může být připojena přes mezilehlý uzel. Znázorněná topologie představuje výchozí předpoklad zadavatele vycházející ze stávajícího stavu infrastruktury; zadavatel je otevřen odborným doporučením dodavatele na případné topologické úpravy, které by vedly ke zvýšení dostupnosti, výkonu nebo přehlednosti sítě. Závazná podoba topologie bude upřesněna v rámci předimplementační analýzy v součinnosti s IT oddělením zadavatele.

## switch1
Lokalita |  | KS
Radnice |  | 1
Serverovna 6. Května |  | 1
Zámek |  | 1
Požadavek na funkcionalitu | Minimální požadavky | Splňuje ANO/NE
Základní vlastnosti
Třída zařízení: přepínač
Formát zařízení do racku
Velikost zařízení: 1U
Počet 1Gbit/s metalických portů | 48×RJ45 PoE
Počet 10Gbit/s SFP+ nezávislých optických portů s volitelným fyzickým rozhraním | 4×SFP+
10GE interface zpětně kompatibilní s 1Gbit/s transceivery
Všechny ethernet porty jsou dostupné zepředu
Interní napájecí zdroj
Podpora PoE+ dle standardu 802.3at
Dostupný výkon pro PoE+ napájení | 740W
Celková propustnost přepínače | 176 Gb/s
Celkový paketový výkon přepínače | 130 mpps
Minimální paketový buffer | 6MB
Vlastnosti stohování
Podporovaný počet přepínačů ve stohu | 8
Kapacita stohovacího propojení | 80 Gbps
Stoh podporuje distribuované přepínaní paketů
Stohování přes standartní uplink porty (možnost zapojení stohu na minimálně 100m)
Redundance řídícího prvku v rámci stohu
Podpora stohování různých typů přepínačů (PoE, Non-PoE, 24port, 48port)
Jednotná konfigurace stohu (IP adresa, správa, konfigurační soubor)
Seskupení portů IEEE 802.3ad mezi různými prvky stohu (Multichassis LAG)
Stoh funguje jako jedno L3 zařízení (router, gateway, peer) včetně podpory dynamických směrovacích protokolů jako je OSPF
Součástí každého přepínače je stohovací kabel minimálně 10GE s minimální délkou 1m
Základní funkce a protokoly
Podpora "jumbo rámců" včetně velikosti 9198 Byte
Podpora linkové agregace IEEE 802.1AX
Konfigurovatelné rozkládání LACP zátěže podle L2, L3
Počet LACP skupin/linek ve skupině | 32/8
Minimální počet záznamů v tabulce MAC adres | 16000
Minimální počet záznamů v tabulce ARP | 8000
Protokol pro definici šířených VLAN: MVRP
Podpora VLAN podle IEEE 802.1Q | minimálně 2000 aktivních VLAN
Podpora zařazování do VLAN podle standardu 802.1v
IEEE 802.1s - Multiple Spanning Tree
STP instance per VLAN s 802.1Q tagováním BPDU (např. PVST+)
Detekce protilehlého zařízení pomocí LLDP a rozšíření LLDP-MED
Detekce jednosměrnosti optické linky (např. UDLD)
Podpora NTPv3
Statické směrování IPv4 a IPv6
Minimální počet IPv4 záznamů ve směrovací tabulce | 2000
Minimální počet IPv6 záznamů ve směrovací tabulce | 1000
Dynamické směrování OSPFv2, OSPFv3
Podpora Layer-3 routed port
IGMP | v2 a v3
IGMP snooping
MLD | v1 a v2
MLD snooping
Hardware podpora IPv4 a IPv6 ACL
ACL definice na základě skupiny fyzických portů
ACL aplikovatelný na interface, LAG, VLAN
BPDU a Root guard
DHCP snooping pro IPv4 a IPv6
HW ochrana proti zahlcení portu (broadcast/multicast/icmp) nastavitelná na kbps a pps
802.1X ověřování včetně více současných uživatelů na port, minimálně 32 uživatelů/port
Konfigurovatelná kombinace pořadí postupného ověřování zařízení na portu (IEEE 802.1x, MAC adresou)
Dynamické zařazování do VLAN a přidělení QoS podle RFC 4675
Podpora Critical VLAN
Podpora uživatelských rolí definujících pro konkrétní uživatele více tagovaných či netagovaných VLAN, ACL, QoS politiky a SDN tunely.
Podpora uživatelských rolí definovaných lokálně v přepínači, jejich aplikace na základě výsledku autorizace
Podpora uživatelských rolí dynamicky stahovatelných z RADIUS serveru, jejich aplikace na základě výsledku autorizace
Podpora Dynamic ARP protection
Port security
Konfigurovatelná ochrana control plane (CoPP) před DoS útoky na CPU
Podpora IPv4 a IPv6 QoS
IEEE 802.1p - minimální počet front | 8
SDN funkce
Podpora technologie VXLAN
Podpora tunelování uživatelského provozu pomocí L2 GRE tunelů - schopnost izolovat více koncových zařízení na jednom portu do unikátních tunelů
Přiřazení koncového zařízení do tunelu na základě výsledku autorizace
Analytické a automatizační nástroje
Podpora REST API pro automatizaci nastavení sítě.
Podpora skriptování v jazyce Python – lokální interpret jazyka v přepínači
Integrovaný nástroj na odchyt paketů (např. WireShark nebo ekvivalentní)
Interpretace uživatelských skriptů monitorujících definované parametry síťového provozu s možností automatické reakce na události
Grafické rozhraní pro zobrazení výsledků monitorování a analytických skriptů. Možnost zobrazení stavu monitorovaných metrik do grafů atp.
Root cause analysis v grafickém rozhraní – možnost vrácení se ke konkrétní funkční konfiguraci a stavu protokolů v čase.
Interní uložiště dat pro sběr provozních dat a pokročilou diagnostiku zařízení
Kapacita interního úložiště dat pro analytické účely minimálně | 14GB
Management
Konzolový port
1xRJ45 OoB management port s podporou ethernetu
Konfigurace zařízení v člověku čitelné textové formě
Podpora automatických i manuálních snapshotů konfigurace systému
USB port pro diagnostiku, přenos konfigurace a firmware
Přímé bezdrátové připojení ke konzoli zařízení skrze bluetooth
Podpora managementu přes IPv4 i IPv6
SSHv2 a HTTPS pro IPv4 a IPv6
Podpora SNMPv2c a SNMPv3
RMON
Možnost omezení přístupu k managementu (SSH, SNMP) pomocí ACL
Lokálně vynucené RBAC na úrovni přepínače
Dualní flash image
Podpora UDP, TCP a TLS SYSLOG pro IPv4 a IPv6 s možností logováni do více syslog serverů
Podpora RADIUS včetně RADIUS CoA (RFC3576)
Podpora standardního Linux Shellu (BASH) pro debugging a skriptování
Podpora TACACS+
Analýza síťového provozu sFlow podle RFC 3176
Ochrana proti nahrání modifikovaného SW do zařízení prostřednictvím image signing a funkce secure boot, která ověřuje autentičnost a integritu OS zařízení prostřednictvím TPM chipu
Port mirroring, alespoň 4 různé obousměrné session: SPAN, ERSPAN
Podpora IP SLA pro měření zpoždění provozu VoIP
Podpora Zero Touch Provisioning (ZTP)

## switch2
Lokalita |  | KS
Radnice |  | 2
Serverovna 6. Května |  | 2
Požadavek na funkcionalitu | Minimální požadavky | Splňuje ANO/NE
Základní vlastnosti
Třída zařízení: přepínač
Formát zařízení do racku
Velikost zařízení: 1U
Počet 1Gbit/s metalických portů | 48×RJ45
Počet 10Gbit/s SFP+ nezávislých optických portů s volitelným fyzickým rozhraním | 4×SFP+
10GE interface zpětně kompatibilní s 1Gbit/s transceivery
Všechny ethernet porty jsou dostupné zepředu
Interní napájecí zdroj
Celková propustnost přepínače | 176 Gb/s
Celkový paketový výkon přepínače | 130 mpps
Minimální paketový buffer | 6MB
Vlastnosti stohování
Podporovaný počet přepínačů ve stohu | 8
Kapacita stohovacího propojení | 80 Gbps
Stoh podporuje distribuované přepínaní paketů
Stohování přes standartní uplink porty (možnost zapojení stohu na minimálně 100m)
Redundance řídícího prvku v rámci stohu
Podpora stohování různých typů přepínačů (PoE, Non-PoE, 24port, 48port)
Jednotná konfigurace stohu (IP adresa, správa, konfigurační soubor)
Seskupení portů IEEE 802.3ad mezi různými prvky stohu (Multichassis LAG)
Stoh funguje jako jedno L3 zařízení (router, gateway, peer) včetně podpory dynamických směrovacích protokolů jako je OSPF
Součástí každého přepínače je stohovací kabel minimálně 10GE s minimální délkou 1m
Základní funkce a protokoly
Podpora "jumbo rámců" včetně velikosti 9198 Byte
Podpora linkové agregace IEEE 802.1AX
Konfigurovatelné rozkládání LACP zátěže podle L2, L3
Počet LACP skupin/linek ve skupině | 32/8
Minimální počet záznamů v tabulce MAC adres | 16000
Minimální počet záznamů v tabulce ARP | 8000
Protokol pro definici šířených VLAN: MVRP
Podpora VLAN podle IEEE 802.1Q | minimálně 2000 aktivních VLAN
Podpora zařazování do VLAN podle standardu 802.1v
IEEE 802.1s - Multiple Spanning Tree
STP instance per VLAN s 802.1Q tagováním BPDU (např. PVST+)
Detekce protilehlého zařízení pomocí LLDP a rozšíření LLDP-MED
Detekce jednosměrnosti optické linky (např. UDLD)
Podpora NTPv3
Statické směrování IPv4 a IPv6
Minimální počet IPv4 záznamů ve směrovací tabulce | 2000
Minimální počet IPv6 záznamů ve směrovací tabulce | 1000
Dynamické směrování OSPFv2, OSPFv3
Podpora Layer-3 routed port
IGMP | v2 a v3
IGMP snooping
MLD | v1 a v2
MLD snooping
Hardware podpora IPv4 a IPv6 ACL
ACL definice na základě skupiny fyzických portů
ACL aplikovatelný na interface, LAG, VLAN
BPDU a Root guard
DHCP snooping pro IPv4 a IPv6
HW ochrana proti zahlcení portu (broadcast/multicast/icmp) nastavitelná na kbps a pps
802.1X ověřování včetně více současných uživatelů na port, minimálně 32 uživatelů/port
Konfigurovatelná kombinace pořadí postupného ověřování zařízení na portu (IEEE 802.1x, MAC adresou)
Dynamické zařazování do VLAN a přidělení QoS podle RFC 4675
Podpora Critical VLAN
Podpora uživatelských rolí definujících pro konkrétní uživatele více tagovaných či netagovaných VLAN, ACL, QoS politiky a SDN tunely.
Podpora uživatelských rolí definovaných lokálně v přepínači, jejich aplikace na základě výsledku autorizace
Podpora uživatelských rolí dynamicky stahovatelných z RADIUS serveru, jejich aplikace na základě výsledku autorizace
Podpora Dynamic ARP protection
Port security
Konfigurovatelná ochrana control plane (CoPP) před DoS útoky na CPU
Podpora IPv4 a IPv6 QoS
IEEE 802.1p - minimální počet front | 8
SDN funkce
Podpora technologie VXLAN
Podpora tunelování uživatelského provozu pomocí L2 GRE tunelů - schopnost izolovat více koncových zařízení na jednom portu do unikátních tunelů
Přiřazení koncového zařízení do tunelu na základě výsledku autorizace
Analytické a automatizační nástroje
Podpora REST API pro automatizaci nastavení sítě.
Podpora skriptování v jazyce Python – lokální interpret jazyka v přepínači
Integrovaný nástroj na odchyt paketů (např. WireShark nebo ekvivalentní)
Interpretace uživatelských skriptů monitorujících definované parametry síťového provozu s možností automatické reakce na události
Grafické rozhraní pro zobrazení výsledků monitorování a analytických skriptů. Možnost zobrazení stavu monitorovaných metrik do grafů atp.
Root cause analysis v grafickém rozhraní – možnost vrácení se ke konkrétní funkční konfiguraci a stavu protokolů v čase.
Interní uložiště dat pro sběr provozních dat a pokročilou diagnostiku zařízení
Kapacita interního úložiště dat pro analytické účely minimálně | 14GB
Management
Konzolový port
1xRJ45 OoB management port s podporou ethernetu
Konfigurace zařízení v člověku čitelné textové formě
Podpora automatických i manuálních snapshotů konfigurace systému
USB port pro diagnostiku, přenos konfigurace a firmware
Přímé bezdrátové připojení ke konzoli zařízení skrze bluetooth
Podpora managementu přes IPv4 i IPv6
SSHv2 a HTTPS pro IPv4 a IPv6
Podpora SNMPv2c a SNMPv3
RMON
Možnost omezení přístupu k managementu (SSH, SNMP) pomocí ACL
Lokálně vynucené RBAC na úrovni přepínače
Dualní flash image
Podpora UDP, TCP a TLS SYSLOG pro IPv4 a IPv6 s možností logováni do více syslog serverů
Podpora RADIUS včetně RADIUS CoA (RFC3576)
Podpora standardního Linux Shellu (BASH) pro debugging a skriptování
Podpora TACACS+
Analýza síťového provozu sFlow podle RFC 3176
Ochrana proti nahrání modifikovaného SW do zařízení prostřednictvím image signing a funkce secure boot, která ověřuje autentičnost a integritu OS zařízení prostřednictvím TPM chipu
Port mirroring, alespoň 4 různé obousměrné session: SPAN, ERSPAN
Podpora IP SLA pro měření zpoždění provozu VoIP
Podpora Zero Touch Provisioning (ZTP)

## switch3
Lokalita |  | KS
Zámek |  | 1
Požadavek na funkcionalitu | Minimální požadavky | Splňuje ANO/NE
Základní vlastnosti
Třída zařízení: přepínač
Formát zařízení do racku
Velikost zařízení: 1U
Počet 1Gbit/s metalických portů | 24×RJ45 PoE
Počet 10Gbit/s SFP+ nezávislých optických portů s volitelným fyzickým rozhraním | 4×SFP+
10GE interface zpětně kompatibilní s 1Gbit/s transceivery
Všechny ethernet porty jsou dostupné zepředu
Interní napájecí zdroj
Podpora PoE+ dle standardu 802.3at
Dostupný výkon pro PoE+ napájení | 370W
Celková propustnost přepínače | 128 Gb/s
Celkový paketový výkon přepínače | 95 mpps
Minimální paketový buffer | 6MB
Vlastnosti stohování
Podporovaný počet přepínačů ve stohu | 8
Kapacita stohovacího propojení | 80 Gbps
Stoh podporuje distribuované přepínaní paketů
Stohování přes standartní uplink porty (možnost zapojení stohu na minimálně 100m)
Redundance řídícího prvku v rámci stohu
Podpora stohování různých typů přepínačů (PoE, Non-PoE, 24port, 48port)
Jednotná konfigurace stohu (IP adresa, správa, konfigurační soubor)
Seskupení portů IEEE 802.3ad mezi různými prvky stohu (Multichassis LAG)
Stoh funguje jako jedno L3 zařízení (router, gateway, peer) včetně podpory dynamických směrovacích protokolů jako je OSPF
Součástí každého přepínače je stohovací kabel minimálně 10GE s minimální délkou 1m
Základní funkce a protokoly
Podpora "jumbo rámců" včetně velikosti 9198 Byte
Podpora linkové agregace IEEE 802.1AX
Konfigurovatelné rozkládání LACP zátěže podle L2, L3
Počet LACP skupin/linek ve skupině | 32/8
Minimální počet záznamů v tabulce MAC adres | 16000
Minimální počet záznamů v tabulce ARP | 8000
Protokol pro definici šířených VLAN: MVRP
Podpora VLAN podle IEEE 802.1Q | minimálně 2000 aktivních VLAN
Podpora zařazování do VLAN podle standardu 802.1v
IEEE 802.1s - Multiple Spanning Tree
STP instance per VLAN s 802.1Q tagováním BPDU (např. PVST+)
Detekce protilehlého zařízení pomocí LLDP a rozšíření LLDP-MED
Detekce jednosměrnosti optické linky (např. UDLD)
Podpora NTPv3
Statické směrování IPv4 a IPv6
Minimální počet IPv4 záznamů ve směrovací tabulce | 2000
Minimální počet IPv6 záznamů ve směrovací tabulce | 1000
Dynamické směrování OSPFv2, OSPFv3
Podpora Layer-3 routed port
IGMP | v2 a v3
IGMP snooping
MLD | v1 a v2
MLD snooping
Hardware podpora IPv4 a IPv6 ACL
ACL definice na základě skupiny fyzických portů
ACL aplikovatelný na interface, LAG, VLAN
BPDU a Root guard
DHCP snooping pro IPv4 a IPv6
HW ochrana proti zahlcení portu (broadcast/multicast/icmp) nastavitelná na kbps a pps
802.1X ověřování včetně více současných uživatelů na port, minimálně 32 uživatelů/port
Konfigurovatelná kombinace pořadí postupného ověřování zařízení na portu (IEEE 802.1x, MAC adresou)
Dynamické zařazování do VLAN a přidělení QoS podle RFC 4675
Podpora Critical VLAN
Podpora uživatelských rolí definujících pro konkrétní uživatele více tagovaných či netagovaných VLAN, ACL, QoS politiky a SDN tunely.
Podpora uživatelských rolí definovaných lokálně v přepínači, jejich aplikace na základě výsledku autorizace
Podpora uživatelských rolí dynamicky stahovatelných z RADIUS serveru, jejich aplikace na základě výsledku autorizace
Podpora Dynamic ARP protection
Port security
Konfigurovatelná ochrana control plane (CoPP) před DoS útoky na CPU
Podpora IPv4 a IPv6 QoS
IEEE 802.1p - minimální počet front | 8
SDN funkce
Podpora technologie VXLAN
Podpora tunelování uživatelského provozu pomocí L2 GRE tunelů - schopnost izolovat více koncových zařízení na jednom portu do unikátních tunelů
Přiřazení koncového zařízení do tunelu na základě výsledku autorizace
Analytické a automatizační nástroje
Podpora REST API pro automatizaci nastavení sítě.
Podpora skriptování v jazyce Python – lokální interpret jazyka v přepínači
Integrovaný nástroj na odchyt paketů (např. WireShark nebo ekvivalentní)
Interpretace uživatelských skriptů monitorujících definované parametry síťového provozu s možností automatické reakce na události
Grafické rozhraní pro zobrazení výsledků monitorování a analytických skriptů. Možnost zobrazení stavu monitorovaných metrik do grafů atp.
Root cause analysis v grafickém rozhraní – možnost vrácení se ke konkrétní funkční konfiguraci a stavu protokolů v čase.
Interní uložiště dat pro sběr provozních dat a pokročilou diagnostiku zařízení
Kapacita interního úložiště dat pro analytické účely minimálně | 14GB
Management
Konzolový port
1xRJ45 OoB management port s podporou ethernetu
Konfigurace zařízení v člověku čitelné textové formě
Podpora automatických i manuálních snapshotů konfigurace systému
USB port pro diagnostiku, přenos konfigurace a firmware
Přímé bezdrátové připojení ke konzoli zařízení skrze bluetooth
Podpora managementu přes IPv4 i IPv6
SSHv2 a HTTPS pro IPv4 a IPv6
Podpora SNMPv2c a SNMPv3
RMON
Možnost omezení přístupu k managementu (SSH, SNMP) pomocí ACL
Lokálně vynucené RBAC na úrovni přepínače
Dualní flash image
Podpora UDP, TCP a TLS SYSLOG pro IPv4 a IPv6 s možností logováni do více syslog serverů
Podpora RADIUS včetně RADIUS CoA (RFC3576)
Podpora standardního Linux Shellu (BASH) pro debugging a skriptování
Podpora TACACS+
Analýza síťového provozu sFlow podle RFC 3176
Ochrana proti nahrání modifikovaného SW do zařízení prostřednictvím image signing a funkce secure boot, která ověřuje autentičnost a integritu OS zařízení prostřednictvím TPM chipu
Port mirroring, alespoň 4 různé obousměrné session: SPAN, ERSPAN
Podpora IP SLA pro měření zpoždění provozu VoIP
Podpora Zero Touch Provisioning (ZTP)

## switch4
Lokalita |  | KS
Serverovna 6. Května |  | 2
Požadavek na funkcionalitu | Minimální požadavky | Splňuje ano/ne
Základní vlastnosti
Typ zařízení: L3 přepínač
Maximální velikost zařízení: 1U
Minimálně 48x 1/10 GbE SFP+ portů s volitelným fyzickým rozhraním
Minimálně 4x 40/100GbE portů s volitelným fyzickým rozhraním
Podpora originálních transceiverů výrobce: 10GBASE-T SFP+
2x interní hot-swap AC napájecí zdroj
Redundantní hot-swap ventilátory
Směr proudění vzduchu zařízením | zepředu dozadu
Minimální přepínací výkon: | 1,76 Tbps
Minimální paketový výkon: | 1309 Mpps
Minimální paketový buffer: | 32 MB
Maximální hloubka přepínače: | 41 cm
Vlastnosti stohování
Podporovaný počet přepínačů ve stohu: | 2
Kapacita stohovacího propojení: | 400 Gbps
Stoh podporuje distribuované přepínání paketů
Libovolný prvek stohu může být řídícím prvkem (1:1 redundance)
Seskupení portů IEEE 802.3ad mezi různými prvky stohu (MC-LAG)
Podpora upgrade OS ve stohu bez narušení provozu (ISSU/Live upgrade)
Podpora automatizace upgrade OS ve stohu bez narušení provozu přes REST API
Funkce a protokoly
Podpora jumbo rámců včetně velikosti 9198 Byte
Podpora linkové agregace IEEE 802.1AX
Konfigurovatelné rozkládání LACP zátěže podle L2, L3 a L4
Minimální počet LACP skupin/linek ve skupině: | 52/8
Podpora LACP Fallback (např. pro PXE boot)
Minimální počet záznamů v tabulce MAC adres: | 147000
Minimální počet záznamů v tabulce ARP: | 65000
Protokol pro definici šířených VLAN: MVRP
Minimálně 1000 aktivních VLAN podle IEEE 802.1Q
Tunelování 802.1Q v 802.1Q
VLAN translace - swap 802.1Q tagů na trunk portu
Podpora zařazování do VLAN podle standardu 802.1v
Private VLAN včetně primary, secondary, isolated a community VLAN
IEEE 802.1s - Multiple Spanning Tree a IEEE 802.1w
STP instance per VLAN s 802.1Q tagováním BPDU (např. PVST+)
Podpora ERPS (ITU G.8032) pro rychlou konvergenci do 100ms v kruhových sítích
Detekce protilehlého zařízení pomocí LLDP, včetně LLDP over OoB management port
Detekce jednosměrnosti optické linky (např. UDLD nebo ekvivalentní)
DHCP server a relay pro IPv4 a IPv6 včetně podpory VRF
Podpora zapouzdření: GRE over IPv4
Podpora NTPv4 pro IPv4 a IPv6 včetně VRF a MD5 autentizace
Podpora NTP server
Funkce mDNS brány pro distribuci a filtraci multicast služeb napříč IP subnety
Podpora L3 routed port včetně L3 sub-interface - nadřazené L3 rozhraní lze rozdělit
Statické směrování IPv4 a IPv6
Dynamické směrování: RIP, RIPng, OSPFv2 včetně HMAC-SHA-384, OSPFv3, BGP, MP-BGP
Funkce BGP konfederace a route reflector pro IPv4 a IPv6
Podpora BGP MD5 autentizace a BGP TTL security
Podpora police based routing
Podpora VRRPv2 a VRRPv3
Podpora route map
ECMP včetně možnosti konfigurace rozkládání zátěže podle L3 a L4
Podpora minimálně 62 virtuálních směrovacích instancí (VRF)
IGMP v2 a v3, IGMP snooping
MLD v1 a v2, MLD snooping
Směrování multicast: PIM-DM, PIM-SM, IPv6 PIM-SM, PIM-SSM, IPv6 PIM-SSM, MSDP
Hardware podpora IPv4 a IPv6 ACL
DHCP snooping pro IPv4 a IPv6
ACL klasifikace na úrovni zdrojová/cílová MAC adresa, zdrojová/cílová IPv4/IPv6 adresa, číslo zdrojového/cílového portu, protokol, TTL hodnota , číslo VLAN,
HW ochrana proti zahlcení portu (broadcast/multicast/unicast) nastavitelná na kbps a pps
IEEE 802.1p | Minimálně 8 front
802.1X ověřování včetně více současných uživatelů na port | minimálně 64 uživatelů/port
Konfigurovatelná kombinace pořadí postupného ověřování zařízení na portu (IEEE 802.1x, MAC adresou)
Dynamické zařazování do VLAN
802.1X s podporou odlišných Preauth VLAN, Fail VLAN, Critical VLAN a Critical voice VLAN
802.1X a MAC ověřování pomocí odlišných RADIUS serverů aplikované na různé skupiny portů přepínače
Uživatelské role definované lokálně v přepínači, jejich aplikace dle výsledku autorizace
Uživatelské role dynamicky stahovatelné z RADIUS, jejich aplikace dle výsledku autorizace
Ochrana ARP protokolu (Dynamic ARP protection nebo funkčně ekvivalentní)
IP source guard / dynamic IP lockdown
Port security - omezení počtu MAC adres na port, statické MAC, sticky MAC
Podpora IPv6 RA Guard, DHCPv6 Guard a IPv6 Destination Guard
BPDU guard a Root guard
Podpora service insertion včetně technologie VXLAN
Podpora static a dynamic VXLAN s využítím BGP-EVPN
Podpora VXLAN PBR
Podpora Group based policy pro VXLAN (VXLAN GBP)
Konfigurovatelná ochrana control plane (CoPP) před DoS útoky na CPU
Vynucení zadat heslo administrátora a nastavitelná politika komplexity hesla přímo na přepínači
Možnost instalace vlastního certifikátu včetně podpory Enrollment over Secure Transport (EST)
TACACS+ a RADIUS klient pro AAA (autentizace, autorizace, accounting)
Aktivní monitoring dostupnosti RADIUS a TACACS+ přednastaveným jménem a heslem
Podpora Radius over TLS (RadSec)
Podpora RADIUS CoA (RFC3576)
802.1x autentizace přepínače vůči nadřazenému přepínači s podporou EAP-TLS a EAP-MD5
QoS ochrana před zahlcením WRED
Podpora Data Center Bridging (PFC 802.1Qbb, ETS 802.1Qaz)
IP Explicit Congestion Notification (ECN)
Podpora RoCEv2
Management
CLI formou 1x USB-C console port
Podpora bezdrátové sériové konzole pomocí Bluetooth
Konfigurace zařízení v člověku čitelné textové formě
OoB management formou portu RJ45 s podporou ethernetu
USB port pro přenos konfigurace a firmware
Podpora IPv4 a IPv6 management: SSHv2 server, HTTPS server, SFTP a SCP klient
Dvou-faktorová autentizace pro SSH a WebGUI přihlášení
Kryptografické SSH algoritmy: AES256, HMAC-SHA2-256, DH s klíčem 3072bit a vyšší
Podpora SNMPv2c a SNMPv3
Možnost omezení přístupu k managementu (SSH, SNMP) pomocí ACL
Lokálně vynucené RBAC na úrovni přepínače
Dualní flash image - podpora dvou nezávislých verzí operačního systému
Konfigurační změny pomocí naplánovaných pracovních úloh (Job scheduler)
TCP a UDP SYSLOG pro IPv4 a IPv6 s možností logováni do více SYSLOG serverů
Podpora SYSLOG over TLS
Podpora automatických i manuálních snapshotů systému a možnost automatického obnovení předchozí konfigurace v případě konfigurační chyby
Podpora standardního Linux Shellu (BASH) pro debugging a skriptování
Podpora skripování v jazyce Python – lokální interpret jazyka v přepínači
Možnost vytváření vlastních diagnostických a korelačních skriptů a jejich grafických interpretací v jazyce Python (korelace libovolných událostí a hodnot v podobě grafů)
Grafické rozhraní pro vynášení výsledků monitorování a analytických skriptů - možnost vynášení stavu monitorovaných metrik do grafů atp.
Root cause analysis v grafickém rozhraní – možnost vrácení se ke konkrétní funkční konfiguraci a stavu protokolů v čase
Integrovaný nástroj na odchyt paketů (např. WireShark nebo ekvivalentní)
Interpretace uživatelských skriptů monitorujících definované parametry síťového provozu s možností automatické reakce na události
Interní uložistě dat pro sběr provozních dat a pokročilou dignostiku zařízení | min. 30 GB
Analýza síťového provozu sFlow podle RFC 3176 pro oba směry ingress a egress
Analýza síťového provozu IPFIX
Ochrana proti nahrání modifikovaného SW prostřednictvím image signing a secure boot, ověřující autentičnost a integritu OS prostřednictvím TPM chipu
SPAN a ERSPAN port mirroring, alespoň 4 různé obousměrné session
IP SLA pro měření dostupnosti a zpoždění provozu VoIP - režim responder i probe
Podpora integrace s automatizačními nástroji (Ansible, NAPALM)
Automatizace – podpora read-only a read-write REST API včetně volání CLI příkazů
Podpora Cloud management software výrobce zařízení
Podpora Zero Touch Provisioning (ZTP)

## switch5
Lokalita |  | KS
Knihovna |  | 1
Městská Policie |  | 1
Sušil |  | 1
Dopravka |  | 1
Požadavek na funkcionalitu | Minimální požadavky | Splňuje ANO/NE
Základní vlastnosti
Třída zařízení: přepínač
Formát zařízení do racku
Velikost zařízení: 1U
Počet 1Gbit/s metalických portů | 24×RJ45 PoE
Počet 1Gbit/s SFP nezávislých optických portů | 4×SFP
Všechny ethernet porty jsou dostupné zepředu
Interní napájecí zdroj
Podpora PoE+ dle standardu 802.3at
Dostupný výkon pro PoE+ napájení | 370W
Celková propustnost přepínače | 55 Gb/s
Celkový paketový výkon přepínače | 41 mpps
Minimální paketový buffer | 12MB
Základní funkce a protokoly
Podpora "jumbo rámců" včetně velikosti 9198 Byte
Podpora linkové agregace IEEE 802.3ad LACP
Konfigurovatelné rozkládání LACP zátěže
Počet LACP skupin/linek ve skupině | 8 / 8
Minimální počet záznamů v tabulce MAC adres | 8000
Minimální počet záznamů v tabulce ARP | 1000
Protokol pro definici šířených VLAN: MVRP
Podpora VLAN podle IEEE 802.1Q | minimálně 500 aktivních VLAN
IEEE 802.1s - Multiple Spanning Tree
STP instance per VLAN s 802.1Q tagováním BPDU (např. PVST+)
Detekce protilehlého zařízení pomocí LLDP a rozšíření LLDP-MED
Detekce jednosměrnosti optické linky (např. UDLD)
Podpora NTP
Statické směrování IPv4 a IPv6
Minimální počet IPv4 záznamů ve směrovací tabulce | 500
Minimální počet IPv6 záznamů ve směrovací tabulce | 500
Podpora Layer-3 routed port SVI
IGMP | v2 a v3
IGMP snooping
MLD | v1 a v2
MLD snooping
Hardware podpora IPv4 a IPv6 ACL
ACL definice na základě fyzických portů nebo VLAN
ACL aplikovatelný na interface, VLAN
BPDU a Root guard
DHCP snooping pro IPv4
HW ochrana proti zahlcení portu (broadcast/multicast/icmp)
802.1X ověřování včetně více současných uživatelů na port, minimálně 32 uživatelů/port
Konfigurovatelná kombinace pořadí postupného ověřování zařízení na portu (IEEE 802.1x, MAC adresou)
Dynamické zařazování do VLAN a přidělení QoS
Podpora Critical VLAN
Podpora uživatelských rolí definujících pro konkrétní uživatele více tagovaných či netagovaných VLAN, ACL, QoS politiky.
Podpora uživatelských rolí definovaných lokálně v přepínači, jejich aplikace na základě výsledku autorizace
Podpora uživatelských rolí dynamicky stahovatelných z RADIUS serveru, jejich aplikace na základě výsledku autorizace
Podpora Dynamic ARP protection
Port security
Konfigurovatelná ochrana control plane (CoPP) před DoS útoky na CPU
Podpora IPv4 a IPv6 QoS
IEEE 802.1p - minimální počet front | 8
Podpora REST API pro automatizaci nastavení sítě.
Grafické webové rozhraní
Kapacita interního úložiště dat minimálně | 8GB
Management
Konzolový port
Konfigurace zařízení v člověku čitelné textové formě
Podpora manuálních snapshotů konfigurace systému
USB port pro diagnostiku, přenos konfigurace a firmware
Podpora managementu přes IPv4 i IPv6
SSHv2 a HTTPS pro IPv4 a IPv6
Podpora SNMPv2c a SNMPv3
RMON
Lokálně vynucené RBAC na úrovni přepínače
Dualní flash image
Možností logováni do více syslog serverů
Podpora RADIUS
Podpora TACACS+
Analýza síťového provozu sFlow podle RFC 3176
Ochrana proti nahrání modifikovaného SW do zařízení prostřednictvím image signing a funkce secure boot, která ověřuje autentičnost a integritu OS zařízení prostřednictvím TPM chipu
Port mirroring, alespoň 4 různé obousměrné session: SPAN
Podpora Zero Touch Provisioning (ZTP)

## switch6
Lokalita |  | KS
Městská policie |  | 1
Požadavek na funkcionalitu | Minimální požadavky | Splňuje ANO/NE
Základní vlastnosti
Třída zařízení: přepínač
Formát zařízení do racku
Velikost zařízení: 1U
Počet 1Gbit/s metalických portů | 48×RJ45 PoE
Počet 1Gbit/s SFP nezávislých optických portů | 4×SFP
Všechny ethernet porty jsou dostupné zepředu
Interní napájecí zdroj
Podpora PoE+ dle standardu 802.3at
Dostupný výkon pro PoE+ napájení | 370W
Celková propustnost přepínače | 100 Gb/s
Celkový paketový výkon přepínače | 77 mpps
Minimální paketový buffer | 12MB
Základní funkce a protokoly
Podpora "jumbo rámců" včetně velikosti 9198 Byte
Podpora linkové agregace IEEE 802.3ad LACP
Konfigurovatelné rozkládání LACP zátěže
Počet LACP skupin/linek ve skupině | 8 / 8
Minimální počet záznamů v tabulce MAC adres | 8000
Minimální počet záznamů v tabulce ARP | 1000
Protokol pro definici šířených VLAN: MVRP
Podpora VLAN podle IEEE 802.1Q | minimálně 500 aktivních VLAN
IEEE 802.1s - Multiple Spanning Tree
STP instance per VLAN s 802.1Q tagováním BPDU (např. PVST+)
Detekce protilehlého zařízení pomocí LLDP a rozšíření LLDP-MED
Detekce jednosměrnosti optické linky (např. UDLD)
Podpora NTP
Statické směrování IPv4 a IPv6
Minimální počet IPv4 záznamů ve směrovací tabulce | 500
Minimální počet IPv6 záznamů ve směrovací tabulce | 500
Podpora Layer-3 routed port SVI
IGMP | v2 a v3
IGMP snooping
MLD | v1 a v2
MLD snooping
Hardware podpora IPv4 a IPv6 ACL
ACL definice na základě fyzických portů nebo VLAN
ACL aplikovatelný na interface, VLAN
BPDU a Root guard
DHCP snooping pro IPv4
HW ochrana proti zahlcení portu (broadcast/multicast/icmp)
802.1X ověřování včetně více současných uživatelů na port, minimálně 32 uživatelů/port
Konfigurovatelná kombinace pořadí postupného ověřování zařízení na portu (IEEE 802.1x, MAC adresou)
Dynamické zařazování do VLAN a přidělení QoS
Podpora Critical VLAN
Podpora uživatelských rolí definujících pro konkrétní uživatele více tagovaných či netagovaných VLAN, ACL, QoS politiky.
Podpora uživatelských rolí definovaných lokálně v přepínači, jejich aplikace na základě výsledku autorizace
Podpora uživatelských rolí dynamicky stahovatelných z RADIUS serveru, jejich aplikace na základě výsledku autorizace
Podpora Dynamic ARP protection
Port security
Konfigurovatelná ochrana control plane (CoPP) před DoS útoky na CPU
Podpora IPv4 a IPv6 QoS
IEEE 802.1p - minimální počet front | 8
Podpora REST API pro automatizaci nastavení sítě.
Grafické webové rozhraní
Kapacita interního úložiště dat minimálně | 8GB
Management
Konzolový port
Konfigurace zařízení v člověku čitelné textové formě
Podpora manuálních snapshotů konfigurace systému
USB port pro diagnostiku, přenos konfigurace a firmware
Podpora managementu přes IPv4 i IPv6
SSHv2 a HTTPS pro IPv4 a IPv6
Podpora SNMPv2c a SNMPv3
RMON
Lokálně vynucené RBAC na úrovni přepínače
Dualní flash image
Možností logováni do více syslog serverů
Podpora RADIUS
Podpora TACACS+
Analýza síťového provozu sFlow podle RFC 3176
Ochrana proti nahrání modifikovaného SW do zařízení prostřednictvím image signing a funkce secure boot, která ověřuje autentičnost a integritu OS zařízení prostřednictvím TPM chipu
Port mirroring, alespoň 4 různé obousměrné session: SPAN
Podpora Zero Touch Provisioning (ZTP)

## switch7
Lokalita |  | KS
Radnice |  | 1
Sušil |  | 1
Požadavek na funkcionalitu | Minimální požadavky | Splňuje ANO/NE
Základní vlastnosti
Třída zařízení: přepínač
Formát zařízení do racku
Velikost zařízení: 1U
Počet 1Gbit/s metalických portů | 12×RJ45 PoE
Počet 1Gbit/s SFP nezávislých optických portů | 2×SFP
Počet 1Gbit/s RJ45 nezávislých uplink portů | 2xRJ45
Všechny ethernet porty jsou dostupné zepředu
Interní napájecí zdroj
Bez ventilátoru
Podpora PoE+ dle standardu 802.3at
Dostupný výkon pro PoE+ napájení | 139W
Celková propustnost přepínače | 32 Gb/s
Celkový paketový výkon přepínače | 23 mpps
Minimální paketový buffer | 12MB
Základní funkce a protokoly
Podpora "jumbo rámců" včetně velikosti 9198 Byte
Podpora linkové agregace IEEE 802.3ad LACP
Konfigurovatelné rozkládání LACP zátěže
Počet LACP skupin/linek ve skupině | 8 / 8
Minimální počet záznamů v tabulce MAC adres | 8000
Minimální počet záznamů v tabulce ARP | 1000
Protokol pro definici šířených VLAN: MVRP
Podpora VLAN podle IEEE 802.1Q | minimálně 500 aktivních VLAN
IEEE 802.1s - Multiple Spanning Tree
STP instance per VLAN s 802.1Q tagováním BPDU (např. PVST+)
Detekce protilehlého zařízení pomocí LLDP a rozšíření LLDP-MED
Detekce jednosměrnosti optické linky (např. UDLD)
Podpora NTP
Statické směrování IPv4 a IPv6
Minimální počet IPv4 záznamů ve směrovací tabulce | 500
Minimální počet IPv6 záznamů ve směrovací tabulce | 500
Podpora Layer-3 routed port SVI
IGMP | v2 a v3
IGMP snooping
MLD | v1 a v2
MLD snooping
Hardware podpora IPv4 a IPv6 ACL
ACL definice na základě fyzických portů nebo VLAN
ACL aplikovatelný na interface, VLAN
BPDU a Root guard
DHCP snooping pro IPv4
HW ochrana proti zahlcení portu (broadcast/multicast/icmp)
802.1X ověřování včetně více současných uživatelů na port, minimálně 32 uživatelů/port
Konfigurovatelná kombinace pořadí postupného ověřování zařízení na portu (IEEE 802.1x, MAC adresou)
Dynamické zařazování do VLAN a přidělení QoS
Podpora Critical VLAN
Podpora uživatelských rolí definujících pro konkrétní uživatele více tagovaných či netagovaných VLAN, ACL, QoS politiky.
Podpora uživatelských rolí definovaných lokálně v přepínači, jejich aplikace na základě výsledku autorizace
Podpora uživatelských rolí dynamicky stahovatelných z RADIUS serveru, jejich aplikace na základě výsledku autorizace
Podpora Dynamic ARP protection
Port security
Konfigurovatelná ochrana control plane (CoPP) před DoS útoky na CPU
Podpora IPv4 a IPv6 QoS
IEEE 802.1p - minimální počet front | 8
Podpora REST API pro automatizaci nastavení sítě.
Grafické webové rozhraní
Kapacita interního úložiště dat minimálně | 8GB
Management
Konzolový port
Konfigurace zařízení v člověku čitelné textové formě
Podpora manuálních snapshotů konfigurace systému
USB port pro diagnostiku, přenos konfigurace a firmware
Podpora managementu přes IPv4 i IPv6
SSHv2 a HTTPS pro IPv4 a IPv6
Podpora SNMPv2c a SNMPv3
RMON
Lokálně vynucené RBAC na úrovni přepínače
Dualní flash image
Možností logováni do více syslog serverů
Podpora RADIUS
Podpora TACACS+
Analýza síťového provozu sFlow podle RFC 3176
Ochrana proti nahrání modifikovaného SW do zařízení prostřednictvím image signing a funkce secure boot, která ověřuje autentičnost a integritu OS zařízení prostřednictvím TPM chipu
Port mirroring, alespoň 4 různé obousměrné session: SPAN
Podpora Zero Touch Provisioning (ZTP)