## Príloha č. 1
1
1 | Pokyny k vyplneniu: Vypĺňajú sa žlto vyznačené polia !!!
1
1
1 | Kúpna zmluva - Príloha č. 1
1
1 | Podrobný technický opis a údaje deklarujúce technické parametre dodávaného predmetu
1
1
1 | Názov predmetu: |  | Chladiaci pult s osvetlením | [6 empty] | Počet kusov: | 1
1
1 | Vymedzenie častí |  |  | Opis / Technická špecifikácia - požadované technické parametre |  | Číselný údaj / Hodnota / Charakteristika parametra - požadovaná hodnota parametra |  | Merná jednotka | Parametre navrhovanej technológie - navrhovateľ vyplní konkrétnu hodnotu parametra ním navrhovanej technológie (hodnota/číselný údaj a podobne podľa zadania) | Názov výrobcu | Typové označenie
1 | Chladiaci pult s osvetlením |  |  | dĺžka |  | 2900-3250 |  | mm | hodnota:
1 |  |  |  | čelné sklo |  | áno |  | - | áno/nie:
1 |  |  |  | min. počet chladiacich zón |  | 2 |  | zóny | hodnota:
1 |  |  |  | izolácia polyuretánovou penou |  | áno |  | - | áno/nie:
1 |  |  |  | výškovo nastaviteľné nožičky |  | áno |  | - | áno/nie:
1 |  |  |  | nastavenie teploty pomocou digitálneho displeja |  | áno |  | - | áno/nie:
1 |  |  |  | funkcia automatického rozmrazovania |  | áno |  | - | áno/nie:
1 |  |  |  | min. rozsah nastavenia teplota |  | 1 - 10 |  | °C | hodnota:
1 |  |  |  | min. výkon |  | 1100 |  | W | hodnota:
1 |  |  |  | napätie |  | 230 |  | V | hodnota:
1 | Ďalšie súčasti hodnoty obstarávaného zariadenia |  | Doprava na miesto realizácie | - | - | áno |  | - | áno/nie: | - | -
1 |  |  | Montáž zariadenia a uvedenie do prevádzky | - | - | áno |  | - | áno/nie: | - | -
1
1 | Pozn.: V prípade, že v rámci opisu predmetu bol použitý konkrétny výrobca, výrobný postup, značka, patent, typ, krajina, oblasť alebo miesto pôvodu alebo výroby, môže uchádzač predložiť ponuku i na technický a funkčný ekvivalent.
1
1
1
1 |  | Miesto:
1
1 |  | Dátum:
1 | [6 empty] | podpis a pečiatka navrhovateľa
1