## Kryci list
Ing. Stanislav Švec - SAPRO | [5 empty] | Krycí list rozpočtu v EUR | [5 empty] | V module | Hlavička1 | Mena | Hlavička2 | Obdobie
Stavba : “RODINNÝ DOM S 2 BYTOVÝMI JEDNOTKAMI“ TRENČÍN, ADAMOVSKÉ KOCHANOVCE |  |  |  |  | Miesto: | TRENČÍN, PARCELA Č. 400 |  | Rozpočet: |  |  |  | Rozpočet | Krycí list rozpočtu v | EUR
Objekt : SO 01 |  |  |  |  | JKSO: |  |  | Spracoval: |  |  |  | Čerpanie | Krycí list splátky v | EUR | za obdobie | Mesiac 2011
Časť : Zdravotechnika | [7 empty] | Dňa: |  | Zmluva č.: |  | VK | Krycí list výrobnej kalkulácie v | EUR
Odberateľ: | [7 empty] | IČO: |  | DIČ: |  | VF | Krycí list splátky v | EUR | za obdobie | Mesiac 2011
Dodávateľ: | [7 empty] | IČO: |  | DIČ:
Projektant: | [7 empty] | IČO: |  | DIČ:
|  |  |  | 0 |  |  | 0 |  |  |  | 0
|  |  |  | 0 |  |  | 0 |  |  |  | 0
A | ZRN | Konštrukcie | Špecifikovaný materiál | Spolu ZRN | B | IN - Individuálne náklady |  | C | NUS - náklady umiestnenia stavby
1 | HSV: | 0 | 0 | 0 | 6 | Práce nadčas | 0 | 11 | Zariadenie staveniska | 0% | 0
2 | PSV: | 0 | 0 | 0 | 7 | Murárske výpomoce | 0 | 12 | Prevádzkové vplyvy | 0% | 0
3 | MCE: | 0 | 0 | 0 | 8 | Bez pevnej podlahy | 0 | 13 | Sťažené podmienky | 0% | 0
4 | Iné: |  |  | 0 | 9 |  | 0 | 14 |  | 0% | 0
5 | Súčet: | 0 | 0 | 0 | 10 | Súčet riadkov 6 až 9: | 0 | 15 |  | Súčet riadkov 11 až 14: | 0
projektant, rozpočtár, cenár |  |  |  |  | dodávateľ, zhotoviteľ |  |  | D | ON - ostatné náklady
| dátum: |  | podpis: |  |  |  |  | 16 | Ostatné náklady uvedené v rozpočte |  | 0
| pečiatka: |  |  |  |  | dátum: |  | 17 | Inžinierska činnosť |  | 0
[8 empty] | 18 | Projektové práce |  | 0
[6 empty] | podpis: |  | 19 |  |  | 0
[6 empty] | pečiatka: |  | 20 |  | Súčet riadkov 16 až 19: | 0
odberateľ, obstarávateľ | [7 empty] | E | Celkové náklady
| dátum: |  | podpis: |  |  |  |  | 21 |  | Súčet riadkov 5, 10, 15 a 20: | 0
| pečiatka: | [6 empty] | 22 | DPH 20% z: | 0 | 0
[8 empty] | 23 | DPH 0% z: | 0 | 0
[8 empty] | 24 |  | Súčet riadkov 21 až 23: | 0
[8 empty] | F | Odpočet - prípočet |  | 0

## Rekapitulacia
Odberateľ: |  |  |  | Spracoval: |  |  | V module | Hlavička1 | Mena | Hlavička2 | Obdobie
Projektant: |  |  |  | JKSO: |  |  | Rozpočet | Rekapitulácia rozpočtu v | EUR
Dodávateľ: |  |  |  | Dátum: |  |  | Čerpanie | Rekapitulácia splátky v | EUR | za obdobie | Mesiac 2011
[7 empty] | VK | Rekapitulácia výrobnej kalkulácie v | EUR
Stavba : “RODINNÝ DOM S 2 BYTOVÝMI JEDNOTKAMI“ TRENČÍN, ADAMOVSKÉ KOCHANOVCE | [6 empty] | VF | Rekapitulácia splátky v | EUR | za obdobie | Mesiac 2011
Objekt : SO 01
Časť : Zdravotechnika
Ing. Stanislav Švec - SAPRO | Rekapitulácia rozpočtu v EUR
Popis položky, stavebného dielu, remesla | Konštrukcie | Špecifikovaný | Spolu | Hmotnosť v tonách | Suť v tonách
|  | materiál |  | Spolu | Spolu | Nh
1 - ZEMNE PRÁCE | 0 | 0 | 0 | 0 | 0 | 175.511
4 - VODOROVNÉ KONŠTRUKCIE | 0 | 0 | 0 | 0 | 0 | 59.95
8 - RÚROVÉ VEDENIA | 0 | 0 | 0 | 0 | 0 | 20.95
9 - OSTATNÉ KONŠTRUKCIE A PRÁCE | 0 | 0 | 0 | 0 | 0 | 7.519
PRÁCE A DODÁVKY HSV spolu: | 0 | 0 | 0 | 0 | 0 | 263.93
721 - Vnútorná kanalizácia | 0 | 0 | 0 | 0 | 0 | 123.891
722 - Vnútorný vodovod | 0 | 0 | 0 | 0 | 0 | 166.288
725 - Zariaďovacie predmety | 0 | 0 | 0 | 0 | 0 | 125.223
732 - Strojovne | 0 | 0 | 0 | 0 | 0 | 0.281
PRÁCE A DODÁVKY PSV spolu: | 0 | 0 | 0 | 0 | 0 | 415.683
272 - Vedenia rúrové vonkajšie - plynovody | 0 | 0 | 0 | 0 | 0 | 0.5
PRÁCE A DODÁVKY M spolu: | 0 | 0 | 0 | 0 | 0 | 0.5
Za rozpočet celkom | 0 | 0 | 0 | 0 | 0 | 680.113

## Prehlad
Odberateľ: | [6 empty] | Spracoval: | [16 empty] | V module | Hlavička1 | Mena | Hlavička2 | Obdobie
Projektant: | [6 empty] | JKSO: | [16 empty] | Rozpočet | Prehľad rozpočtových nákladov v | EUR
Dodávateľ: | [6 empty] | Dátum: | [16 empty] | Čerpanie | Súpis vykonaných prác a dodávok v | EUR | za obdobie | Mesiac 2011
[24 empty] | VK | Prehľad kalkulovaných nákladov v | EUR
Stavba : “RODINNÝ DOM S 2 BYTOVÝMI JEDNOTKAMI“ TRENČÍN, ADAMOVSKÉ KOCHANOVCE | [23 empty] | VF | Súpis vykonaných prác a dodávok v | EUR | za obdobie | Mesiac 2011
Objekt : SO 01
Časť : Zdravotechnika
Ing. Stanislav Švec - SAPRO |  | Prehľad rozpočtových nákladov v EUR
Por. | Popis položky, stavebného dielu, remesla, |  | Množstvo | Merná | Jednotková | Konštrukcie | Špecifikovaný | Spolu | Hmotnosť v tonách |  | Suť v tonách |  | DPH | Pozícia | Množstvo | Množstvo | Množstvo | Vyňatý | Vysoká sadzba | Typ | Nh | X | Y | Klasifikácia | Katalógové | Typ
číslo | výkaz-výmer |  | výmera | jednotka | cena |  | materiál |  | Jednotková | Spolu | Jednotková | Spolu | % |  | rozpočtované | od začiatku | dodatok | z režimu stavba | DPH ( materiál ) | položky |  |  |  | produkcie | číslo | Ceny
PRÁCE A DODÁVKY HSV
1 - ZEMNE PRÁCE
1 | Vytýčenie trasy vodovodu, kanalizácie v rovine |  | 0.125 | km | [15 empty] | E | 8.161 |  |  | 45.11.21 |  | 1
2 | Hĺbenie rýh šírka do 2 m v horn. tr. 3 nad 100 m3 |  | 150 | m3 | [15 empty] | E | 96.6 |  |  | 45.11.24 |  | 1
3 | Príplatok za lepivosť horniny tr.3 v rýhach š. do 200 cm |  | 150 | m3 | [15 empty] | E | 12.6 |  |  | 45.11.21 |  | 1
4 | Zvislé premiestnenie výkopu horn. tr. 1-4 nad 1 m do 2,5 m |  | 150 | m3 | [15 empty] | E | 47.55 |  |  | 45.11.24 |  | 1
5 | Zásyp nezhutnený jám, rýh, šachiet alebo okolo objektu |  | 100 | m3 | [15 empty] | E | 10.6 |  |  | 45.11.24 |  | 1
|  | 1 - ZEMNE PRÁCE spolu: | [18 empty] | 175.511
4 - VODOROVNÉ KONŠTRUKCIE
6 | Lôžko pod potrubie, stoky v otvorenom výkope zo štrkodrvy |  | 50 | m3 | [15 empty] | E | 59.95 |  |  | 45.21.41 |  | 1
|  | 4 - VODOROVNÉ KONŠTRUKCIE spolu: | [18 empty] | 59.95
8 - RÚROVÉ VEDENIA
7 | Montáž potrubia z tlakových rúrok polyetylénových d 32 |  | 25 | m | [15 empty] | E | 0.25 |  |  | 45.21.41 |  | 1
8 | Montáž potrubia z kanalizačných rúr z PVC v otvorenom výkope do 20% DN 150, tesnenie gum. krúžkami |  | 100 | m | [15 empty] | E | 6.6 |  |  | 45.21.41 |  | 1
9 | Skúška tesnosti kanalizačného potrubia DN do 200 vodou |  | 100 | m | [15 empty] | E | 8 |  |  | 45.21.41 |  | 1
10 | Rúrka PVC kanalizačná spoj gum. krúžkom 110x3,2x5000 |  | 3 | kus | [15 empty] | D |  |  |  | 25.21.22 |  | 2
11 | Rúrka PVC kanalizačná spoj gum. krúžkom 125x3,2x5000 |  | 14 | kus | [15 empty] | D |  |  |  | 25.21.22 |  | 2
12 | Rúrka PVC kanalizačná spoj gum. krúžkom 160x4,7x5000 |  | 3 | kus | [15 empty] | D |  |  |  | 25.21.22 |  | 2
13 | Rúrka PVC tlaková ťažká LPE d 32x 2,9x6000 voda |  | 4.5 | kus | [15 empty] | D |  |  |  | 25.21.22 |  | 2
14 | Preplachovanie a dezinfekcia vodovodného potrubia DN 40-70 |  | 25 | m | [15 empty] | E | 5 |  |  | 45.21.41 |  | 1
15 | Tlaková skúška vodovodného potrubia DN do 80 |  | 25 | m | [15 empty] | E | 1.1 |  |  | 45.21.41 |  | 1
|  | 8 - RÚROVÉ VEDENIA spolu: | [18 empty] | 20.95
9 - OSTATNÉ KONŠTRUKCIE A PRÁCE
16 | Presun hmôt pre lôžko a obsyp vonkajšieho vodovodného a kanalizačného potrubia |  | 85.445 | t | [15 empty] | E | 7.519 |  |  | 45.21.42 |  | 1
|  | 9 - OSTATNÉ KONŠTRUKCIE A PRÁCE spolu: | [18 empty] | 7.519
|  | PRÁCE A DODÁVKY HSV spolu: | [18 empty] | 263.93
PRÁCE A DODÁVKY PSV
721 - Vnútorná kanalizácia
17 | Potrubie kanalizačné z PP odpadové DN 70 |  | 8 | m | [15 empty] | I | 6.416 |  |  | . . |  | 1
18 | Potrubie kanalizačné z PP odpadové DN 100 |  | 30 | m | [15 empty] | I | 25.71 |  |  | . . |  | 1
19 | Potrubie kanalizačné z PP pripojovacie DN 32 |  | 4 | m | [15 empty] | I | 2.296 |  |  | . . |  | 1
20 | Potrubie kanalizačné z PP pripojovacie DN 40 |  | 25 | m | [15 empty] | I | 15.9 |  |  | . . |  | 1
21 | Potrubie kanalizačné z PP pripojovacie DN 50 |  | 25 | m | [15 empty] | I | 17.55 |  |  | . . |  | 1
22 | Vyvedenie a upevnenie kanal. výpustiek D 32x1.8 |  | 2 | kus | [15 empty] | I | 0.296 |  |  | 45.33.20 |  | 1
23 | Vyvedenie a upevnenie kanal. výpustiek D 40x1.8 |  | 5 | kus | [15 empty] | I | 0.785 |  |  | 45.33.20 |  | 1
24 | Vyvedenie a upevnenie kanal. výpustiek D 50x1.8 |  | 14 | kus | [15 empty] | I | 2.436 |  |  | 45.33.20 |  | 1
25 | Vyvedenie a upevnenie kanal. výpustiek D 75x1.9 |  | 1 | kus | [15 empty] | I | 0.211 |  |  | 45.33.20 |  | 1
26 | Vyvedenie a upevnenie kanal. výpustiek D 110x2.3 |  | 5 | kus | [15 empty] | I | 1.295 |  |  | 45.33.20 |  | 1
27 | Podlahové vpusty s vod. odtokom DN 40/50 s aut a ruč uzáv proti vzdut vode |  | 1 | kus | [15 empty] | I | 0.38 |  |  | . . |  | 1
28 | Montáž vpustí podlahových DN 40/50 |  | 1 | kus | [15 empty] | I | 0.225 |  |  | . . |  | 1
29 | Odtokový žľab dĺžky 1000 mm s krycím roštom a zápachovou uzávierkou |  | 4 | kus | [15 empty] | I | 9.752 |  |  | . . |  | 1
30 | Kut sprchový so zástenou |  | 1 | kus | [15 empty] | D |  |  |  | 29.13.20 |  | 8
31 | Sifón umývadlový, chróm |  | 5 | kus | [15 empty] | D |  |  |  | 25.23.12 | N 9746 AA | 8
32 | HL21 |  | 2 | balenie | [15 empty] | D |  |  |  | 26.22.10 | K 2150 RQ | 8
33 | HL400 |  | 4 | balenie | [15 empty] | D |  |  |  | 26.22.10 | K 2151 WX | 8
34 | Univerzálny lapač strešných splavenín z PVC, bočný 300x155/125 |  | 5 | kus | [15 empty] | I | 3.59 |  |  | . . |  | 1
35 | Ventilačné hlavice novodurové pr. 110/600 |  | 2 | kus | [15 empty] | I | 0.124 |  |  | 45.33.20 |  | 1
36 | Skúška tesnosti kanalizácie vodou do DN 125 |  | 92 | m | [15 empty] | I | 4.416 |  |  | 45.33.20 |  | 1
37 | Skúška tesnosti kanalizácie dymom do DN 300 |  | 30 | m | [15 empty] | I | 1.77 |  |  | 45.33.20 |  | 1
38 | Vnútorná kanalizácia HZS T4 |  | 30 | hod | [15 empty] | I | 30 |  |  | 45.33.20 |  | 1
39 | Presun hmôt pre vnút. kanalizáciu v objektoch výšky do 6 m |  | 0.503 | t | [15 empty] | I | 0.739 |  |  | 45.33.30 |  | 1
|  | 721 - Vnútorná kanalizácia spolu: | [18 empty] | 123.891
722 - Vnútorný vodovod
40 | Potrubie vodovodné plastové PE-Xa spoj násuvnou objímkou kovovou D 20x2,8 mm |  | 170 | m | [15 empty] | I | 33.15 |  |  | . . |  | 1
41 | Potrubie vodovodné plastové PE-Xa spoj násuvnou objímkou kovovou D 25x3,5 mm |  | 60 | m | [15 empty] | I | 12.9 |  |  | . . |  | 1
42 | Potrubie vodovodné plastové PE-Xa spoj násuvnou objímkou kovovou D 32x4,4 mm |  | 90 | m | [15 empty] | I | 24.75 |  |  | . . |  | 1
43 | Ochrana potrubia izoláciou z penového polyetylénu DN 16 |  | 170 | m | [15 empty] | I | 8.33 |  |  | 45.33.20 |  | 1
44 | Ochrana potrubia izoláciou z penového polyetylénu DN 20 |  | 60 | m | [15 empty] | I | 3.06 |  |  | 45.33.20 |  | 1
45 | Ochrana potrubia izoláciou z penového polyetylénu DN 25 |  | 90 | m | [15 empty] | I | 4.77 |  |  | 45.33.20 |  | 1
46 | Arm. vod. s 1 závitom, nástenka K 247 pre výt. ventil G 1/2 |  | 25 | kus | [15 empty] | I | 7.175 |  |  | 45.33.20 |  | 1
47 | Arm. vod. s 1 závitom, nástenka K 247 pre batériu G 1/2x150mm |  | 7 | pár | [15 empty] | I | 3.983 |  |  | 45.33.20 |  | 1
48 | Armat. vodov. s 1 závitom, kohút plniaci a vypúšťací G 1/2 |  | 6 | kus | [15 empty] | I | 0.498 |  |  | 45.33.20 |  | 1
49 | Montáž vodov. armatúr ostatných s 1 závitom G 1/2 |  | 6 | kus | [15 empty] | I | 1.212 |  |  | 45.33.20 |  | 1
50 | Armat. vodov. s 2 závitmi, ventil priamy KE 83 T G 1/2 |  | 1 | kus | [15 empty] | I | 0.165 |  |  | 45.33.20 |  | 1
51 | Armat. vodov. s 2 závitmi, ventil priamy KE 83 T G 3/4 |  | 2 | kus | [15 empty] | I | 0.414 |  |  | 45.33.20 |  | 1
52 | Armat. vodov. s 2 závitmi, ventil priamy KE 83 T G 1 |  | 1 | kus | [15 empty] | I | 0.227 |  |  | 45.33.20 |  | 1
53 | Armat. vodov. s 2 závitmi, ventil spätný VE 3030 G 1/2 |  | 1 | kus | [15 empty] | I | 0.165 |  |  | 45.33.20 |  | 1
54 | Armat. vodov. s 2 závitmi, ventil spätný VE 3030 G 3/4 |  | 1 | kus | [15 empty] | I | 0.207 |  |  | 45.33.20 |  | 1
55 | Armat. vod. s 2 závit. ventil poistný rohový ON 137031 G 3/4 |  | 1 | kus | [15 empty] | I | 0.207 |  |  | 45.33.20 |  | 1
56 | Montáž vodov. armatúr s 2 závitmi G 1/2 |  | 3 | kus | [15 empty] | I | 0.69 |  |  | 45.33.20 |  | 1
57 | Montáž vodov. armatúr s 2 závitmi G 3/4 |  | 4 | kus | [15 empty] | I | 1.152 |  |  | 45.33.20 |  | 1
58 | Montáž vodov. armatúr s 2 závitmi G 1 |  | 1 | kus | [15 empty] | I | 0.317 |  |  | 45.33.20 |  | 1
59 | Tlakové skúšky vodov. potrubia závitového do DN 50 |  | 310 | m | [15 empty] | I | 22.94 |  |  | 45.33.20 |  | 1
60 | Preplachovanie a dezinfekcia vodov. potrubia do DN 80 |  | 310 | m | [15 empty] | I | 19.22 |  |  | 45.33.20 |  | 1
61 | Vnútorný vodovod HZS T4 |  | 20 | hod | [15 empty] | I | 20 |  |  | 45.33.20 |  | 1
62 | Presun hmôt pre vnút. vodovod v objektoch výšky do 6 m |  | 0.57 | t | [15 empty] | I | 0.756 |  |  | 45.33.30 |  | 1
|  | 722 - Vnútorný vodovod spolu: | [18 empty] | 166.288
725 - Zariaďovacie predmety
63 | Záchodová misa z diturvitu kompletná, štandardná kvalita |  | 1 | súbor | [15 empty] | I | 1.334 |  |  | 45.33.20 |  | 1
64 | Klozet závesný imobil, biely |  | 4 | kus | [15 empty] | D |  |  |  | 26.22.10 | 2072.0, biely | 8
65 | Montáž predstenového systému záchodov do kombinovaných stien |  | 4 | súbor | [15 empty] | I | 9.668 |  |  | . . |  | 1
66 | Montáž záchodových mís závesných |  | 4 | kus | [15 empty] | I | 3.968 |  |  | 45.33.20 |  | 1
67 | Montáž záchodovým mís kombinovaných |  | 1 | súbor | [15 empty] | I | 1.334 |  |  | 45.33.20 |  | 1
68 | Príplatok za použitie silikónového tmelu 0,30 kg/kus |  | 5 | kus | [15 empty] | I | 0.415 |  |  | 45.33.20 |  | 1
69 | Sedátko záchodové T3542 biele |  | 5 | kus | [15 empty] | D |  |  |  | 29.13.12 |  | 2
70 | Predstenný inštalačný systém pre závesné WC, imobil s montážnou sadou, s nádržkou, ovládanie spredu, stavebná výška 112 cm |  | 4 | [16 empty] | D |  |  |  | . . |  | 8
71 | Tlačidlo pre ovládanie WC |  | 4 | [16 empty] | D |  |  |  | . . |  | 2
72 | Montáž umývadiel keramických so záp. uzáv. na skrutky |  | 5 | súbor | [15 empty] | I | 7.875 |  |  | 45.33.20 |  | 1
73 | Umývadlo, keramické, imobil |  | 5 | kus | [15 empty] | D |  |  |  | 26.22.10 | 1003.7, biele | 8
74 | Montáž vane akrylátovej bez výtokovej armatúry |  | 2 | súbor | [15 empty] | I | 4.914 |  |  | . . |  | 1
75 | Vaňa bez armat. výtok. akrylátová so zápach.uzav. tvarovaná |  | 2 | súbor | [15 empty] | I | 4.924 |  |  | . . |  | 1
76 | Montáž sprchových kabín |  | 1 | súbor | [15 empty] | I | 1.249 |  |  | 45.33.20 |  | 1
77 | Montáž sprchových boxov |  | 4 | súbor | [15 empty] | I | 18.652 |  |  | 45.33.20 |  | 1
78 | Príslušenstvo k drezu v kuchynských zostavách |  | 3 | súbor | [15 empty] | I | 0.774 |  |  | 45.33.20 |  | 1
79 | Drez jednoduchý nerez. veľkokuchyn. štandardná kvalita |  | 3 | súbor | [15 empty] | I | 2.976 |  |  | 45.33.20 |  | 1
80 | Montáž drezov smalt, nerez, polypropylén. jednod veľkokuch.so zápach uzávier |  | 3 | súbor | [15 empty] | I | 3.318 |  |  | 45.33.20 |  | 1
81 | Príplatok za použitie silikónového tmelu 0,2 kg/kus |  | 3 | kus | [15 empty] | I |  |  |  | 45.33.20 |  | 1
82 | Sifón drezový 5-148-100 |  | 3 | kus | [15 empty] | D |  |  |  | 25.23.12 | 5-148-100 | 2
83 | Montáž výleviek keramic., liat, a i. hmoty bez výtok armat. a splach nádrže |  | 1 | súbor | [15 empty] | I | 1.706 |  |  | 45.33.20 |  | 1
84 | Výlevka závesná 455x380mm |  | 1 | kus | [15 empty] | D |  |  |  | 26.22.10 | P 9770 | 2
85 | Sifón plastový, biely - D 5870 AA |  | 1 | kus | [15 empty] | D |  |  |  | 26.22.10 | D 5870 AA | 2
86 | Mriežka výlevková, chróm |  | 1 | kus | [15 empty] | D |  |  |  | 26.22.10 | D 5991 BG | 2
87 | Montáž ventilov rohových G 1/2 |  | 25 | súbor | [15 empty] | I | 9.7 |  |  | 45.33.20 |  | 1
88 | Ventil rohový T66 1/2 vršok T13 |  | 25 | kus | [15 empty] | D |  |  |  | 29.13.12 |  | 2
89 | Batéria drezová 1-páková nástenná G 1/2 x 100 štandardná kvalita |  | 3 | súbor | [15 empty] | I | 1.839 |  |  | 45.33.20 |  | 1
90 | Batéria umývadlová nástenná G 1/2 x 150 štandardná kvalita |  | 1 | súbor | [15 empty] | I | 0.414 |  |  | 45.33.20 |  | 1
91 | Batéria umývadlová jednopáková do 1 otvoru štandardná kvalita |  | 5 | kus | [15 empty] | I | 3.425 |  |  | 45.33.20 |  | 1
92 | Montáž batérií umýv. a drez. ostatných typov nást. chromov. |  | 1 | kus | [15 empty] | I | 0.462 |  |  | 45.33.20 |  | 1
93 | Montáž batérií umýv. a drez. ostatných typov stojank. G 1/2 |  | 8 | kus | [15 empty] | I | 3.968 |  |  | 45.33.20 |  | 1
94 | Batéria sprchová nástenná G 1/2 štandardná kvalita |  | 5 | súbor | [15 empty] | I | 2.935 |  |  | 45.33.20 |  | 1
95 | Montáž batérie sprchovej, rozteč 150 mm |  | 5 | kus | [15 empty] | I | 0.925 |  |  | . . |  | 1
96 | Sprcha ručná |  | 7 | kus | [15 empty] | D |  |  |  | 29.13.20 |  | 2
97 | Hadica spr.kovová dĺ.150 cm, velúr chr. |  | 7 | kus | [15 empty] | D |  |  |  | 29.13.12 | A 2400 AD | 2
98 | Montáž zápach. uzávierok umývadlových D 40 |  | 5 | kus | [15 empty] | I | 1.37 |  |  | 45.33.20 |  | 1
99 | Montáž zápach. uzávierok drez. jednod. D 50 |  | 3 | kus | [15 empty] | I | 0.837 |  |  | 45.33.20 |  | 1
100 | Montáž zápach. uzávierok vaňových DN 32 |  | 2 | kus | [15 empty] | I | 1.182 |  |  | 45.33.20 |  | 1
101 | Montáž zápachových uzávierok sprchových DN 40/50 |  | 1 | kus | [15 empty] | I | 0.614 |  |  | 45.33.20 |  | 1
102 | Montáž zápachových uzávierok podlah. nad DN 50/70 |  | 4 | kus | [15 empty] | I | 2.116 |  |  | 45.33.20 |  | 1
103 | Montáž zápach. uzávierok ostatných |  | 7 | kus | [15 empty] | I | 1.918 |  |  | 45.33.20 |  | 1
104 | Zariaďovacie predmety HZS T4 |  | 30 | hod | [15 empty] | I | 30 |  |  | 45.33.20 |  | 1
105 | Presun hmôt pre zariaď. predmety v objektoch výšky do 6 m |  | 0.271 | t | [15 empty] | I | 0.411 |  |  | 45.33.30 |  | 1
|  | 725 - Zariaďovacie predmety spolu: | [18 empty] | 125.223
732 - Strojovne
106 | Montáž čerpadiel obehových špirál. DN 25 |  | 1 | súbor | [15 empty] | I | 0.281 |  |  | 45.33.11 |  | 1
107 | Čerpadlo cirkulačné z bronzu s jednofázovým sférickým motorom, založeným na princípe permanentného magnetu, 1 x 230V, P1 = 25W, Q = 0,5 m3/h, max. dopravná výška 1,2 m, max. prevádz. tlak 10 bar, teplota kvapaliny +2 až +95°C, pripojenie na výtlak Rp 1/2 " |  | 1 | kus | [15 empty] | D |  |  |  | 29.12.24 | 59643500 | 8
|  | 732 - Strojovne spolu: | [18 empty] | 0.281
|  | PRÁCE A DODÁVKY PSV spolu: | [18 empty] | 415.683
PRÁCE A DODÁVKY M
272 - Vedenia rúrové vonkajšie - plynovody
108 | Vyhľadávací vodič na potrubí z PE D do 150 |  | 25 | m | [15 empty] | M | 0.5 |  |  | 45.21.41 |  | 1
|  | 272 - Vedenia rúrové vonkajšie - plynovody spolu: | [18 empty] | 0.5
|  | PRÁCE A DODÁVKY M spolu: | [18 empty] | 0.5
|  | Za rozpočet celkom | [18 empty] | 680.113