## Rekapitulácia stavby
Export Komplet | [26 empty] | 2.0 | [5 empty] | False | False | {5b7fd313-514f-4202-a3de-53766bb726b4}
[18 empty] | >> skryté stĺpce << | [13 empty] | 0,001 | 20
[32 empty] | 0,001 | 20
|  | REKAPITULÁCIA STAVBY | [16 empty] | v --- nižšie sa nachádzajú doplnkové a pomocné údaje k zostavám --- v | [11 empty] | Návod na vyplnenie | 0,001
|  | Kód: |  |  |  |  | 0100 | [23 empty] | Meniť je možné iba bunky so žltým podfarbením! 1) na prvom liste Rekapitulácie stavby vyplňte v zostave a) Rekapitulácia stavby - údaje o Zhotoviteľovi (prenesú sa do ostatných zostáv aj v iných listoch) b) Rekapitulácia objektov stavby - potrebné Ostatné náklady 2) na vybraných listoch vyplňte v zostave a) Krycí list - údaje o Zhotoviteľovi, pokiaľ sa líšia od údajov o Zhotoviteľovi na Rekapitulácii stavby (údaje se prenesú do ostatných zostav v danom liste) b) Rekapitulácia rozpočtu - potrebné Ostatné náklady c) Celkové náklady za stavbu - ceny na položkách - množstvo, pokiaľ má žlté podfarbenie - a v prípade potreby poznámku (tá je v skrytom stĺpci) | 0,001
|  | Stavba: |  |  |  |  | Rodinný dom s 2 byt. jednotkami - Trenčín, Vytvorenie podmienok pre deinštitucionalizáciu DSS Adam. Kochanovce | [24 empty] | 0,001
|  | JKSO: | [11 empty] | KS: | [17 empty] | 0,001
|  | Miesto: |  |  |  |  | parc. č. 400, Trenčín | [6 empty] | Dátum: | [17 empty] | 0,001
0,001
|  | Objednávateľ: | [11 empty] | IČO: |  | 36126624 | [15 empty] | 0,001
|  |  | Trenčiansky samosprávny kraj | [10 empty] | IČ DPH: | [17 empty] | 0,001
0,001
|  | Zhotoviteľ: | [11 empty] | IČO: |  | Vyplň údaj | [15 empty] | 0,001
|  |  | Vyplň údaj | [10 empty] | IČ DPH: |  | Vyplň údaj | [15 empty] | 0,001
False
|  | Projektant: | [11 empty] | IČO: |  | 34116516 | [15 empty] | False
|  |  | ADOM, spol. s r.o. | [10 empty] | IČ DPH: |  | SK2020393287 | [15 empty] | True
0,01
|  | Spracovateľ: | [11 empty] | IČO: | [17 empty] | 0,01
|  |  | Viera Masnicová | [10 empty] | IČ DPH: | [17 empty] | True
Poznámka:
|  | Cena bez DPH | [11 empty] | 0
[8 empty] | Sadzba dane |  | Základ dane |  |  |  | Výška dane
|  | DPH |  | základná |  |  |  | 20% |  | 0 |  |  |  | 0
|  |  |  | znížená |  |  |  | 20% |  | 0 |  |  |  | 0
|  |  |  | zákl. prenesená |  |  |  | 20% |  | 0 |  |  |  | 0
|  |  |  | zníž. prenesená |  |  |  | 20% |  | 0 |  |  |  | 0
|  |  |  | nulová |  |  |  | 0% |  | 0 |  |  |  | 0
|  | Cena s DPH | [6 empty] | v |  | EUR |  |  | 0
REKAPITULÁCIA OBJEKTOV STAVBY
| Kód: | [6 empty] | 0100
| Stavba: | [6 empty] | Rodinný dom s 2 byt. jednotkami - Trenčín, Vytvorenie podmienok pre deinštitucionalizáciu DSS Adam. Kochanovce
| Miesto: | [6 empty] | parc. č. 400, Trenčín |  |  |  |  | Dátum:
| Objednávateľ: | [6 empty] | Trenčiansky samosprávny kraj |  |  |  |  | Projektant: |  | ADOM, spol. s r.o. |  |  |  | Informatívne údaje z listov zákaziek
| Zhotoviteľ: | [11 empty] | Spracovateľ: |  | Viera Masnicová
| Kód |  |  |  | Popis | [6 empty] | Cena bez DPH [EUR] |  |  |  | Cena s DPH [EUR] | Typ |  | z toho Ostat. náklady [EUR] | DPH [EUR] | Normohodiny [h] | DPH základná [EUR] | DPH znížená [EUR] | DPH základná prenesená [EUR] | DPH znížená prenesená [EUR] | Základňa DPH základná | Základňa DPH znížená | Základňa DPH zákl. prenesená | Základňa DPH zníž. prenesená | Základňa DPH nulová
| Náklady z rozpočtov | [10 empty] | 0 |  |  |  | 0 |  |  | 0 | 0 | #REF! | 0 | 0 | 0 | 0 | 0 | 0 | 0 | 0 | 0 |  | D | 0 | ###NOIMPORT### | IMPORT | {5b7fd313-514f-4202-a3de-53766bb726b4} | {00000000-0000-0000-0000-000000000000}
/ |  | 01 |  |  |  | SO 01 Rodinný dom s 2 byt. jednotkami | [5 empty] | 0 |  |  |  | 0 | STA |  | 0 | 0 | #REF! | 0 | 0 | 0 | 0 | 0 | 0 | 0 | 0 | 0 |  |  | 1 |  | IMPORT | {c9eaa87f-2c50-477d-9c91-a9c91a4ae6c3} | {5b7fd313-514f-4202-a3de-53766bb726b4} | 0
/ |  | 01P |  |  |  | SO 01 Vonkajšie prístrešky a altánok | [5 empty] | 0 |  |  |  | 0 | STA |  | 0 | 0 | 0 | 0 | 0 | 0 | 0 | 0 | 0 | 0 | 0 | 0 |  |  | 1 |  | IMPORT | {07bd876b-1d40-4cea-a839-f397c2760c1f} | {5b7fd313-514f-4202-a3de-53766bb726b4} | 0
/ |  | 02 |  |  |  | SO 02 Prípojka vody a kanalizácie | [5 empty] | 0 |  |  |  | 0 | STA |  | 0 | 0 | 0 | 0 | 0 | 0 | 0 | 0 | 0 | 0 | 0 | 0 |  |  | 1 |  | IMPORT | {65a35d31-bca8-464d-9861-51a942e2e9fb} | {5b7fd313-514f-4202-a3de-53766bb726b4} | 0
/ |  | 03 |  |  |  | SO 03 Prípojka NN | [5 empty] | 0 |  |  |  | 0 | STA |  | 0 | 0 | 0 | 0 | 0 | 0 | 0 | 0 | 0 | 0 | 0 | 0 |  |  | 1 |  | IMPORT | {71d2536e-164d-442c-bfc5-ad296290b6ce} | {5b7fd313-514f-4202-a3de-53766bb726b4} | 0
/ |  | 04 |  |  |  | SO 04 Telefónna prípojka | [5 empty] | 0 |  |  |  | 0 | STA |  | 0 | 0 | 0 | 0 | 0 | 0 | 0 | 0 | 0 | 0 | 0 | 0 |  |  | 1 |  | IMPORT | {9d43a353-2a30-43e3-b93b-b8b6f464c64b} | {5b7fd313-514f-4202-a3de-53766bb726b4} | 0
/ |  | 05 |  |  |  | SO 05 Sadové úpravy | [5 empty] | 0 |  |  |  | 0 | STA |  | 0 | 0 | 0 | 0 | 0 | 0 | 0 | 0 | 0 | 0 | 0 | 0 |  |  | 1 |  | IMPORT | {aaa22c2d-eaa1-4859-b2e8-09b200579c00} | {5b7fd313-514f-4202-a3de-53766bb726b4} | 0
/ |  | 06 |  |  |  | SO 06 Parkoviská a komunikácie | [5 empty] | 0 |  |  |  | 0 | STA |  | 0 | 0 | 0 | 0 | 0 | 0 | 0 | 0 | 0 | 0 | 0 | 0 |  |  | 1 |  | IMPORT | {32a84dc6-bc94-4528-99de-4d5a3babc28a} | {5b7fd313-514f-4202-a3de-53766bb726b4} | 0
/ |  | 07 |  |  |  | SO 07 Oplotenie | [5 empty] | 0 |  |  |  | 0 | STA |  | 0 | 0 | 0 | 0 | 0 | 0 | 0 | 0 | 0 | 0 | 0 | 0 |  |  | 1 |  | IMPORT | {452f88e4-ae40-40f8-b89e-e239b0ef1fe7} | {5b7fd313-514f-4202-a3de-53766bb726b4} | 0

## 01 - SO 01 Rodinný dom s ...
[9 empty] | >> skryté stĺpce << | [9 empty] | {c9eaa87f-2c50-477d-9c91-a9c91a4ae6c3}
0
| KRYCÍ LIST ROZPOČTU | [8 empty] | v --- nižšie sa nachádzajú doplnkové a pomocné údaje k zostavám --- v | [8 empty] | False
Stavba:
Rodinný dom s 2 byt. jednotkami - Trenčín, Vytvorenie podmienok pre deinštitucionalizáciu DSS Adam. Kochanovce
Objekt:
01 - SO 01 Rodinný dom s 2 byt. jednotkami
| JKSO: |  |  |  |  | KS:
| Miesto: |  | parc. č. 400, Trenčín |  |  | Dátum:
| Objednávateľ: |  |  |  |  | IČO: | 36126624
|  | Trenčiansky samosprávny kraj |  |  |  | IČ DPH:
| Zhotoviteľ: |  |  |  |  | IČO: | Vyplň údaj
|  | Vyplň údaj |  |  |  | IČ DPH: | Vyplň údaj
| Projektant: |  |  |  |  | IČO: | 34116516
|  | ADOM, spol. s r.o. |  |  |  | IČ DPH: | SK2020393287
| Spracovateľ: |  |  |  |  | IČO:
|  | Viera Masnicová |  |  |  | IČ DPH:
Poznámka:
| Cena bez DPH | [5 empty] | 0
|  |  | Základ dane |  |  | Sadzba dane | Výška dane
| DPH | základná | 0 |  |  | 20% | 0
|  | znížená | 0 |  |  | 20% | 0
|  | zákl. prenesená | 0 |  |  | 20% | 0
|  | zníž. prenesená | 0 |  |  | 20% | 0
|  | nulová | 0 |  |  | 0% | 0
| Cena s DPH |  |  | v | EUR |  | 0
REKAPITULÁCIA ROZPOČTU
Stavba:
Rodinný dom s 2 byt. jednotkami - Trenčín, Vytvorenie podmienok pre deinštitucionalizáciu DSS Adam. Kochanovce
Objekt:
01 - SO 01 Rodinný dom s 2 byt. jednotkami
Miesto: |  |  | parc. č. 400, Trenčín |  |  | Dátum:
Objednávateľ: |  |  | Trenčiansky samosprávny kraj |  |  | Projektant: | ADOM, spol. s r.o.
Zhotoviteľ: |  |  | Vyplň údaj |  |  | Spracovateľ: | Viera Masnicová
Kód dielu - Popis | [6 empty] | Cena celkom [EUR]
Náklady z rozpočtu | [6 empty] | 0 | [12 empty] | -1
| HSV - Práce a dodávky HSV | [5 empty] | 0
| 1 - Zemné práce | [5 empty] | 0
| 2 - Zakladanie | [5 empty] | 0
| 3 - Zvislé a kompletné konštrukcie | [5 empty] | 0
| 4 - Vodorovné konštrukcie | [5 empty] | 0
| 5 - Komunikácie | [5 empty] | 0
| 6 - Úpravy povrchov, podlahy, osadenie | [5 empty] | 0
| 9 - Ostatné konštrukcie a práce-búranie | [5 empty] | 0
| 99 - Presun hmôt HSV | [5 empty] | 0
| PSV - Práce a dodávky PSV | [5 empty] | 0
| 711 - Izolácie proti vode a vlhkosti | [5 empty] | 0
| 712 - Izolácie striech, povlakové krytiny | [5 empty] | 0
| 713 - Izolácie tepelné | [5 empty] | 0
| 720 - Zdravotechnika | [5 empty] | 0
| 725 - Zdravotechnika - zariaď. predmety | [5 empty] | 0
| 730 - Ústredné vykurovanie | [5 empty] | 0
| 763 - Konštrukcie - drevostavby | [5 empty] | 0
| 764 - Konštrukcie klampiarske | [5 empty] | 0
| 766 - Konštrukcie stolárske | [5 empty] | 0
| 767 - Konštrukcie doplnkové kovové | [5 empty] | 0
| 769 - Montáž vzduchotechnických zariadení | [5 empty] | 0
| 771 - Podlahy z dlaždíc | [5 empty] | 0
| 776 - Podlahy povlakové | [5 empty] | 0
| 784 - Dokončovacie práce - maľby | [5 empty] | 0
| M - Práce a dodávky M | [5 empty] | 0
| 21-M - Elektromontáže | [5 empty] | 0
| 21.1 - Montáž silnoprúd | [5 empty] | 0
| 21.2 - Nosný materiál silnoprúd | [5 empty] | 0
| 21.3 - Montáž svietidlá | [5 empty] | 0
| 21.4 - Nosný materiál svietidlá | [5 empty] | 0
| 21.5 - Montáž slaboprúd | [5 empty] | 0
| 21.6 - Nosný materiál slaboprúd | [5 empty] | 0
| 21.7 - Montáž bleskozviod | [5 empty] | 0
| 21.8 - Bleskozvod nosný materiál | [5 empty] | 0
| 21.9 - Hodinová zúčtovacia sadzba | [5 empty] | 0
| 33-M - Montáže dopravných zariadení, skladových zariadení a váh | [5 empty] | 0
| 43-M - Montáž oceľových konštrukcií | [5 empty] | 0
| 44-M - Hasiace prístroje | [5 empty] | 0
ROZPOČET
Stavba:
Rodinný dom s 2 byt. jednotkami - Trenčín, Vytvorenie podmienok pre deinštitucionalizáciu DSS Adam. Kochanovce
Objekt:
01 - SO 01 Rodinný dom s 2 byt. jednotkami
Miesto: |  |  | parc. č. 400, Trenčín |  |  | Dátum:
Objednávateľ: |  |  | Trenčiansky samosprávny kraj |  |  | Projektant: | ADOM, spol. s r.o.
Zhotoviteľ: |  |  | Vyplň údaj |  |  | Spracovateľ: | Viera Masnicová
PČ | Typ | Popis |  | MJ | Množstvo | J.cena [EUR] | Cena celkom [EUR] | Cenová sústava |  |  | DPH | J. Nh [h] | Nh celkom [h] | J. hmotnosť [t] | Hmotnosť celkom [t] | J. suť [t] | Suť Celkom [t]
Náklady z rozpočtu | [6 empty] | 0 | [5 empty] | #REF! |  | #REF! |  | #REF! |  | D | -1 | [10 empty] | 0
| D | HSV | Práce a dodávky HSV |  |  |  | 0 | [5 empty] | 0 |  | 725.33 |  | 0 | 1 | D | 0 |  |  |  | ROZPOCET | [6 empty] | 0
| D | 1 | Zemné práce |  |  |  | 0 | [5 empty] | 0 |  | 0 |  | 0 | 1 | D | 1 |  |  |  | ROZPOCET | [6 empty] | 0
1 | K | Geodetické práce - vykonávané pred výstavbou určenie vytyčovacej siete, vytýčenie staveniska, staveb. objektu a jestvujúcich inžinierskych sietí v zemi |  | kpl | 1 |  | 0 | CS CENEKON 2018 02 |  |  | znížená |  | 0 | 0 | 0 | 0 | 0 | 4 | K | 2 |  |  |  | ROZPOCET | 0 | 0 | 0 | 0 | 0 | 2 | 0 | 4 | -1961390406
2 | K | Odstránenie ornice s vodor. premiestn. na hromady, so zložením na vzdialenosť do 100 m a do 100m3 |  | m3 | 105.548 |  | 0 | CS CENEKON 2017 02 |  |  | znížená |  | 0 | 0 | 0 | 0 | 0 | 4 | K | 2 |  |  |  | ROZPOCET | 0 | 0 | 0 | 0 | 0 | 2 | 0 | 4 | 1373429866
| VV |  | "statika S-1 | [15 empty] | VV | 2 | 1 | True | 0 | ROZPOCET
| VV |  | "hr. 30 cm | [15 empty] | VV | 2 | 1 | True | 0 | ROZPOCET
| VV |  | 21,00*6,05*0,30 |  | 38.115 | [13 empty] | VV | 2 | 2 | True | 0 | ROZPOCET
| VV |  | (18,30-6,05)*9,60*0,30 |  | 35.28 | [13 empty] | VV | 2 | 2 | True | 0 | ROZPOCET
| VV |  | "rozšírenie po obvode pre zateplenie ZP | [15 empty] | VV | 2 | 1 | True | 0 | ROZPOCET
| VV |  | (21,00+0,60*2)*0,60*0,30*2 |  | 7.992 | [13 empty] | VV | 2 | 2 | True | 0 | ROZPOCET
| VV |  | 18,30*0,60*0,30*2 |  | 6.588 | [13 empty] | VV | 2 | 2 | True | 0 | ROZPOCET
| VV |  | Medzisúčet |  | 87.975 | [13 empty] | VV | 2 | 3 | True | 0 | ROZPOCET
| VV |  | "odkop pre P3 hr. 25 cm | [15 empty] | VV | 2 | 1 | True | 0 | ROZPOCET
| VV |  | 32,662*0,25 |  | 8.166 | [13 empty] | VV | 2 | 2 | True | 0 | ROZPOCET
| VV |  | "odkop pre P6 hr. 25 cm | [15 empty] | VV | 2 | 1 | True | 0 | ROZPOCET
| VV |  | 51,46*0,25 |  | 12.865 | [13 empty] | VV | 2 | 2 | True | 0 | ROZPOCET
| VV |  | "odpočet odstránenej ornice pre zateplenie ZP"-(12,25+0,60+9,60+0,60)*0,60*0,25 |  | -3.458 | [13 empty] | VV | 2 | 2 | True | 0 | ROZPOCET
| VV |  | Medzisúčet |  | 17.573 | [13 empty] | VV | 2 | 3 | True | 0 | ROZPOCET
| VV |  | Súčet |  | 105.548 | [13 empty] | VV | 2 | 4 | True | 1 | ROZPOCET
3 | K | Odkopávka a prekopávka nezapažená v hornine 3, do 100 m3 |  | m3 | 37.212 |  | 0 | CS CENEKON 2017 02 |  |  | znížená |  | 0 | 0 | 0 | 0 | 0 | 4 | K | 2 |  |  |  | ROZPOCET | 0 | 0 | 0 | 0 | 0 | 2 | 0 | 4 | 798083004
| VV |  | "od kóty -0,100 po kótu -0,525 t.j. 0,425 m odpočet odstránenej ornice - 0,300 tj. 0,125 m | [15 empty] | VV | 2 | 1 | True | 0 | ROZPOCET
| VV |  | "hr. 30 cm | [15 empty] | VV | 2 | 1 | True | 0 | ROZPOCET
| VV |  | 21,00*6,05*0,125 |  | 15.881 | [13 empty] | VV | 2 | 2 | True | 0 | ROZPOCET
| VV |  | (18,30-6,05)*9,60*0,125 |  | 14.7 | [13 empty] | VV | 2 | 2 | True | 0 | ROZPOCET
| VV |  | "prehĺbenie v mieste plošiny | [15 empty] | VV | 2 | 1 | True | 0 | ROZPOCET
| VV |  | 2,85*1,95*0,10 |  | 0.556 | [13 empty] | VV | 2 | 2 | True | 0 | ROZPOCET
| VV |  | Medzisúčet |  | 31.137 | [13 empty] | VV | 2 | 3 | True | 0 | ROZPOCET
| VV |  | "rozšírenie po obvode pre zateplenie ZP | [15 empty] | VV | 2 | 1 | True | 0 | ROZPOCET
| VV |  | (21,00+0,60*2)*0,60*0,125*2 |  | 3.33 | [13 empty] | VV | 2 | 2 | True | 0 | ROZPOCET
| VV |  | 18,30*0,60*0,125*2 |  | 2.745 | [13 empty] | VV | 2 | 2 | True | 0 | ROZPOCET
| VV |  | Súčet |  | 37.212 | [13 empty] | VV | 2 | 4 | True | 1 | ROZPOCET
4 | K | Odkopávky a prekopávky nezapažené. Príplatok k cenám za lepivosť horniny 3 |  | m3 | 37.212 |  | 0 | CS CENEKON 2017 02 |  |  | znížená |  | 0 | 0 | 0 | 0 | 0 | 4 | K | 2 |  |  |  | ROZPOCET | 0 | 0 | 0 | 0 | 0 | 2 | 0 | 4 | -1948504071
5 | K | Výkop ryhy do šírky 600 mm v horn.3 do 100 m3 |  | m3 | 34.21 |  | 0 | CS CENEKON 2017 02 |  |  | znížená |  | 0 | 0 | 0 | 0 | 0 | 4 | K | 2 |  |  |  | ROZPOCET | 0 | 0 | 0 | 0 | 0 | 2 | 0 | 4 | 20495905
| VV |  | "prehĺbenie zákl. pásov od kóty -0,525 po kótu -1,300 t.j. 0,775 m | [15 empty] | VV | 2 | 1 | True | 0 | ROZPOCET
| VV |  | "v.č. S-1 | [15 empty] | VV | 2 | 1 | True | 0 | ROZPOCET
| VV |  | "šírka 500 mm | [15 empty] | VV | 2 | 1 | True | 0 | ROZPOCET
| VV |  | (8,10*2+11,25*2+5,05*2)*0,50*0,775 |  | 18.91 | [13 empty] | VV | 2 | 2 | True | 0 | ROZPOCET
| VV |  | "šírka 300 mm | [15 empty] | VV | 2 | 1 | True | 0 | ROZPOCET
| VV |  | 0,60*0,30*0,775*2+0,70*0,30*(1,15-0,10)*2 |  | 0.72 | [13 empty] | VV | 2 | 2 | True | 0 | ROZPOCET
| VV |  | Medzisúčet |  | 19.63 | [13 empty] | VV | 2 | 3 | True | 0 | ROZPOCET
| VV |  | "prehĺbenie po obvode pre zateplenie š. 600 mm | [15 empty] | VV | 2 | 1 | True | 0 | ROZPOCET
| VV |  | (21,00+0,60*2)*0,60*0,30*2 |  | 7.992 | [13 empty] | VV | 2 | 2 | True | 0 | ROZPOCET
| VV |  | 18,30*0,60*0,30*2 |  | 6.588 | [13 empty] | VV | 2 | 2 | True | 0 | ROZPOCET
| VV |  | Medzisúčet |  | 14.58 | [13 empty] | VV | 2 | 3 | True | 0 | ROZPOCET
| VV |  | Súčet |  | 34.21 | [13 empty] | VV | 2 | 4 | True | 1 | ROZPOCET
6 | K | Príplatok k cene za lepivosť pri hĺbení rýh šírky do 600 mm zapažených i nezapažených s urovnaním dna v hornine 3 |  | m3 | 34.21 |  | 0 | CS CENEKON 2017 02 |  |  | znížená |  | 0 | 0 | 0 | 0 | 0 | 4 | K | 2 |  |  |  | ROZPOCET | 0 | 0 | 0 | 0 | 0 | 2 | 0 | 4 | 869066280
7 | K | Výkop ryhy šírky 600-2000mm horn.3 do 100m3 |  | m3 | 21.977 |  | 0 | CS CENEKON 2017 02 |  |  | znížená |  | 0 | 0 | 0 | 0 | 0 | 4 | K | 2 |  |  |  | ROZPOCET | 0 | 0 | 0 | 0 | 0 | 2 | 0 | 4 | 1659302523
| VV |  | "prehĺbenie zákl. pásov od kóty -0,525 po kótu -1,300 t.j. 0,775 m | [15 empty] | VV | 2 | 1 | True | 0 | ROZPOCET
| VV |  | "v.č. S-1 | [15 empty] | VV | 2 | 1 | True | 0 | ROZPOCET
| VV |  | "šírka 750 mm | [15 empty] | VV | 2 | 1 | True | 0 | ROZPOCET
| VV |  | (18,30*2-6,05)*0,75*0,775 |  | 17.757 | [13 empty] | VV | 2 | 2 | True | 0 | ROZPOCET
| VV |  | "šírka 900 mm | [15 empty] | VV | 2 | 1 | True | 0 | ROZPOCET
| VV |  | 6,05*0,90*0,775 |  | 4.22 | [13 empty] | VV | 2 | 2 | True | 0 | ROZPOCET
| VV |  | Súčet |  | 21.977 | [13 empty] | VV | 2 | 4 | True | 1 | ROZPOCET
8 | K | Príplatok k cenám za lepivosť pri hĺbení rýh š. nad 600 do 2 000 mm zapaž. i nezapažených, s urovnaním dna v hornine 3 |  | m3 | 21.977 |  | 0 | CS CENEKON 2017 02 |  |  | znížená |  | 0 | 0 | 0 | 0 | 0 | 4 | K | 2 |  |  |  | ROZPOCET | 0 | 0 | 0 | 0 | 0 | 2 | 0 | 4 | 707712282
9 | K | Výkop šachty nezapaženej, hornina 3 do 100 m3 |  | m3 | 3.591 |  | 0 | CS CENEKON 2017 02 |  |  | znížená |  | 0 | 0 | 0 | 0 | 0 | 4 | K | 2 |  |  |  | ROZPOCET | 0 | 0 | 0 | 0 | 0 | 2 | 0 | 4 | 476745173
| VV |  | "pätky prístrešku S-13 | [15 empty] | VV | 2 | 1 | True | 0 | ROZPOCET
| VV |  | "1"0,40*0,40*(1,15-0,10)*10 |  | 1.68 | [13 empty] | VV | 2 | 2 | True | 0 | ROZPOCET
| VV |  | "2"0,60*0,60*(1,15-0,10)*2 |  | 0.756 | [13 empty] | VV | 2 | 2 | True | 0 | ROZPOCET
| VV |  | "3"0,50*0,50*(1,15-0,10)*2 |  | 0.525 | [13 empty] | VV | 2 | 2 | True | 0 | ROZPOCET
| VV |  | "základ v oplotení"2,00*0,30*(1,15-0,10) |  | 0.63 | [13 empty] | VV | 2 | 2 | True | 0 | ROZPOCET
| VV |  | Súčet |  | 3.591 | [13 empty] | VV | 2 | 4 | True | 1 | ROZPOCET
10 | K | Príplatok k cenám za lepivosť horniny tr.3 |  | m3 | 3.591 |  | 0 | CS CENEKON 2017 02 |  |  | znížená |  | 0 | 0 | 0 | 0 | 0 | 4 | K | 2 |  |  |  | ROZPOCET | 0 | 0 | 0 | 0 | 0 | 2 | 0 | 4 | 1037455852
11 | K | Vodorovné premiestnenie výkopku po spevnenej ceste z horniny tr.1-4, nad 100 do 1000 m3 na vzdialenosť do 3000 m |  | m3 | 68.905 |  | 0 | CS CENEKON 2018 02 |  |  | znížená |  | 0 | 0 | 0 | 0 | 0 | 4 | K | 2 |  |  |  | ROZPOCET | 0 | 0 | 0 | 0 | 0 | 2 | 0 | 4 | 1638816
| VV |  | "odkop"37,212 |  | 37.212 | [13 empty] | VV | 2 | 2 | True | 0 | ROZPOCET
| VV |  | "ryhy"34,21+21,977 |  | 56.187 | [13 empty] | VV | 2 | 2 | True | 0 | ROZPOCET
| VV |  | "šachty"3,591 |  | 3.591 | [13 empty] | VV | 2 | 2 | True | 0 | ROZPOCET
| VV |  | Medzisúčet |  | 96.99 | [13 empty] | VV | 2 | 3 | True | 0 | ROZPOCET
| VV |  | "odpočet zásypu"-28,085 |  | -28.085 | [13 empty] | VV | 2 | 2 | True | 0 | ROZPOCET
| VV |  | Súčet |  | 68.905 | [13 empty] | VV | 2 | 4 | True | 1 | ROZPOCET
12 | K | Vodorovné premiestnenie výkopku po spevnenej ceste z horniny tr.1-4, nad 100 do 1000 m3, príplatok k cene za každých ďalšich a začatých 1000 m |  | m3 | 551.24 |  | 0 | CS CENEKON 2018 02 |  |  | znížená |  | 0 | 0 | 0 | 0 | 0 | 4 | K | 2 |  |  |  | ROZPOCET | 0 | 0 | 0 | 0 | 0 | 2 | 0 | 4 | 2049026391
| VV |  | "zberný dvor Veľké Bierovce spolu do 11 km | [15 empty] | VV | 2 | 1 | True | 0 | ROZPOCET
| VV |  | 68,905*8 |  | 551.24 | [13 empty] | VV | 2 | 2 | True | 1 | ROZPOCET
13 | K | Uloženie sypaniny na skládky do 100 m3 /ornica/ |  | m3 | 105.548 |  | 0 | CS CENEKON 2017 02 |  |  | znížená |  | 0 | 0 | 0 | 0 | 0 | 4 | K | 2 |  |  |  | ROZPOCET | 0 | 0 | 0 | 0 | 0 | 2 | 0 | 4 | -601456335
| VV |  | "ornica"105,548 |  | 105.548 | [13 empty] | VV | 2 | 2 | True | 1 | ROZPOCET
14 | K | Poplatok za skladovanie - zemina a kamenivo (17 05) ostatné |  | t | 103.358 |  | 0 | CS CENEKON 2018 02 |  |  | znížená |  | 0 | 0 | 0 | 0 | 0 | 4 | K | 2 |  |  |  | ROZPOCET | 0 | 0 | 0 | 0 | 0 | 2 | 0 | 4 | 1294546961
| VV |  | 68,905*1,5 |  | 103.358 | [13 empty] | VV | 2 | 2 | True | 1 | ROZPOCET
15 | K | Zásyp sypaninou so zhutnením jám, šachiet, rýh, zárezov alebo okolo objektov do 100 m3 |  | m3 | 28.085 |  | 0 | CS CENEKON 2018 02 |  |  | znížená |  | 0 | 0 | 0 | 0 | 0 | 4 | K | 2 |  |  |  | ROZPOCET | 0 | 0 | 0 | 0 | 0 | 2 | 0 | 4 | -200634980
| VV |  | "dosypanie vnútri objektu vedľa DT v. 30 cm | [15 empty] | VV | 2 | 1 | True | 0 | ROZPOCET
| VV |  | (17,30+0,10*2)*0,20*0,30*2 |  | 2.1 | [13 empty] | VV | 2 | 2 | True | 0 | ROZPOCET
| VV |  | 8,10*0,10*0,30*2 |  | 0.486 | [13 empty] | VV | 2 | 2 | True | 0 | ROZPOCET
| VV |  | (6,60+0,10*2)*0,10*0,30 |  | 0.204 | [13 empty] | VV | 2 | 2 | True | 0 | ROZPOCET
| VV |  | (3,65+0,10+0,20)*0,10*0,30*2 |  | 0.237 | [13 empty] | VV | 2 | 2 | True | 0 | ROZPOCET
| VV |  | 5,05*0,10*0,30*3 |  | 0.455 | [13 empty] | VV | 2 | 2 | True | 0 | ROZPOCET
| VV |  | 5,05*0,20*0,30 |  | 0.303 | [13 empty] | VV | 2 | 2 | True | 0 | ROZPOCET
| VV |  | Medzisúčet |  | 3.785 | [13 empty] | VV | 2 | 3 | True | 0 | ROZPOCET
| VV |  | "dosypanie po obvode zateplenia ZP od kóty -0,325 po kótu -0,825 /vrátane odpočtu na skladbu okap. chodníka/ | [15 empty] | VV | 2 | 1 | True | 0 | ROZPOCET
| VV |  | (21,00+0,60*2)*0,60*0,50*2 |  | 13.32 | [13 empty] | VV | 2 | 2 | True | 0 | ROZPOCET
| VV |  | 18,30*0,60*0,50*2 |  | 10.98 | [13 empty] | VV | 2 | 2 | True | 0 | ROZPOCET
| VV |  | Súčet |  | 28.085 | [13 empty] | VV | 2 | 4 | True | 1 | ROZPOCET
16 | K | Úprava pláne v hornine 1-4 so zhutnením |  | m2 | 350.015 |  | 0 | CS CENEKON 2018 02 |  |  | znížená |  | 0 | 0 | 0 | 0 | 0 | 4 | K | 2 |  |  |  | ROZPOCET | 0 | 0 | 0 | 0 | 0 | 2 | 0 | 4 | 1046624348
| VV |  | "RD | [15 empty] | VV | 2 | 1 | True | 0 | ROZPOCET
| VV |  | 18,30*9,60 |  | 175.68 | [13 empty] | VV | 2 | 2 | True | 0 | ROZPOCET
| VV |  | 6,05*(0,50+6,60+0,50+3,65+0,20) |  | 69.273 | [13 empty] | VV | 2 | 2 | True | 0 | ROZPOCET
| VV |  | Medzisúčet |  | 244.953 | [13 empty] | VV | 2 | 3 | True | 0 | ROZPOCET
| VV |  | "P3 m.č. 1.22+1.23"28,072+4,59 |  | 32.662 | [13 empty] | VV | 2 | 2 | True | 0 | ROZPOCET
| VV |  | "P6 m.č.1.21"51,46 |  | 51.46 | [13 empty] | VV | 2 | 2 | True | 0 | ROZPOCET
| VV |  | "okapový chodník"20,94 |  | 20.94 | [13 empty] | VV | 2 | 2 | True | 0 | ROZPOCET
| VV |  | Súčet |  | 350.015 | [13 empty] | VV | 2 | 4 | True | 1 | ROZPOCET
| D | 2 | Zakladanie |  |  |  | 0 | [5 empty] | 0 |  | 262.6204 |  | 0 | 1 | D | 1 |  |  |  | ROZPOCET | [6 empty] | 0
17 | K | Násyp pod základové konštrukcie so zhutnením zo štrkodrvy fr.0-32 mm |  | m3 | 41.038 |  | 0 |  |  |  | znížená |  | 0 | 2.07 | 84.9487 | 0 | 0 | 4 | K | 2 |  |  |  | ROZPOCET | 0 | 0 | 0 | 0 | 0 | 2 | 0 | 4 | 61646740
| VV |  | "statika S-1 | [15 empty] | VV | 2 | 1 | True | 0 | ROZPOCET
| VV |  | "hr. 200 mm | [15 empty] | VV | 2 | 1 | True | 0 | ROZPOCET
| VV |  | 17,50*8,50*0,20 |  | 29.75 | [13 empty] | VV | 2 | 2 | True | 0 | ROZPOCET
| VV |  | 5,25*(6,80+3,95)*0,20 |  | 11.288 | [13 empty] | VV | 2 | 2 | True | 0 | ROZPOCET
| VV |  | Súčet |  | 41.038 | [13 empty] | VV | 2 | 4 | True | 1 | ROZPOCET
18 | K | Betón základových dosiek, železový (bez výstuže), tr. C 20/25-XC2 |  | m3 | 35.766 |  | 0 | CS CENEKON 2018 02 |  |  | znížená |  | 0 | 2.2151 | 79.2263 | 0 | 0 | 4 | K | 2 |  |  |  | ROZPOCET | 0 | 0 | 0 | 0 | 0 | 2 | 0 | 4 | -1561434728
| VV |  | "statika S-1 | [15 empty] | VV | 2 | 1 | True | 0 | ROZPOCET
| VV |  | (9,60-0,15*2)*(18,30-0,10*2)*0,15 |  | 25.25 | [13 empty] | VV | 2 | 2 | True | 0 | ROZPOCET
| VV |  | (6,05-0,10*2)*(0,40+6,60+0,50+3,85)*0,15 |  | 9.96 | [13 empty] | VV | 2 | 2 | True | 0 | ROZPOCET
| VV |  | "pod schodiskom"2,85*1,95*0,10 |  | 0.556 | [13 empty] | VV | 2 | 2 | True | 0 | ROZPOCET
| VV |  | Súčet |  | 35.766 | [13 empty] | VV | 2 | 4 | True | 1 | ROZPOCET
19 | K | Debnenie stien základových dosiek, zhotovenie-tradičné |  | m2 | 11.79 |  | 0 | CS CENEKON 2018 02 |  |  | znížená |  | 0 | 0.00407 | 0.047985 | 0 | 0 | 4 | K | 2 |  |  |  | ROZPOCET | 0 | 0 | 0 | 0 | 0 | 2 | 0 | 4 | -517387355
| VV |  | "statika S-1 | [15 empty] | VV | 2 | 1 | True | 0 | ROZPOCET
| VV |  | "po obvode podkl. betónu hr. 150 mm | [15 empty] | VV | 2 | 1 | True | 0 | ROZPOCET
| VV |  | (18,30+21,00)*2*0,15 |  | 11.79 | [13 empty] | VV | 2 | 2 | True | 0 | ROZPOCET
| VV |  | Súčet |  | 11.79 | [13 empty] | VV | 2 | 4 | True | 1 | ROZPOCET
20 | K | Debnenie stien základových dosiek, odstránenie-tradičné |  | m2 | 11.79 |  | 0 | CS CENEKON 2018 02 |  |  | znížená |  | 0 | 0 | 0 | 0 | 0 | 4 | K | 2 |  |  |  | ROZPOCET | 0 | 0 | 0 | 0 | 0 | 2 | 0 | 4 | 33292284
21 | K | Výstuž základových dosiek zo zvár. sietí KARI |  | t | 1.423 |  | 0 | CS CENEKON 2018 02 |  |  | znížená |  | 0 | 1.203 | 1.7118 | 0 | 0 | 4 | K | 2 |  |  |  | ROZPOCET | 0 | 0 | 0 | 0 | 0 | 2 | 0 | 4 | 536634233
| VV |  | "statika S-1 | [15 empty] | VV | 2 | 1 | True | 0 | ROZPOCET
| VV |  | "KARI 8/8-150/150"1422,90/1000 |  | 1.423 | [13 empty] | VV | 2 | 2 | True | 0 | ROZPOCET
| VV |  | Súčet |  | 1.423 | [13 empty] | VV | 2 | 4 | True | 1 | ROZPOCET
22 | K | Murivo základových pásov z DT 50x30x25 s betónovou výplňou C 20/25-XC2 hr. 300 mm |  | m3 | 7.53 |  | 0 |  |  |  | znížená |  | 0 | 2.1171 | 15.9417 | 0 | 0 | 4 | K | 2 |  |  |  | ROZPOCET | 0 | 0 | 0 | 0 | 0 | 2 | 0 | 4 | 1926467938
| VV |  | "v.č. S-1 | [15 empty] | VV | 2 | 1 | True | 0 | ROZPOCET
| VV |  | (8,50*2+11,35*2+5,25*2)*0,30*0,50 |  | 7.53 | [13 empty] | VV | 2 | 2 | True | 0 | ROZPOCET
| VV |  | Súčet |  | 7.53 | [13 empty] | VV | 2 | 4 | True | 1 | ROZPOCET
23 | K | Murivo základových pásov z DT 50x40x25 s betónovou výplňou C 20/25-XC2 hr. 400 mm |  | m3 | 6.05 |  | 0 |  |  |  | znížená |  | 0 | 2.1545 | 13.0344 | 0 | 0 | 4 | K | 2 |  |  |  | ROZPOCET | 0 | 0 | 0 | 0 | 0 | 2 | 0 | 4 | 1724296192
| VV |  | "v.č. S-1 | [15 empty] | VV | 2 | 1 | True | 0 | ROZPOCET
| VV |  | (18,10*2-5,95)*0,40*0,50 |  | 6.05 | [13 empty] | VV | 2 | 2 | True | 0 | ROZPOCET
| VV |  | Súčet |  | 6.05 | [13 empty] | VV | 2 | 4 | True | 1 | ROZPOCET
24 | K | Murivo základových pásov z DT 40x50x23 s betónovou výplňou C 20/25-XC2 hr. 500 mm |  | m3 | 1.369 |  | 0 |  |  |  | znížená |  | 0 | 2.1545 | 2.9494 | 0 | 0 | 4 | K | 2 |  |  |  | ROZPOCET | 0 | 0 | 0 | 0 | 0 | 2 | 0 | 4 | 738639559
| VV |  | "v.č. S-1 | [15 empty] | VV | 2 | 1 | True | 0 | ROZPOCET
| VV |  | 5,95*0,50*0,46 |  | 1.369 | [13 empty] | VV | 2 | 2 | True | 0 | ROZPOCET
| VV |  | Súčet |  | 1.369 | [13 empty] | VV | 2 | 4 | True | 1 | ROZPOCET
25 | K | Betón základových pásov, prostý tr. C 20/25-XC2 |  | m3 | 25.979 |  | 0 | CS CENEKON 2018 02 |  |  | znížená |  | 0 | 2.2151 | 57.5469 | 0 | 0 | 4 | K | 2 |  |  |  | ROZPOCET | 0 | 0 | 0 | 0 | 0 | 2 | 0 | 4 | 625593696
| VV |  | "v.č. S-1 | [15 empty] | VV | 2 | 1 | True | 0 | ROZPOCET
| VV |  | "od koty -0,825 po kotu -1,300 | [15 empty] | VV | 2 | 1 | True | 0 | ROZPOCET
| VV |  | "šírka 750 mm | [15 empty] | VV | 2 | 1 | True | 0 | ROZPOCET
| VV |  | (18,30*2-6,05)*0,75*0,475 |  | 10.883 | [13 empty] | VV | 2 | 2 | True | 0 | ROZPOCET
| VV |  | "šírka 900 mm | [15 empty] | VV | 2 | 1 | True | 0 | ROZPOCET
| VV |  | 6,05*0,90*(0,475+0,02*2) |  | 2.804 | [13 empty] | VV | 2 | 2 | True | 0 | ROZPOCET
| VV |  | "šírka 500 mm | [15 empty] | VV | 2 | 1 | True | 0 | ROZPOCET
| VV |  | (8,10*2+11,25*2+5,05*2)*0,50*0,475 |  | 11.59 | [13 empty] | VV | 2 | 2 | True | 0 | ROZPOCET
| VV |  | "šírka 300 mm | [15 empty] | VV | 2 | 1 | True | 0 | ROZPOCET
| VV |  | 1,30*0,30*(1,15-0,25)*2 |  | 0.702 | [13 empty] | VV | 2 | 2 | True | 0 | ROZPOCET
| VV |  | Súčet |  | 25.979 | [13 empty] | VV | 2 | 4 | True | 1 | ROZPOCET
26 | K | Výstuž pre murivo základových pásov s betónovou výplňou z ocele 10505 |  | t | 0.356 |  | 0 | CS CENEKON 2018 02 |  |  | znížená |  | 0 | 1.002 | 0.35671 | 0 | 0 | 4 | K | 2 |  |  |  | ROZPOCET | 0 | 0 | 0 | 0 | 0 | 2 | 0 | 4 | -1414109448
| VV |  | "statika S-1"356,39/1000 |  | 0.356 | [13 empty] | VV | 2 | 2 | True | 1 | ROZPOCET
27 | K | Betón základových pätiek, železový (bez výstuže), tr. C 20/25-XC2 |  | m3 | 3.078 |  | 0 | CS CENEKON 2018 02 |  |  | znížená |  | 0 | 2.2151 | 6.8182 | 0 | 0 | 4 | K | 2 |  |  |  | ROZPOCET | 0 | 0 | 0 | 0 | 0 | 2 | 0 | 4 | -2044287033
| VV |  | "pätky prístrešku | [15 empty] | VV | 2 | 1 | True | 0 | ROZPOCET
| VV |  | "1"0,40*0,40*0,90*10 |  | 1.44 | [13 empty] | VV | 2 | 2 | True | 0 | ROZPOCET
| VV |  | "2"0,60*0,60*0,90*2 |  | 0.648 | [13 empty] | VV | 2 | 2 | True | 0 | ROZPOCET
| VV |  | "3"0,50*0,50*0,90*2 |  | 0.45 | [13 empty] | VV | 2 | 2 | True | 0 | ROZPOCET
| VV |  | "základ v oplotení"2,00*0,30*0,90 |  | 0.54 | [13 empty] | VV | 2 | 2 | True | 0 | ROZPOCET
| VV |  | Súčet |  | 3.078 | [13 empty] | VV | 2 | 4 | True | 1 | ROZPOCET
28 | K | Zhotovenie vrstvy z geotextílie na upravenom povrchu sklon do 1 : 5 , šírky od 0 do 3 m /P6,okap.ch./ |  | m2 | 114.68 |  | 0 | CS CENEKON 2018 02 |  |  | znížená |  | 0 | 3e-05 | 0.0034404 | 0 | 0 | 4 | K | 2 |  |  |  | ROZPOCET | 0 | 0 | 0 | 0 | 0 | 2 | 0 | 4 | -547499930
| VV |  | "P6"51,46 |  | 51.46 | [13 empty] | VV | 2 | 2 | True | 0 | ROZPOCET
| VV |  | "okap.chodník"17,24+3,70 |  | 20.94 | [13 empty] | VV | 2 | 2 | True | 0 | ROZPOCET
| VV |  | "po obvode obrubníkov"84,56*(0,25*2) |  | 42.28 | [13 empty] | VV | 2 | 2 | True | 0 | ROZPOCET
| VV |  | Súčet |  | 114.68 | [13 empty] | VV | 2 | 4 | True | 1 | ROZPOCET
29 | K | Zhotovenie vrstvy z geotextílie na upravenom povrchu sklon do 1 : 5 , šírky nad 6 do 8,5 m /P3/ |  | m2 | 32.662 |  | 0 | CS CENEKON 2018 02 |  |  | znížená |  | 0 | 3e-05 | 0.00097986 | 0 | 0 | 4 | K | 2 |  |  |  | ROZPOCET | 0 | 0 | 0 | 0 | 0 | 2 | 0 | 4 | 1107200293
| VV |  | "P3"32,662 |  | 32.662 | [13 empty] | VV | 2 | 2 | True | 1 | ROZPOCET
30 | M | Geotextília PP 200 g/m2 |  | m2 | 169.443 |  | 0 | CS CENEKON 2018 02 |  |  | znížená |  | 0 | 0.0002 | 0.033889 | 0 | 0 | 8 | M | 2 |  |  |  | ROZPOCET | 0 | 0 | 0 | 0 | 0 | 2 | 0 | 4 | 1580489610
| VV |  | "P3"32,662*1,15 |  | 37.561 | [13 empty] | VV | 2 | 2 | True | 0 | ROZPOCET
| VV |  | "P6"51,46*1,15 |  | 59.179 | [13 empty] | VV | 2 | 2 | True | 0 | ROZPOCET
| VV |  | "okap.chodník"(20,94+42,28)*1,15 |  | 72.703 | [13 empty] | VV | 2 | 2 | True | 0 | ROZPOCET
| VV |  | Súčet |  | 169.443 | [13 empty] | VV | 2 | 4 | True | 1 | ROZPOCET
| D | 3 | Zvislé a kompletné konštrukcie |  |  |  | 0 | [5 empty] | 0 |  | 79.5116 |  | 0 | 1 | D | 1 |  |  |  | ROZPOCET | [6 empty] | 0
31 | K | Murivo nosné (m3) z tehál pálených hr. 30 P 15 brúsených na pero a drážku, na lepidlo (300x247x249) |  | m3 | 4.163 |  | 0 | CS CENEKON 2018 02 |  |  | znížená |  | 0 | 0.72856 | 3.033 | 0 | 0 | 4 | K | 2 |  |  |  | ROZPOCET | 0 | 0 | 0 | 0 | 0 | 2 | 0 | 4 | 1475023796
| VV |  | "prízemie | [15 empty] | VV | 2 | 1 | True | 0 | ROZPOCET
| VV |  | "od kóty -0,175 po kótu 2,60 výšky 2,775m | [15 empty] | VV | 2 | 1 | True | 0 | ROZPOCET
| VV |  | 1,00*0,30*2,775*3 |  | 2.498 | [13 empty] | VV | 2 | 2 | True | 0 | ROZPOCET
| VV |  | "poschodie | [15 empty] | VV | 2 | 1 | True | 0 | ROZPOCET
| VV |  | 1,00*2,775*0,30*2 |  | 1.665 | [13 empty] | VV | 2 | 2 | True | 0 | ROZPOCET
| VV |  | Súčet |  | 4.163 | [13 empty] | VV | 2 | 4 | True | 1 | ROZPOCET
32 | K | Murivo nosné (m3) z tehál pálených hr. 300 P 10 brúsených na pero a drážku, na lepidlo (300x247x249) |  | m3 | 84.558 |  | 0 | CS CENEKON 2018 02 |  |  | znížená |  | 0 | 0.70681 | 59.7664 | 0 | 0 | 4 | K | 2 |  |  |  | ROZPOCET | 0 | 0 | 0 | 0 | 0 | 2 | 0 | 4 | -162107400
| VV |  | "prízemie | [15 empty] | VV | 2 | 1 | True | 0 | ROZPOCET
| VV |  | "od kóty -0,175 po kótu 2,50 výšky 2,675m | [15 empty] | VV | 2 | 1 | True | 0 | ROZPOCET
| VV |  | (5,85+6,80*2)*0,30*2,675 |  | 15.609 | [13 empty] | VV | 2 | 2 | True | 0 | ROZPOCET
| VV |  | "odpočet medziokenného piliera"-0,40*2,675*0,30 |  | -0.321 | [13 empty] | VV | 2 | 2 | True | 0 | ROZPOCET
| VV |  | "odpočet okien a dverí | [15 empty] | VV | 2 | 1 | True | 0 | ROZPOCET
| VV |  | -(1,50*0,80*2+2,125*2,675+1,50*2,675)*0,30 |  | -3.629 | [13 empty] | VV | 2 | 2 | True | 0 | ROZPOCET
| VV |  | "od kóty -0,175 po kótu 2,60 výšky 2,775m | [15 empty] | VV | 2 | 1 | True | 0 | ROZPOCET
| VV |  | (18,10+8,70)*2*0,30*2,775 |  | 44.622 | [13 empty] | VV | 2 | 2 | True | 0 | ROZPOCET
| VV |  | (5,85+4,05*2)*0,30*2,775 |  | 11.613 | [13 empty] | VV | 2 | 2 | True | 0 | ROZPOCET
| VV |  | "odpočet medziokenného piliera"-1,00*2,775*0,30*3 |  | -2.498 | [13 empty] | VV | 2 | 2 | True | 0 | ROZPOCET
| VV |  | "odpočet okien a dverí | [15 empty] | VV | 2 | 1 | True | 0 | ROZPOCET
| VV |  | -(1,50*0,80+1,50*2,775*2+3,625*2,775+0,90*2,775*2+1,50*2,775*4+2,00*2,775+2,125*2,775+1,15*2,05*2)*0,30 |  | -17.217 | [13 empty] | VV | 2 | 2 | True | 0 | ROZPOCET
| VV |  | Medzisúčet |  | 48.179 | [13 empty] | VV | 2 | 3 | True | 0 | ROZPOCET
| VV |  | "poschodie | [15 empty] | VV | 2 | 1 | True | 0 | ROZPOCET
| VV |  | "v. 2,775 m | [15 empty] | VV | 2 | 1 | True | 0 | ROZPOCET
| VV |  | (18,10+8,70)*2*0,30*2,775 |  | 44.622 | [13 empty] | VV | 2 | 2 | True | 0 | ROZPOCET
| VV |  | (5,85+4,05*2)*0,30*2,775 |  | 11.613 | [13 empty] | VV | 2 | 2 | True | 0 | ROZPOCET
| VV |  | "odpočet medziokenného piliera P20"-(0,50*2,775*0,30*3+0,60*2,775*0,30) |  | -1.748 | [13 empty] | VV | 2 | 2 | True | 0 | ROZPOCET
| VV |  | "piliere P15"-1,00*2,775*0,30*2 |  | -1.665 | [13 empty] | VV | 2 | 2 | True | 0 | ROZPOCET
| VV |  | "odpočet otvorov | [15 empty] | VV | 2 | 1 | True | 0 | ROZPOCET
| VV |  | -(1,50*0,80+1,50*2,625*7+3,625*2,625+0,90*2,625*2+2,00*2,625+1,60*2,625+1,15*2,05)*0,30 |  | -16.443 | [13 empty] | VV | 2 | 2 | True | 0 | ROZPOCET
| VV |  | Súčet |  | 84.558 | [13 empty] | VV | 2 | 4 | True | 1 | ROZPOCET
33 | K | Murivo akustické (m3) z tehál pálených AKU 30/33,3 P 20, na maltu MVC (300x333x238) |  | m3 | 2.069 |  | 0 | CS CENEKON 2018 02 |  |  | znížená |  | 0 | 1.1356 | 2.3496 | 0 | 0 | 4 | K | 2 |  |  |  | ROZPOCET | 0 | 0 | 0 | 0 | 0 | 2 | 0 | 4 | -686417610
| VV |  | "prízemie | [15 empty] | VV | 2 | 1 | True | 0 | ROZPOCET
| VV |  | "od kóty -0,175 po kótu 2,50 | [15 empty] | VV | 2 | 1 | True | 0 | ROZPOCET
| VV |  | 0,40*0,30*2,675 |  | 0.321 | [13 empty] | VV | 2 | 2 | True | 0 | ROZPOCET
| VV |  | "poschodie v. 2,775 m | [15 empty] | VV | 2 | 1 | True | 0 | ROZPOCET
| VV |  | 0,50*2,775*0,30*3+0,60*2,775*0,30 |  | 1.748 | [13 empty] | VV | 2 | 2 | True | 0 | ROZPOCET
| VV |  | Súčet |  | 2.069 | [13 empty] | VV | 2 | 4 | True | 1 | ROZPOCET
34 | K | Murivo nosné (m3) z DT 50x15x25 s betónovou výplňou C20/25-XC1 hr. 150 mm /strešné atiky/ |  | m3 | 4.716 |  | 0 |  |  |  | znížená |  | 0 | 2.1529 | 10.1532 | 0 | 0 | 4 | K | 2 |  |  |  | ROZPOCET | 0 | 0 | 0 | 0 | 0 | 2 | 0 | 4 | 1866332604
| VV |  | "v.č S-4 | [15 empty] | VV | 2 | 1 | True | 0 | ROZPOCET
| VV |  | "strešné atiky | [15 empty] | VV | 2 | 1 | True | 0 | ROZPOCET
| VV |  | (18,10+13,34)*2*0,50*0,15 |  | 4.716 | [13 empty] | VV | 2 | 2 | True | 1 | ROZPOCET
35 | K | Preklad keramický plochý šírky 115 mm, výšky 71 mm, dĺžky 1250 mm |  | ks | 8 |  | 0 | CS CENEKON 2018 02 |  |  | znížená |  | 0 | 0.0198 | 0.1584 | 0 | 0 | 4 | K | 2 |  |  |  | ROZPOCET | 0 | 0 | 0 | 0 | 0 | 2 | 0 | 4 | -213361954
| VV |  | "statika S-2"4 |  | 4 | [13 empty] | VV | 2 | 2 | True | 0 | ROZPOCET
| VV |  | "statika S-3"4 |  | 4 | [13 empty] | VV | 2 | 2 | True | 0 | ROZPOCET
| VV |  | Súčet |  | 8 | [13 empty] | VV | 2 | 4 | True | 1 | ROZPOCET
36 | K | Preklad keramický plochý šírky 115 mm, výšky 71 mm, dĺžky 1750 mm |  | ks | 30 |  | 0 | CS CENEKON 2018 02 |  |  | znížená |  | 0 | 0.02698 | 0.8094 | 0 | 0 | 4 | K | 2 |  |  |  | ROZPOCET | 0 | 0 | 0 | 0 | 0 | 2 | 0 | 4 | 514312271
| VV |  | "statika S-2"14 |  | 14 | [13 empty] | VV | 2 | 2 | True | 0 | ROZPOCET
| VV |  | "statika S-3"16 |  | 16 | [13 empty] | VV | 2 | 2 | True | 0 | ROZPOCET
| VV |  | Súčet |  | 30 | [13 empty] | VV | 2 | 4 | True | 1 | ROZPOCET
37 | K | Preklad keramický plochý šírky 115 mm, výšky 71 mm, dĺžky 2000 mm |  | ks | 2 |  | 0 | CS CENEKON 2018 02 |  |  | znížená |  | 0 | 0.03108 | 0.06216 | 0 | 0 | 4 | K | 2 |  |  |  | ROZPOCET | 0 | 0 | 0 | 0 | 0 | 2 | 0 | 4 | 1972195717
| VV |  | "statika S-3"2 |  | 2 | [13 empty] | VV | 2 | 2 | True | 1 | ROZPOCET
38 | K | Preklad keramický plochý šírky 115 mm, výšky 71 mm, dĺžky 2250 mm |  | ks | 4 |  | 0 | CS CENEKON 2018 02 |  |  | znížená |  | 0 | 0.03573 | 0.14292 | 0 | 0 | 4 | K | 2 |  |  |  | ROZPOCET | 0 | 0 | 0 | 0 | 0 | 2 | 0 | 4 | -1166886747
| VV |  | "statika S-2"2 |  | 2 | [13 empty] | VV | 2 | 2 | True | 0 | ROZPOCET
| VV |  | "statika S-3"2 |  | 2 | [13 empty] | VV | 2 | 2 | True | 0 | ROZPOCET
| VV |  | Súčet |  | 4 | [13 empty] | VV | 2 | 4 | True | 1 | ROZPOCET
39 | K | Preklad keramický plochý šírky 115 mm, výšky 71 mm, dĺžky 2500 mm |  | ks | 2 |  | 0 | CS CENEKON 2018 02 |  |  | znížená |  | 0 | 0.03881 | 0.07762 | 0 | 0 | 4 | K | 2 |  |  |  | ROZPOCET | 0 | 0 | 0 | 0 | 0 | 2 | 0 | 4 | 390355132
| VV |  | "statika S-2"2 |  | 2 | [13 empty] | VV | 2 | 2 | True | 0 | ROZPOCET
| VV |  | Súčet |  | 2 | [13 empty] | VV | 2 | 4 | True | 1 | ROZPOCET
40 | K | Preklad keramický plochý šírky 145 mm, výšky 71 mm, dĺžky 1500 mm |  | ks | 6 |  | 0 | CS CENEKON 2018 02 |  |  | znížená |  | 0 | 0.02819 | 0.16914 | 0 | 0 | 4 | K | 2 |  |  |  | ROZPOCET | 0 | 0 | 0 | 0 | 0 | 2 | 0 | 4 | 770123966
| VV |  | "statika S-2"4 |  | 4 | [13 empty] | VV | 2 | 2 | True | 0 | ROZPOCET
| VV |  | "statika S-3"2 |  | 2 | [13 empty] | VV | 2 | 2 | True | 0 | ROZPOCET
| VV |  | Súčet |  | 6 | [13 empty] | VV | 2 | 4 | True | 1 | ROZPOCET
41 | K | Betón prekladov železový (bez výstuže) tr. C 20/25-XC1 |  | m3 | 1.068 |  | 0 | CS CENEKON 2018 02 |  |  | znížená |  | 0 | 2.2119 | 2.3623 | 0 | 0 | 4 | K | 2 |  |  |  | ROZPOCET | 0 | 0 | 0 | 0 | 0 | 2 | 0 | 4 | -5055016
| VV |  | "v.č. S-8 | [15 empty] | VV | 2 | 1 | True | 0 | ROZPOCET
| VV |  | "P1-1x | [15 empty] | VV | 2 | 1 | True | 0 | ROZPOCET
| VV |  | (3,625+0,25*2)*0,30*0,25 |  | 0.309 | [13 empty] | VV | 2 | 2 | True | 0 | ROZPOCET
| VV |  | (3,625+0,25*2)*0,20*0,275 |  | 0.227 | [13 empty] | VV | 2 | 2 | True | 0 | ROZPOCET
| VV |  | Medzisúčet |  | 0.536 | [13 empty] | VV | 2 | 3 | True | 0 | ROZPOCET
| VV |  | "v.č. S-9 | [15 empty] | VV | 2 | 1 | True | 0 | ROZPOCET
| VV |  | "P11-1x | [15 empty] | VV | 2 | 1 | True | 0 | ROZPOCET
| VV |  | (3,625+0,25*2)*0,30*0,29 |  | 0.359 | [13 empty] | VV | 2 | 2 | True | 0 | ROZPOCET
| VV |  | (3,625+0,25*2)*0,20*0,21 |  | 0.173 | [13 empty] | VV | 2 | 2 | True | 0 | ROZPOCET
| VV |  | Súčet |  | 1.068 | [13 empty] | VV | 2 | 4 | True | 1 | ROZPOCET
42 | K | Debnenie prekladu vrátane podpornej konštrukcie výšky do 4 m zhotovenie |  | m2 | 10.632 |  | 0 | CS CENEKON 2018 02 |  |  | znížená |  | 0 | 0.00725 | 0.077082 | 0 | 0 | 4 | K | 2 |  |  |  | ROZPOCET | 0 | 0 | 0 | 0 | 0 | 2 | 0 | 4 | -767329605
| VV |  | "v.č. S-8 | [15 empty] | VV | 2 | 1 | True | 0 | ROZPOCET
| VV |  | "P1-1x | [15 empty] | VV | 2 | 1 | True | 0 | ROZPOCET
| VV |  | 3,625*0,30 |  | 1.088 | [13 empty] | VV | 2 | 2 | True | 0 | ROZPOCET
| VV |  | (3,625+0,25*2)*0,525*2 |  | 4.331 | [13 empty] | VV | 2 | 2 | True | 0 | ROZPOCET
| VV |  | Medzisúčet |  | 5.419 | [13 empty] | VV | 2 | 3 | True | 0 | ROZPOCET
| VV |  | "v.č. S-9 | [15 empty] | VV | 2 | 1 | True | 0 | ROZPOCET
| VV |  | "P11-1x | [15 empty] | VV | 2 | 1 | True | 0 | ROZPOCET
| VV |  | 3,625*0,30 |  | 1.088 | [13 empty] | VV | 2 | 2 | True | 0 | ROZPOCET
| VV |  | (3,625+0,25*2)*0,50*2 |  | 4.125 | [13 empty] | VV | 2 | 2 | True | 0 | ROZPOCET
| VV |  | Súčet |  | 10.632 | [13 empty] | VV | 2 | 4 | True | 1 | ROZPOCET
43 | K | Debnenie prekladu vrátane podpornej konštrukcie výšky do 4 m odstránenie |  | m2 | 10.632 |  | 0 | CS CENEKON 2018 02 |  |  | znížená |  | 0 | 0 | 0 | 0 | 0 | 4 | K | 2 |  |  |  | ROZPOCET | 0 | 0 | 0 | 0 | 0 | 2 | 0 | 4 | -1497864253
44 | K | Primurovka ostenia s ozubom z tehál vo vybúraných otvoroch nad 80 do 150 mm |  | m2 | 1.23 |  | 0 | CS CENEKON 2018 02 |  |  | znížená |  | 0 | 0.28489 | 0.35041 | 0 | 0 | 4 | K | 2 |  |  |  | ROZPOCET | 0 | 0 | 0 | 0 | 0 | 2 | 0 | 4 | 125080020
| VV |  | "ostenie PO dverí pol. 11,11i,11i* | [15 empty] | VV | 2 | 1 | True | 0 | ROZPOCET
| VV |  | 2,05*0,10*2*3 |  | 1.23 | [13 empty] | VV | 2 | 2 | True | 1 | ROZPOCET
| D | 4 | Vodorovné konštrukcie |  |  |  | 0 | [5 empty] | 0 |  | 184.8583 |  | 0 | 1 | D | 1 |  |  |  | ROZPOCET | [6 empty] | 0
45 | K | Montáž stropného panelu z predpät. betónu Spiroll v budovách výšky do 18 m, hmotnosti do 1,5 t |  | ks | 2 |  | 0 | CS CENEKON 2018 02 |  |  | znížená |  | 0 | 0.17209 | 0.34418 | 0 | 0 | 4 | K | 2 |  |  |  | ROZPOCET | 0 | 0 | 0 | 0 | 0 | 2 | 0 | 4 | -412653711
| VV |  | "B3 5,45*0,50*235=0,6403t/ks"1 |  | 1 | [13 empty] | VV | 2 | 2 | True | 0 | ROZPOCET
| VV |  | "B2 5,45*0,98=5,341*235=1,255t/ks"1 |  | 1 | [13 empty] | VV | 2 | 2 | True | 0 | ROZPOCET
| VV |  | Súčet |  | 2 | [13 empty] | VV | 2 | 4 | True | 1 | ROZPOCET
46 | K | Montáž stropného panelu z predpät. betónu v budovách výšky do 18 m, hmotnosti nad 1,5 do 3 t |  | ks | 10 |  | 0 | CS CENEKON 2018 01 |  |  | znížená |  | 0 | 0.2384 | 2.384 | 0 | 0 | 4 | K | 2 |  |  |  | ROZPOCET | 0 | 0 | 0 | 0 | 0 | 2 | 0 | 4 | -1771464429
| VV |  | "C2 8,9*0,75*290=1,93575"1 |  | 1 | [13 empty] | VV | 2 | 2 | True | 0 | ROZPOCET
| VV |  | "B1 5,45*1,2*235=1,5369"3+5 |  | 8 | [13 empty] | VV | 2 | 2 | True | 0 | ROZPOCET
| VV |  | "A2 8,90*0,77*370=2,536"1 |  | 1 | [13 empty] | VV | 2 | 2 | True | 0 | ROZPOCET
| VV |  | Súčet |  | 10 | [13 empty] | VV | 2 | 4 | True | 1 | ROZPOCET
47 | K | Montáž stropného panelu z predpät. betónu v budovách výšky do 18 m, hmotnosti nad 3 do 7 t |  | ks | 28 |  | 0 | CS CENEKON 2018 01 |  |  | znížená |  | 0 | 0.33118 | 9.273 | 0 | 0 | 4 | K | 2 |  |  |  | ROZPOCET | 0 | 0 | 0 | 0 | 0 | 2 | 0 | 4 | -1283820701
| VV |  | "LHD 20 A1 8,90*1,20*290=3,0972 t/ks"14 |  | 14 | [13 empty] | VV | 2 | 2 | True | 0 | ROZPOCET
| VV |  | "LHD 26,5 A1 8,90*1,20*370=3,952t/ks"14 |  | 14 | [13 empty] | VV | 2 | 2 | True | 0 | ROZPOCET
| VV |  | Súčet |  | 28 | [13 empty] | VV | 2 | 4 | True | 1 | ROZPOCET
48 | M | Stropný panel predpätý LHD 20-2 hrúbky 200 mm, dl. 8900 mm |  | m2 | 156.195 |  | 0 |  |  |  | znížená |  | 0 | 0.29 | 45.2965 | 0 | 0 | 8 | M | 2 |  |  |  | ROZPOCET | 0 | 0 | 0 | 0 | 0 | 2 | 0 | 4 | -1017875838
| VV |  | "statika S-7 | [15 empty] | VV | 2 | 1 | True | 0 | ROZPOCET
| VV |  | "C1"8,90*1,20*14 |  | 149.52 | [13 empty] | VV | 2 | 2 | True | 0 | ROZPOCET
| VV |  | "C2"8,90*0,75*1 |  | 6.675 | [13 empty] | VV | 2 | 2 | True | 0 | ROZPOCET
| VV |  | Súčet |  | 156.195 | [13 empty] | VV | 2 | 4 | True | 1 | ROZPOCET
49 | M | Stropný panel predpätý LHD 16-1, hrúbky 160 mm, dl. 5450 mm |  | m2 | 60.386 |  | 0 | CS CENEKON 2018 02 |  |  | znížená |  | 0 | 0.235 | 14.1907 | 0 | 0 | 8 | M | 2 |  |  |  | ROZPOCET | 0 | 0 | 0 | 0 | 0 | 2 | 0 | 4 | -947936996
| VV |  | "statika S-6 | [15 empty] | VV | 2 | 1 | True | 0 | ROZPOCET
| VV |  | "B2"5,45*0,98*1 |  | 5.341 | [13 empty] | VV | 2 | 2 | True | 0 | ROZPOCET
| VV |  | "statika S-6, S-7 | [15 empty] | VV | 2 | 1 | True | 0 | ROZPOCET
| VV |  | "B1"5,45*1,20*(3+5) |  | 52.32 | [13 empty] | VV | 2 | 2 | True | 0 | ROZPOCET
| VV |  | "B3"5,45*0,50*1 |  | 2.725 | [13 empty] | VV | 2 | 2 | True | 0 | ROZPOCET
| VV |  | Súčet |  | 60.386 | [13 empty] | VV | 2 | 4 | True | 1 | ROZPOCET
50 | M | Stropný panel predpätý LHD 26,5-1 hrúbky 265 mm, dl. 8900 mm |  | m2 | 156.373 |  | 0 | CS CENEKON 2018 02 |  |  | znížená |  | 0 | 0.37 | 57.858 | 0 | 0 | 8 | M | 2 |  |  |  | ROZPOCET | 0 | 0 | 0 | 0 | 0 | 2 | 0 | 4 | 218506480
| VV |  | "statika S-6 | [15 empty] | VV | 2 | 1 | True | 0 | ROZPOCET
| VV |  | "A1" 8,90*1,20*14 |  | 149.52 | [13 empty] | VV | 2 | 2 | True | 0 | ROZPOCET
| VV |  | "A2" 8,90*0,77*1 |  | 6.853 | [13 empty] | VV | 2 | 2 | True | 0 | ROZPOCET
| VV |  | Súčet |  | 156.373 | [13 empty] | VV | 2 | 4 | True | 1 | ROZPOCET
51 | K | Betón stropov doskových a trámových, železový tr. C 25/30-XC1 (zálievka špár stropných panelov betónom) |  | m3 | 2.628 |  | 0 | CS CENEKON 2018 02 |  |  | znížená |  | 0 | 2.4019 | 6.3122 | 0 | 0 | 4 | K | 2 |  |  |  | ROZPOCET | 0 | 0 | 0 | 0 | 0 | 2 | 0 | 4 | -2140884968
| VV |  | "spotreba betón. zálievky pre panely LHD 20-2 6,40l/m2 | [15 empty] | VV | 2 | 1 | True | 0 | ROZPOCET
| VV |  | "m2x6,40l/m2/1000 | [15 empty] | VV | 2 | 1 | True | 0 | ROZPOCET
| VV |  | 156,195*6,40/1000 |  | 1 | [13 empty] | VV | 2 | 2 | True | 0 | ROZPOCET
| VV |  | "spotreba betón. zálievky pre panely LHD 16-2 5,20l/m2 | [15 empty] | VV | 2 | 1 | True | 0 | ROZPOCET
| VV |  | "m2x5,20l/m2/1000 | [15 empty] | VV | 2 | 1 | True | 0 | ROZPOCET
| VV |  | 60,386*5,20/1000 |  | 0.314 | [13 empty] | VV | 2 | 2 | True | 0 | ROZPOCET
| VV |  | "spotreba betón. zálievky pre panely LHD 26,50-2 8,40l/m2 | [15 empty] | VV | 2 | 1 | True | 0 | ROZPOCET
| VV |  | 156,37*8,40/1000 |  | 1.314 | [13 empty] | VV | 2 | 2 | True | 0 | ROZPOCET
| VV |  | Súčet |  | 2.628 | [13 empty] | VV | 2 | 4 | True | 1 | ROZPOCET
52 | K | Výstuž stropov doskových, trámových, vložkových,konzolových alebo balkónových, 10505 |  | t | 0.259 |  | 0 | CS CENEKON 2018 02 |  |  | znížená |  | 0 | 1.0163 | 0.26322 | 0 | 0 | 4 | K | 2 |  |  |  | ROZPOCET | 0 | 0 | 0 | 0 | 0 | 2 | 0 | 4 | 147231914
| VV |  | "v.č. S-6"134,33/1000 |  | 0.134 | [13 empty] | VV | 2 | 2 | True | 0 | ROZPOCET
| VV |  | "v.č. S-7"125,20/1000 |  | 0.125 | [13 empty] | VV | 2 | 2 | True | 0 | ROZPOCET
| VV |  | Súčet |  | 0.259 | [13 empty] | VV | 2 | 4 | True | 1 | ROZPOCET
53 | K | Betón stužujúcich pásov a vencov železový tr. C 20/25-XC1 |  | m3 | 16.105 |  | 0 | CS CENEKON 2018 02 |  |  | znížená |  | 0 | 2.297 | 36.9929 | 0 | 0 | 4 | K | 2 |  |  |  | ROZPOCET | 0 | 0 | 0 | 0 | 0 | 2 | 0 | 4 | -1361282984
| VV |  | "statika S-8 | [15 empty] | VV | 2 | 1 | True | 0 | ROZPOCET
| VV |  | "V1"14,20*0,30*0,13+14,20*0,20*0,535 |  | 2.073 | [13 empty] | VV | 2 | 2 | True | 0 | ROZPOCET
| VV |  | "V2"5,85*0,30*0,13+5,85*0,20*0,535 |  | 0.854 | [13 empty] | VV | 2 | 2 | True | 0 | ROZPOCET
| VV |  | "V3"5,85*0,30*0,425 |  | 0.746 | [13 empty] | VV | 2 | 2 | True | 0 | ROZPOCET
| VV |  | "V4"9,30*0,30*0,425 |  | 1.186 | [13 empty] | VV | 2 | 2 | True | 0 | ROZPOCET
| VV |  | "V5"18,60*0,30*0,15+18,60*0,25*0,275 |  | 2.116 | [13 empty] | VV | 2 | 2 | True | 0 | ROZPOCET
| VV |  | "V6"32,575*0,30*0,15+32,575*0,20*0,275 |  | 3.258 | [13 empty] | VV | 2 | 2 | True | 0 | ROZPOCET
| VV |  | Medzisúčet |  | 10.233 | [13 empty] | VV | 2 | 3 | True | 0 | ROZPOCET
| VV |  | "statika S-9 | [15 empty] | VV | 2 | 1 | True | 0 | ROZPOCET
| VV |  | "V11"26,725*0,30*0,14+26,725*0,20*0,21 |  | 2.245 | [13 empty] | VV | 2 | 2 | True | 0 | ROZPOCET
| VV |  | "V12"18,60*0,30*0,14+18,60*0,27*0,21 |  | 1.836 | [13 empty] | VV | 2 | 2 | True | 0 | ROZPOCET
| VV |  | "V13"8,70*0,30*0,18+8,70*0,20*0,17 |  | 0.766 | [13 empty] | VV | 2 | 2 | True | 0 | ROZPOCET
| VV |  | "V14"5,55*0,30*0,14+5,55*0,17*0,21 |  | 0.431 | [13 empty] | VV | 2 | 2 | True | 0 | ROZPOCET
| VV |  | "V15"5,85*0,30*0,18+5,85*0,28*0,17 |  | 0.594 | [13 empty] | VV | 2 | 2 | True | 0 | ROZPOCET
| VV |  | Medzisúčet |  | 5.872 | [13 empty] | VV | 2 | 3 | True | 0 | ROZPOCET
| VV |  | Súčet |  | 16.105 | [13 empty] | VV | 2 | 4 | True | 1 | ROZPOCET
54 | K | Debnenie bočníc stužujúcich pásov a vencov vrátane vzpier zhotovenie |  | m2 | 128.842 |  | 0 | CS CENEKON 2018 02 |  |  | znížená |  | 0 | 0.00341 | 0.43935 | 0 | 0 | 4 | K | 2 |  |  |  | ROZPOCET | 0 | 0 | 0 | 0 | 0 | 2 | 0 | 4 | 353013927
| VV |  | "statika S-8 | [15 empty] | VV | 2 | 1 | True | 0 | ROZPOCET
| VV |  | "V1"14,20*0,665*2 |  | 18.886 | [13 empty] | VV | 2 | 2 | True | 0 | ROZPOCET
| VV |  | "V2"5,85*0,665*2 |  | 7.781 | [13 empty] | VV | 2 | 2 | True | 0 | ROZPOCET
| VV |  | "V3"5,85*0,425*2 |  | 4.973 | [13 empty] | VV | 2 | 2 | True | 0 | ROZPOCET
| VV |  | "V4"9,30*0,425*2 |  | 7.905 | [13 empty] | VV | 2 | 2 | True | 0 | ROZPOCET
| VV |  | "V5"18,60*0,425*2 |  | 15.81 | [13 empty] | VV | 2 | 2 | True | 0 | ROZPOCET
| VV |  | "V6"32,575*0,425*2 |  | 27.689 | [13 empty] | VV | 2 | 2 | True | 0 | ROZPOCET
| VV |  | Medzisúčet |  | 83.044 | [13 empty] | VV | 2 | 3 | True | 0 | ROZPOCET
| VV |  | "statika S-9 | [15 empty] | VV | 2 | 1 | True | 0 | ROZPOCET
| VV |  | "V11"26,725*0,35*2 |  | 18.708 | [13 empty] | VV | 2 | 2 | True | 0 | ROZPOCET
| VV |  | "V12"18,60*0,35*2 |  | 13.02 | [13 empty] | VV | 2 | 2 | True | 0 | ROZPOCET
| VV |  | "V13"8,70*0,35*2 |  | 6.09 | [13 empty] | VV | 2 | 2 | True | 0 | ROZPOCET
| VV |  | "V14"5,55*0,35*2 |  | 3.885 | [13 empty] | VV | 2 | 2 | True | 0 | ROZPOCET
| VV |  | "V15"5,85*0,35*2 |  | 4.095 | [13 empty] | VV | 2 | 2 | True | 0 | ROZPOCET
| VV |  | Medzisúčet |  | 45.798 | [13 empty] | VV | 2 | 3 | True | 0 | ROZPOCET
| VV |  | Súčet |  | 128.842 | [13 empty] | VV | 2 | 4 | True | 1 | ROZPOCET
55 | K | Debnenie bočníc stužujúcich pásov a vencov vrátane vzpier odstránenie |  | m2 | 128.842 |  | 0 | CS CENEKON 2018 02 |  |  | znížená |  | 0 | 0 | 0 | 0 | 0 | 4 | K | 2 |  |  |  | ROZPOCET | 0 | 0 | 0 | 0 | 0 | 2 | 0 | 4 | 585116849
56 | K | Výstuž stužujúcich pásov a vencov z betonárskej ocele 10505 |  | t | 1.995 |  | 0 | CS CENEKON 2018 02 |  |  | znížená |  | 0 | 1.0166 | 2.0281 | 0 | 0 | 4 | K | 2 |  |  |  | ROZPOCET | 0 | 0 | 0 | 0 | 0 | 2 | 0 | 4 | -1027567135
| VV |  | "v.č. S-8"1147,47/1000 |  | 1.147 | [13 empty] | VV | 2 | 2 | True | 0 | ROZPOCET
| VV |  | "v.č. S-9"847,57/1000 |  | 0.848 | [13 empty] | VV | 2 | 2 | True | 0 | ROZPOCET
| VV |  | Súčet |  | 1.995 | [13 empty] | VV | 2 | 4 | True | 1 | ROZPOCET
57 | K | Schodiskové konštrukcie, betón železový tr. C 20/25-XC1 |  | m3 | 3.985 |  | 0 | CS CENEKON 2018 02 |  |  | znížená |  | 0 | 2.2406 | 8.9286 | 0 | 0 | 4 | K | 2 |  |  |  | ROZPOCET | 0 | 0 | 0 | 0 | 0 | 2 | 0 | 4 | 1382680080
| VV |  | "SR1-SR3 | [15 empty] | VV | 2 | 1 | True | 0 | ROZPOCET
| VV |  | "stupne | [15 empty] | VV | 2 | 1 | True | 0 | ROZPOCET
| VV |  | "1.stupeň" 0,325*0,315*1,25 |  | 0.128 | [13 empty] | VV | 2 | 2 | True | 0 | ROZPOCET
| VV |  | "20.stupeň"0,315*0,275*1,25 |  | 0.108 | [13 empty] | VV | 2 | 2 | True | 0 | ROZPOCET
| VV |  | (0,1575*0,315)/2*1,25*18 |  | 0.558 | [13 empty] | VV | 2 | 2 | True | 0 | ROZPOCET
| VV |  | "podstupn. doska | [15 empty] | VV | 2 | 1 | True | 0 | ROZPOCET
| VV |  | "SR1"2,55*1,25*0,16 |  | 0.51 | [13 empty] | VV | 2 | 2 | True | 0 | ROZPOCET
| VV |  | "SR2"1,40*1,25*0,16 |  | 0.28 | [13 empty] | VV | 2 | 2 | True | 0 | ROZPOCET
| VV |  | "SR3"2,55*1,25*0,16 |  | 0.51 | [13 empty] | VV | 2 | 2 | True | 0 | ROZPOCET
| VV |  | "podesta na kóte +1,250 | [15 empty] | VV | 2 | 1 | True | 0 | ROZPOCET
| VV |  | 1,25*(1,565+0,30)*0,16 |  | 0.373 | [13 empty] | VV | 2 | 2 | True | 0 | ROZPOCET
| VV |  | "podesta na kóte +1,890 | [15 empty] | VV | 2 | 1 | True | 0 | ROZPOCET
| VV |  | (1,54+0,30)*1,25*0,16 |  | 0.368 | [13 empty] | VV | 2 | 2 | True | 0 | ROZPOCET
| VV |  | "podesta na kóte +3,150 | [15 empty] | VV | 2 | 1 | True | 0 | ROZPOCET
| VV |  | "mč 2.02"7,19*0,16 |  | 1.15 | [13 empty] | VV | 2 | 2 | True | 0 | ROZPOCET
| VV |  | Súčet |  | 3.985 | [13 empty] | VV | 2 | 4 | True | 1 | ROZPOCET
58 | K | Výstuž schodiskových konštrukcií z betonárskej ocele 10505 |  | t | 0.346 |  | 0 | CS CENEKON 2018 02 |  |  | znížená |  | 0 | 1.0166 | 0.35173 | 0 | 0 | 4 | K | 2 |  |  |  | ROZPOCET | 0 | 0 | 0 | 0 | 0 | 2 | 0 | 4 | -1182457388
| VV |  | " v.č. S-10"346,30/1000 |  | 0.346 | [13 empty] | VV | 2 | 2 | True | 1 | ROZPOCET
59 | K | Debnenie do 4 m výšky - podest a podstupňových dosiek pôdorysne priamočiarych zhotovenie |  | m2 | 23.135 |  | 0 | CS CENEKON 2018 02 |  |  | znížená |  | 0 | 0.00846 | 0.19572 | 0 | 0 | 4 | K | 2 |  |  |  | ROZPOCET | 0 | 0 | 0 | 0 | 0 | 2 | 0 | 4 | -1603076752
| VV |  | "stupne | [15 empty] | VV | 2 | 1 | True | 0 | ROZPOCET
| VV |  | 0,1575*1,25*20 |  | 3.938 | [13 empty] | VV | 2 | 2 | True | 0 | ROZPOCET
| VV |  | "podstupn. doska | [15 empty] | VV | 2 | 1 | True | 0 | ROZPOCET
| VV |  | "SR1"2,55*1,25 |  | 3.188 | [13 empty] | VV | 2 | 2 | True | 0 | ROZPOCET
| VV |  | "SR2"1,40*1,25 |  | 1.75 | [13 empty] | VV | 2 | 2 | True | 0 | ROZPOCET
| VV |  | "SR3"2,55*1,25 |  | 3.188 | [13 empty] | VV | 2 | 2 | True | 0 | ROZPOCET
| VV |  | "podesta na kóte +1,250 | [15 empty] | VV | 2 | 1 | True | 0 | ROZPOCET
| VV |  | 1,25*1,565 |  | 1.956 | [13 empty] | VV | 2 | 2 | True | 0 | ROZPOCET
| VV |  | "podesta na kóte +1,890 | [15 empty] | VV | 2 | 1 | True | 0 | ROZPOCET
| VV |  | 1,54*1,25 |  | 1.925 | [13 empty] | VV | 2 | 2 | True | 0 | ROZPOCET
| VV |  | "podesta na kóte +3,150 | [15 empty] | VV | 2 | 1 | True | 0 | ROZPOCET
| VV |  | "mč 2.02"7,19 |  | 7.19 | [13 empty] | VV | 2 | 2 | True | 0 | ROZPOCET
| VV |  | Súčet |  | 23.135 | [13 empty] | VV | 2 | 4 | True | 1 | ROZPOCET
60 | K | Debnenie do 4 m výšky - podest a podstupňových dosiek pôdorysne priamočiarych odstránenie |  | m2 | 23.135 |  | 0 | CS CENEKON 2018 02 |  |  | znížená |  | 0 | 0 | 0 | 0 | 0 | 4 | K | 2 |  |  |  | ROZPOCET | 0 | 0 | 0 | 0 | 0 | 2 | 0 | 4 | -1168173044
| D | 5 | Komunikácie |  |  |  | 0 | [5 empty] | 0 |  | 57.2792 |  | 0 | 1 | D | 1 |  |  |  | ROZPOCET | [6 empty] | 0
61 | K | Násyp z riečnych valúnov fr. 63-90 mm hr. 100 mm /okap.chodník/ |  | m2 | 20.94 |  | 0 |  |  |  | znížená |  | 0 | 0.2916 | 6.1061 | 0 | 0 | 4 | K | 2 |  |  |  | ROZPOCET | 0 | 0 | 0 | 0 | 0 | 2 | 0 | 4 | -946461002
| VV |  | "okapový chodník"17,24+3,70 |  | 20.94 | [13 empty] | VV | 2 | 2 | True | 1 | ROZPOCET
62 | K | Podklad zo štrkodrviny s rozprestretím a zhutnením, po zhutnení hr. 150 mm /P3+okap.ch./ |  | m2 | 53.602 |  | 0 | CS CENEKON 2017 02 |  |  | znížená |  | 0 | 0.30994 | 16.6134 | 0 | 0 | 4 | K | 2 |  |  |  | ROZPOCET | 0 | 0 | 0 | 0 | 0 | 2 | 0 | 4 | 558743412
| VV |  | "P3"32,662 |  | 32.662 | [13 empty] | VV | 2 | 2 | True | 0 | ROZPOCET
| VV |  | "okap. chodník"17,24+3,70 |  | 20.94 | [13 empty] | VV | 2 | 2 | True | 0 | ROZPOCET
| VV |  | Súčet |  | 53.602 | [13 empty] | VV | 2 | 4 | True | 1 | ROZPOCET
63 | K | Podklad zo štrkodrviny s rozprestretím a zhutnením, po zhutnení hr. 200 mm /P6/ |  | m2 | 51.46 |  | 0 | CS CENEKON 2018 02 |  |  | znížená |  | 0 | 0.3708 | 19.0814 | 0 | 0 | 4 | K | 2 |  |  |  | ROZPOCET | 0 | 0 | 0 | 0 | 0 | 2 | 0 | 4 | -1520409663
| VV |  | "P6"51,46 |  | 51.46 | [13 empty] | VV | 2 | 2 | True | 1 | ROZPOCET
64 | K | Kladenie zámkovej dlažby hr. 8 cm pre peších nad 20 m2 so zriadením lôžka z kameniva hr. 4 cm /P6/ |  | m2 | 51.46 |  | 0 | CS CENEKON 2018 02 |  |  | znížená |  | 0 | 0.112 | 5.7635 | 0 | 0 | 4 | K | 2 |  |  |  | ROZPOCET | 0 | 0 | 0 | 0 | 0 | 2 | 0 | 4 | 868328570
65 | M | Dlažba betónová hr. 8 cm sivá |  | m2 | 53.014 |  | 0 |  |  |  | znížená |  | 0 | 0.18325 | 9.7148 | 0 | 0 | 8 | M | 2 |  |  |  | ROZPOCET | 0 | 0 | 0 | 0 | 0 | 2 | 0 | 4 | -1075762412
| VV |  | 51,46*1,02 |  | 52.489 | [13 empty] | VV | 2 | 2 | True | 1 | ROZPOCET
| VV |  | 52,489*1,01 'Přepočítané koeficientom množstva |  | 53.014 | [13 empty] | VV | 2 | 2 | False | 1 | ROZPOCET
| D | 6 | Úpravy povrchov, podlahy, osadenie |  |  |  | 0 | [5 empty] | 0 |  | 93.3968 |  | 0 | 1 | D | 1 |  |  |  | ROZPOCET | [6 empty] | 0
66 | K | Zakrývanie výplní vnútorných okenných otvorov, predmetov a konštrukcií |  | m2 | 127.473 |  | 0 | CS CENEKON 2018 02 |  |  | znížená |  | 0 | 0.00019 | 0.02422 | 0 | 0 | 4 | K | 2 |  |  |  | ROZPOCET | 0 | 0 | 0 | 0 | 0 | 2 | 0 | 4 | -2012336885
| VV |  | 2,125*2,675+1,50*2,675*7+0,90*2,675*2+1,50*0,80*4+2,125*2,675+2,00*2,675*2+3,625*2,675*2+1,50*2,625*7+0,90*2,625*2+1,60*2,625+1,00*1,97*3*2 |  | 127.473 | [13 empty] | VV | 2 | 2 | True | 1 | ROZPOCET
67 | K | Príprava vnútorného podkladu stropov penetračný náter |  | m2 | 390.01 |  | 0 | CS CENEKON 2018 02 |  |  | znížená |  | 0 | 0.0004 | 0.156 | 0 | 0 | 4 | K | 2 |  |  |  | ROZPOCET | 0 | 0 | 0 | 0 | 0 | 2 | 0 | 4 | 2132434570
| VV |  | "1NP"208,36 |  | 208.36 | [13 empty] | VV | 2 | 2 | True | 0 | ROZPOCET
| VV |  | "odpočet schodiska mč 1.03"-10,56 |  | -10.56 | [13 empty] | VV | 2 | 2 | True | 0 | ROZPOCET
| VV |  | "2NP"158,94 |  | 158.94 | [13 empty] | VV | 2 | 2 | True | 0 | ROZPOCET
| VV |  | "odpočet chodby mč 2.02"-7,19 |  | -7.19 | [13 empty] | VV | 2 | 2 | True | 0 | ROZPOCET
| VV |  | Medzisúčet |  | 349.55 | [13 empty] | VV | 2 | 3 | True | 0 | ROZPOCET
| VV |  | "schodiskové ramená | [15 empty] | VV | 2 | 1 | True | 0 | ROZPOCET
| VV |  | "podstupn. doska | [15 empty] | VV | 2 | 1 | True | 0 | ROZPOCET
| VV |  | "SR1"2,55*1,25 |  | 3.188 | [13 empty] | VV | 2 | 2 | True | 0 | ROZPOCET
| VV |  | "SR2"1,40*1,25 |  | 1.75 | [13 empty] | VV | 2 | 2 | True | 0 | ROZPOCET
| VV |  | "SR3"2,55*1,25 |  | 3.188 | [13 empty] | VV | 2 | 2 | True | 0 | ROZPOCET
| VV |  | "podesta na kóte +1,250 | [15 empty] | VV | 2 | 1 | True | 0 | ROZPOCET
| VV |  | 1,25*1,565 |  | 1.956 | [13 empty] | VV | 2 | 2 | True | 0 | ROZPOCET
| VV |  | "podesta na kóte +1,890 | [15 empty] | VV | 2 | 1 | True | 0 | ROZPOCET
| VV |  | 1,54*1,25 |  | 1.925 | [13 empty] | VV | 2 | 2 | True | 0 | ROZPOCET
| VV |  | "podesta na kóte +3,150 | [15 empty] | VV | 2 | 1 | True | 0 | ROZPOCET
| VV |  | "mč 2.02"7,19 |  | 7.19 | [13 empty] | VV | 2 | 2 | True | 0 | ROZPOCET
| VV |  | Medzisúčet |  | 19.197 | [13 empty] | VV | 2 | 3 | True | 0 | ROZPOCET
| VV |  | "strop schodiska"4,05*5,25 |  | 21.263 | [13 empty] | VV | 2 | 2 | True | 0 | ROZPOCET
| VV |  | Súčet |  | 390.01 | [13 empty] | VV | 2 | 4 | True | 1 | ROZPOCET
68 | K | Vnútorná omietka stropov sadrová, strojné nanášanie |  | m2 | 383.81 |  | 0 | CS CENEKON 2018 02 |  |  | znížená |  | 0 | 0.01056 | 4.053 | 0 | 0 | 4 | K | 2 |  |  |  | ROZPOCET | 0 | 0 | 0 | 0 | 0 | 2 | 0 | 4 | 1556900931
| VV |  | "1NP"208,36 |  | 208.36 | [13 empty] | VV | 2 | 2 | True | 0 | ROZPOCET
| VV |  | "odpočet schodiska mč 1.03-samostatný vv"-10,56 |  | -10.56 | [13 empty] | VV | 2 | 2 | True | 0 | ROZPOCET
| VV |  | "odpočet m.č. 1.05 techn. miestnosť váp. cem. om."-6,20 |  | -6.2 | [13 empty] | VV | 2 | 2 | True | 0 | ROZPOCET
| VV |  | "2NP"158,94 |  | 158.94 | [13 empty] | VV | 2 | 2 | True | 0 | ROZPOCET
| VV |  | "odpočet chodby mč 2.02"-7,19 |  | -7.19 | [13 empty] | VV | 2 | 2 | True | 0 | ROZPOCET
| VV |  | Medzisúčet |  | 343.35 | [13 empty] | VV | 2 | 3 | True | 0 | ROZPOCET
| VV |  | "schodiskové ramená | [15 empty] | VV | 2 | 1 | True | 0 | ROZPOCET
| VV |  | "podstupn. doska | [15 empty] | VV | 2 | 1 | True | 0 | ROZPOCET
| VV |  | "SR1"2,55*1,25 |  | 3.188 | [13 empty] | VV | 2 | 2 | True | 0 | ROZPOCET
| VV |  | "SR2"1,40*1,25 |  | 1.75 | [13 empty] | VV | 2 | 2 | True | 0 | ROZPOCET
| VV |  | "SR3"2,55*1,25 |  | 3.188 | [13 empty] | VV | 2 | 2 | True | 0 | ROZPOCET
| VV |  | "podesta na kóte +1,250 | [15 empty] | VV | 2 | 1 | True | 0 | ROZPOCET
| VV |  | 1,25*1,565 |  | 1.956 | [13 empty] | VV | 2 | 2 | True | 0 | ROZPOCET
| VV |  | "podesta na kóte +1,890 | [15 empty] | VV | 2 | 1 | True | 0 | ROZPOCET
| VV |  | 1,54*1,25 |  | 1.925 | [13 empty] | VV | 2 | 2 | True | 0 | ROZPOCET
| VV |  | "podesta na kóte +3,150 | [15 empty] | VV | 2 | 1 | True | 0 | ROZPOCET
| VV |  | "mč 2.02"7,19 |  | 7.19 | [13 empty] | VV | 2 | 2 | True | 0 | ROZPOCET
| VV |  | Medzisúčet |  | 19.197 | [13 empty] | VV | 2 | 3 | True | 0 | ROZPOCET
| VV |  | "strop schodiska"4,05*5,25 |  | 21.263 | [13 empty] | VV | 2 | 2 | True | 0 | ROZPOCET
| VV |  | Súčet |  | 383.81 | [13 empty] | VV | 2 | 4 | True | 1 | ROZPOCET
69 | K | Vnútorná omietka stropov vápennocementová, strojné nanášanie |  | m2 | 6.2 |  | 0 | CS CENEKON 2018 02 |  |  | znížená |  | 0 | 0.01232 | 0.076384 | 0 | 0 | 4 | K | 2 |  |  |  | ROZPOCET | 0 | 0 | 0 | 0 | 0 | 2 | 0 | 4 | 227057315
| VV |  | "mč. 1.05"6,20 |  | 6.2 | [13 empty] | VV | 2 | 2 | True | 1 | ROZPOCET
70 | K | Príprava vnútorného podkladu stien univerzálny základ |  | m2 | 414.237 |  | 0 | CS CENEKON 2018 02 |  |  | znížená |  | 0 | 0.0004 | 0.16569 | 0 | 0 | 4 | K | 2 |  |  |  | ROZPOCET | 0 | 0 | 0 | 0 | 0 | 2 | 0 | 4 | -768901703
| VV |  | 399,744+14,493 |  | 414.237 | [13 empty] | VV | 2 | 2 | True | 1 | ROZPOCET
71 | K | Vnútorná omietka stien sadrová, strojné nanášanie vrátane omietkových líšt a presieťkovania |  | m2 | 399.744 |  | 0 |  |  |  | znížená |  | 0 | 0.0126 | 5.0368 | 0 | 0 | 4 | K | 2 |  |  |  | ROZPOCET | 0 | 0 | 0 | 0 | 0 | 2 | 0 | 4 | 62993671
| VV |  | "1NP | [15 empty] | VV | 2 | 1 | True | 0 | ROZPOCET
| VV |  | "v. omietky 2,64+0,175=2,815 m | [15 empty] | VV | 2 | 1 | True | 0 | ROZPOCET
| VV |  | "mč 1.04,1.06,1.07 | [15 empty] | VV | 2 | 1 | True | 0 | ROZPOCET
| VV |  | (5,25+2,575+0,10+2,125+0,10+6,80+1,90)*2,815 |  | 53.063 | [13 empty] | VV | 2 | 2 | True | 0 | ROZPOCET
| VV |  | -(1,50*0,80+2,125*2,675*2+1,00*1,97) |  | -14.539 | [13 empty] | VV | 2 | 2 | True | 0 | ROZPOCET
| VV |  | (1,50+0,80)*2*0,26*1 |  | 1.196 | [13 empty] | VV | 2 | 2 | True | 0 | ROZPOCET
| VV |  | (2,125+2,675*2)*0,26*2 |  | 3.887 | [13 empty] | VV | 2 | 2 | True | 0 | ROZPOCET
| VV |  | (1,00+1,97*2)*0,20 |  | 0.988 | [13 empty] | VV | 2 | 2 | True | 0 | ROZPOCET
| VV |  | Medzisúčet |  | 44.595 | [13 empty] | VV | 2 | 3 | True | 0 | ROZPOCET
| VV |  | "v. omietky 2,76+0,175=2,935 m | [15 empty] | VV | 2 | 1 | True | 0 | ROZPOCET
| VV |  | "mč 1.08-1.20 | [15 empty] | VV | 2 | 1 | True | 0 | ROZPOCET
| VV |  | (8,70+17,50)*2*2,935 |  | 153.794 | [13 empty] | VV | 2 | 2 | True | 0 | ROZPOCET
| VV |  | -(1,50*2,675*6+1,50*0,80+3,625*2,675+0,90*2,675*2+2,00*2,675+1,00*1,97) |  | -47.107 | [13 empty] | VV | 2 | 2 | True | 0 | ROZPOCET
| VV |  | (1,50+2,675*2)*0,26*6 |  | 10.686 | [13 empty] | VV | 2 | 2 | True | 0 | ROZPOCET
| VV |  | (1,50+0,80)*2*0,26 |  | 1.196 | [13 empty] | VV | 2 | 2 | True | 0 | ROZPOCET
| VV |  | (3,625+2,675*2)*0,26 |  | 2.334 | [13 empty] | VV | 2 | 2 | True | 0 | ROZPOCET
| VV |  | (0,90+2,675*2)*0,26*2 |  | 3.25 | [13 empty] | VV | 2 | 2 | True | 0 | ROZPOCET
| VV |  | (2,00+2,675*2)*0,26 |  | 1.911 | [13 empty] | VV | 2 | 2 | True | 0 | ROZPOCET
| VV |  | (1,00+1,97*2)*0,20 |  | 0.988 | [13 empty] | VV | 2 | 2 | True | 0 | ROZPOCET
| VV |  | Medzisúčet |  | 127.052 | [13 empty] | VV | 2 | 3 | True | 0 | ROZPOCET
| VV |  | "1NP+2.NP schodisko v. omietky 0,175+1,26+4,73=6,165 m | [15 empty] | VV | 2 | 1 | True | 0 | ROZPOCET
| VV |  | (4,05+5,25)*2*6,165 |  | 114.669 | [13 empty] | VV | 2 | 2 | True | 0 | ROZPOCET
| VV |  | -(0,90*1,97*3+2,125*2,675+1,50*2,625+1,60*2,625) |  | -19.141 | [13 empty] | VV | 2 | 2 | True | 0 | ROZPOCET
| VV |  | (1,50+2,625*2)*0,26+(1,60+2,625*2)*0,26+(2,125+2,675*2)*0,26 |  | 5.48 | [13 empty] | VV | 2 | 2 | True | 0 | ROZPOCET
| VV |  | Medzisúčet |  | 101.008 | [13 empty] | VV | 2 | 3 | True | 0 | ROZPOCET
| VV |  | "2NP | [15 empty] | VV | 2 | 1 | True | 0 | ROZPOCET
| VV |  | "v. omietky 2,80+0,125=2,925 m | [15 empty] | VV | 2 | 1 | True | 0 | ROZPOCET
| VV |  | "mč 2.02-2.14 | [15 empty] | VV | 2 | 1 | True | 0 | ROZPOCET
| VV |  | (8,70+17,50)*2*2,925 |  | 153.27 | [13 empty] | VV | 2 | 2 | True | 0 | ROZPOCET
| VV |  | -(1,50*0,80+1,50*2,625*6+0,90*2,625*2+3,625*2,625+2,00*2,625+1,00*1,97) |  | -46.286 | [13 empty] | VV | 2 | 2 | True | 0 | ROZPOCET
| VV |  | (1,50+0,80)*2*0,26 |  | 1.196 | [13 empty] | VV | 2 | 2 | True | 0 | ROZPOCET
| VV |  | (1,50+2,625*2)*0,26*6 |  | 10.53 | [13 empty] | VV | 2 | 2 | True | 0 | ROZPOCET
| VV |  | (3,625+2,625*2)*0,26 |  | 2.308 | [13 empty] | VV | 2 | 2 | True | 0 | ROZPOCET
| VV |  | (0,90+2,625*2)*0,26*2 |  | 3.198 | [13 empty] | VV | 2 | 2 | True | 0 | ROZPOCET
| VV |  | (2,00+2,625*2)*0,26 |  | 1.885 | [13 empty] | VV | 2 | 2 | True | 0 | ROZPOCET
| VV |  | (1,00+1,97*2)*0,20 |  | 0.988 | [13 empty] | VV | 2 | 2 | True | 0 | ROZPOCET
| VV |  | Medzisúčet |  | 127.089 | [13 empty] | VV | 2 | 3 | True | 0 | ROZPOCET
| VV |  | Súčet |  | 399.744 | [13 empty] | VV | 2 | 4 | True | 1 | ROZPOCET
72 | K | Vnútorná omietka stien vápennocementová, strojné nanášanie, vrátanie omietkových líšt a sieťkovania |  | m2 | 14.493 |  | 0 |  |  |  | znížená |  | 0 | 0.0147 | 0.21305 | 0 | 0 | 4 | K | 2 |  |  |  | ROZPOCET | 0 | 0 | 0 | 0 | 0 | 2 | 0 | 4 | -1863247833
| VV |  | "mč 1.05 | [15 empty] | VV | 2 | 1 | True | 0 | ROZPOCET
| VV |  | (1,90+3,25)*2,815-1,50*0,80 |  | 13.297 | [13 empty] | VV | 2 | 2 | True | 0 | ROZPOCET
| VV |  | (1,50+0,80)*2*0,26 |  | 1.196 | [13 empty] | VV | 2 | 2 | True | 0 | ROZPOCET
| VV |  | Súčet |  | 14.493 | [13 empty] | VV | 2 | 4 | True | 1 | ROZPOCET
73 | K | Zakrývanie výplní vonkajších otvorov s rámami a zárubňami, zábradlí, oplechovania, atď. zhotovené z lešenia akýmkoľvek spôsobom |  | m2 | 127.473 |  | 0 | CS CENEKON 2018 02 |  |  | znížená |  | 0 | 0.00019 | 0.02422 | 0 | 0 | 4 | K | 2 |  |  |  | ROZPOCET | 0 | 0 | 0 | 0 | 0 | 2 | 0 | 4 | 594348765
74 | K | Vonkajšia omietka stien tenkovrstvová minerálna samočistiaca, škrabaná, hr. 1,5 mm |  | m2 | 399.1 |  | 0 | CS CENEKON 2018 02 |  |  | znížená |  | 0 | 0.0029 | 1.1574 | 0 | 0 | 4 | K | 2 |  |  |  | ROZPOCET | 0 | 0 | 0 | 0 | 0 | 2 | 0 | 4 | -254571796
| VV |  | 19,913+1,17+357,089+20,928 |  | 399.1 | [13 empty] | VV | 2 | 2 | True | 1 | ROZPOCET
75 | K | Fasádny náter /bosážna drážka/ |  | m2 | 8.554 |  | 0 | CS CENEKON 2018 02 |  |  | znížená |  | 0 | 0.00054 | 0.0046192 | 0 | 0 | 4 | K | 2 |  |  |  | ROZPOCET | 0 | 0 | 0 | 0 | 0 | 2 | 0 | 4 | -1142940046
| VV |  | "drážkový profil"99,18*0,075*1,15 |  | 8.554 | [13 empty] | VV | 2 | 2 | True | 1 | ROZPOCET
76 | K | Kontaktný zatepľovací systém hr. 150 mm - riešenie pre sokel (XPS), zatĺkacie kotvy |  | m2 | 19.913 |  | 0 |  |  |  | znížená |  | 0 | 0.01305 | 0.25986 | 0 | 0 | 4 | K | 2 |  |  |  | ROZPOCET | 0 | 0 | 0 | 0 | 0 | 2 | 0 | 4 | 2105070644
| VV |  | "1NP | [15 empty] | VV | 2 | 1 | True | 0 | ROZPOCET
| VV |  | "sokel v. 0,325 | [15 empty] | VV | 2 | 1 | True | 0 | ROZPOCET
| VV |  | "pohľad JZ | [15 empty] | VV | 2 | 1 | True | 0 | ROZPOCET
| VV |  | 18,40*0,325 |  | 5.98 | [13 empty] | VV | 2 | 2 | True | 0 | ROZPOCET
| VV |  | -(2,00+1,50)*0,325 |  | -1.138 | [13 empty] | VV | 2 | 2 | True | 0 | ROZPOCET
| VV |  | Medzisúčet |  | 4.842 | [13 empty] | VV | 2 | 3 | True | 0 | ROZPOCET
| VV |  | "pohľad JV | [15 empty] | VV | 2 | 1 | True | 0 | ROZPOCET
| VV |  | 21,05*0,325 |  | 6.841 | [13 empty] | VV | 2 | 2 | True | 0 | ROZPOCET
| VV |  | -(1,50*3+2,125*2)*0,325 |  | -2.844 | [13 empty] | VV | 2 | 2 | True | 0 | ROZPOCET
| VV |  | Medzisúčet |  | 3.997 | [13 empty] | VV | 2 | 3 | True | 0 | ROZPOCET
| VV |  | "pohľad SV | [15 empty] | VV | 2 | 1 | True | 0 | ROZPOCET
| VV |  | 18,40*0,325 |  | 5.98 | [13 empty] | VV | 2 | 2 | True | 0 | ROZPOCET
| VV |  | -(1,50*3+3,625*1+0,90*2)*0,325 |  | -3.226 | [13 empty] | VV | 2 | 2 | True | 0 | ROZPOCET
| VV |  | Medzisúčet |  | 2.754 | [13 empty] | VV | 2 | 3 | True | 0 | ROZPOCET
| VV |  | "pohľad SZ | [15 empty] | VV | 2 | 1 | True | 0 | ROZPOCET
| VV |  | 21,05*0,325 |  | 6.841 | [13 empty] | VV | 2 | 2 | True | 0 | ROZPOCET
| VV |  | "2NP | [15 empty] | VV | 2 | 1 | True | 0 | ROZPOCET
| VV |  | "terasa"(6,150-1,60)*0,325 |  | 1.479 | [13 empty] | VV | 2 | 2 | True | 0 | ROZPOCET
| VV |  | Súčet |  | 19.913 | [13 empty] | VV | 2 | 4 | True | 1 | ROZPOCET
77 | K | Kontaktný zatepľovací systém ostenia hr. 40 mm - riešenie pre sokel (XPS) |  | m2 | 1.17 |  | 0 |  |  |  | znížená |  | 0 | 0.00991 | 0.011595 | 0 | 0 | 4 | K | 2 |  |  |  | ROZPOCET | 0 | 0 | 0 | 0 | 0 | 2 | 0 | 4 | 1033088574
| VV |  | "ostenie dverí a stien v sokli v. 0,325 m | [15 empty] | VV | 2 | 1 | True | 0 | ROZPOCET
| VV |  | 30*0,12*0,325 |  | 1.17 | [13 empty] | VV | 2 | 2 | True | 1 | ROZPOCET
78 | K | Kontaktný zatepľovací systém hr. 150 mm - minerálne riešenie, zatĺkacie kotvy |  | m2 | 339.237 |  | 0 | CS CENEKON 2018 02 |  |  | znížená |  | 0 | 0.03369 | 11.4289 | 0 | 0 | 4 | K | 2 |  |  |  | ROZPOCET | 0 | 0 | 0 | 0 | 0 | 2 | 0 | 4 | -1878457550
| VV |  | "v.fasády bez sokla "(6,75+0,175)-0,50=6,425m | [15 empty] | VV | 2 | 1 | True | 0 | ROZPOCET
| VV |  | "pohľad JZ | [15 empty] | VV | 2 | 1 | True | 0 | ROZPOCET
| VV |  | 18,40*6,425 |  | 118.22 | [13 empty] | VV | 2 | 2 | True | 0 | ROZPOCET
| VV |  | -(2,00+1,50+1,60)*(2,50-0,325) |  | -11.093 | [13 empty] | VV | 2 | 2 | True | 0 | ROZPOCET
| VV |  | -(2,00*2,50*1+1,50*2,50*2) |  | -12.5 | [13 empty] | VV | 2 | 2 | True | 0 | ROZPOCET
| VV |  | "pohľad JV | [15 empty] | VV | 2 | 1 | True | 0 | ROZPOCET
| VV |  | 13,95*6,425 |  | 89.629 | [13 empty] | VV | 2 | 2 | True | 0 | ROZPOCET
| VV |  | "v 3,25+0,175-0,50=2,925 m | [15 empty] | VV | 2 | 1 | True | 0 | ROZPOCET
| VV |  | 7,10*2,925 |  | 20.768 | [13 empty] | VV | 2 | 2 | True | 0 | ROZPOCET
| VV |  | -(1,50*3+2,125*2)*(2,50-0,325) |  | -19.031 | [13 empty] | VV | 2 | 2 | True | 0 | ROZPOCET
| VV |  | -1,50*2,50*3 |  | -11.25 | [13 empty] | VV | 2 | 2 | True | 0 | ROZPOCET
| VV |  | "pohľad SV | [15 empty] | VV | 2 | 1 | True | 0 | ROZPOCET
| VV |  | 18,40*6,425 |  | 118.22 | [13 empty] | VV | 2 | 2 | True | 0 | ROZPOCET
| VV |  | -(1,50*3+3,625*2+0,90*2)*(2,50-0,325) |  | -29.471 | [13 empty] | VV | 2 | 2 | True | 0 | ROZPOCET
| VV |  | -(1,50*2,50*2+0,90*2,50*2) |  | -12 | [13 empty] | VV | 2 | 2 | True | 0 | ROZPOCET
| VV |  | "pohľad SZ | [15 empty] | VV | 2 | 1 | True | 0 | ROZPOCET
| VV |  | 13,95*6,425 |  | 89.629 | [13 empty] | VV | 2 | 2 | True | 0 | ROZPOCET
| VV |  | 7,10*2,925 |  | 20.768 | [13 empty] | VV | 2 | 2 | True | 0 | ROZPOCET
| VV |  | -1,50*0,80*4 |  | -4.8 | [13 empty] | VV | 2 | 2 | True | 0 | ROZPOCET
| VV |  | Medzisúčet |  | 357.089 | [13 empty] | VV | 2 | 3 | True | 0 | ROZPOCET
| VV |  | "odpočet drážkového profilu"-99,18*0,18 |  | -17.852 | [13 empty] | VV | 2 | 2 | True | 0 | ROZPOCET
| VV |  | Súčet |  | 339.237 | [13 empty] | VV | 2 | 4 | True | 1 | ROZPOCET
79 | K | Kontaktný zatepľovací systém ostenia hr. 40 mm - minerálne riešenie |  | m2 | 20.928 |  | 0 |  |  |  | znížená |  | 0 | 0.019575 | 0.40967 | 0 | 0 | 4 | K | 2 |  |  |  | ROZPOCET | 0 | 0 | 0 | 0 | 0 | 2 | 0 | 4 | -2041002580
| VV |  | "pohľad JZ | [15 empty] | VV | 2 | 1 | True | 0 | ROZPOCET
| VV |  | (2,00+2,175*2)*0,12*1 |  | 0.762 | [13 empty] | VV | 2 | 2 | True | 0 | ROZPOCET
| VV |  | (1,50+2,175*2)*0,12*1 |  | 0.702 | [13 empty] | VV | 2 | 2 | True | 0 | ROZPOCET
| VV |  | (2,00+2,50*2)*0,12*1 |  | 0.84 | [13 empty] | VV | 2 | 2 | True | 0 | ROZPOCET
| VV |  | (1,50+2,50*2)*0,12*2 |  | 1.56 | [13 empty] | VV | 2 | 2 | True | 0 | ROZPOCET
| VV |  | (1,60+2,175*2)*0,12*1 |  | 0.714 | [13 empty] | VV | 2 | 2 | True | 0 | ROZPOCET
| VV |  | Medzisúčet |  | 4.578 | [13 empty] | VV | 2 | 3 | True | 0 | ROZPOCET
| VV |  | "pohľad JV | [15 empty] | VV | 2 | 1 | True | 0 | ROZPOCET
| VV |  | (2,125+2,175*2)*0,12*2 |  | 1.554 | [13 empty] | VV | 2 | 2 | True | 0 | ROZPOCET
| VV |  | (1,50+2,175*2)*0,12*3 |  | 2.106 | [13 empty] | VV | 2 | 2 | True | 0 | ROZPOCET
| VV |  | (1,50+2,50*2)*0,12*3 |  | 2.34 | [13 empty] | VV | 2 | 2 | True | 0 | ROZPOCET
| VV |  | Medzisúčet |  | 6 | [13 empty] | VV | 2 | 3 | True | 0 | ROZPOCET
| VV |  | "pohľad SV | [15 empty] | VV | 2 | 1 | True | 0 | ROZPOCET
| VV |  | (1,50+2,175*2)*0,12*3 |  | 2.106 | [13 empty] | VV | 2 | 2 | True | 0 | ROZPOCET
| VV |  | (3,625+2,175*2)*0,12*2 |  | 1.914 | [13 empty] | VV | 2 | 2 | True | 0 | ROZPOCET
| VV |  | (0,90+2,175)*2*0,12*2 |  | 1.476 | [13 empty] | VV | 2 | 2 | True | 0 | ROZPOCET
| VV |  | (1,50+2,50*2)*0,15*2 |  | 1.95 | [13 empty] | VV | 2 | 2 | True | 0 | ROZPOCET
| VV |  | (0,90+2,50*2)*0,12*2 |  | 1.416 | [13 empty] | VV | 2 | 2 | True | 0 | ROZPOCET
| VV |  | Medzisúčet |  | 8.862 | [13 empty] | VV | 2 | 3 | True | 0 | ROZPOCET
| VV |  | "pohľad SZ | [15 empty] | VV | 2 | 1 | True | 0 | ROZPOCET
| VV |  | (1,50+0,80*2)*0,12*4 |  | 1.488 | [13 empty] | VV | 2 | 2 | True | 0 | ROZPOCET
| VV |  | Súčet |  | 20.928 | [13 empty] | VV | 2 | 4 | True | 1 | ROZPOCET
80 | K | D+M Kontaktný zatepľovací systém - ozdobný drážkový profil na vytvorenie bosážneho žliabku /drážky/ - minerálne riešenie, rozmer 2000x180mm, hr. 150 mm |  | m | 99.18 |  | 0 |  |  |  | znížená |  | 0 | 0.01863 | 1.8477 | 0 | 0 | 4 | K | 2 |  |  |  | ROZPOCET | 0 | 0 | 0 | 0 | 0 | 2 | 0 | 4 | -1338019932
| VV |  | "pohľad SV | [15 empty] | VV | 2 | 1 | True | 0 | ROZPOCET
| VV |  | 5,65+4,14*2+5,65+1,60+1,00+0,65+0,99*2+0,50+1,27+0,99*2+0,65+0,40+0,65+0,90+1,00+0,45 |  | 32.61 | [13 empty] | VV | 2 | 2 | True | 0 | ROZPOCET
| VV |  | "pohľad SZ | [15 empty] | VV | 2 | 1 | True | 0 | ROZPOCET
| VV |  | 6,60+6,10+1,80*2+2,35*2+0,99*2+1,86*2+0,43 |  | 27.13 | [13 empty] | VV | 2 | 2 | True | 0 | ROZPOCET
| VV |  | "pohľad JV | [15 empty] | VV | 2 | 1 | True | 0 | ROZPOCET
| VV |  | 5,15+0,99*2+1,00+0,45*2+1,00+5,15+2,68+2,10 |  | 19.96 | [13 empty] | VV | 2 | 2 | True | 0 | ROZPOCET
| VV |  | "pohľad JZ | [15 empty] | VV | 2 | 1 | True | 0 | ROZPOCET
| VV |  | 0,58*2+1,00*2+4,16*2+1,00*3+1,05*2+1,45*2 |  | 19.48 | [13 empty] | VV | 2 | 2 | True | 0 | ROZPOCET
| VV |  | Súčet |  | 99.18 | [13 empty] | VV | 2 | 4 | True | 1 | ROZPOCET
81 | K | Škárovanie maltou MC (400 kg cem./m3) zvislé aj vodorovné, medzi prefabrik. dielcami |  | m | 341.4 |  | 0 | CS CENEKON 2018 02 |  |  | znížená |  | 0 | 0.00074 | 0.25264 | 0 | 0 | 4 | K | 2 |  |  |  | ROZPOCET | 0 | 0 | 0 | 0 | 0 | 2 | 0 | 4 | -1358140388
| VV |  | "stropné panely | [15 empty] | VV | 2 | 1 | True | 0 | ROZPOCET
| VV |  | 8,70*32+5,25*12 |  | 341.4 | [13 empty] | VV | 2 | 2 | True | 1 | ROZPOCET
82 | K | Mazanina z betónu prostého (m3) tr. C 20/25-XC1 hr.nad 50 do 80 mm |  | m3 | 18.488 |  | 0 | CS CENEKON 2018 02 |  |  | znížená |  | 0 | 2.2405 | 41.422 | 0 | 0 | 4 | K | 2 |  |  |  | ROZPOCET | 0 | 0 | 0 | 0 | 0 | 2 | 0 | 4 | 1392995086
| VV |  | "P1k,P1km"(168,79+22,81)*0,05 |  | 9.58 | [13 empty] | VV | 2 | 2 | True | 0 | ROZPOCET
| VV |  | "P1m"6,20*0,078 |  | 0.484 | [13 empty] | VV | 2 | 2 | True | 0 | ROZPOCET
| VV |  | "P2k,P2km"(145,26+13,68)*0,053 |  | 8.424 | [13 empty] | VV | 2 | 2 | True | 0 | ROZPOCET
| VV |  | Súčet |  | 18.488 | [13 empty] | VV | 2 | 4 | True | 1 | ROZPOCET
83 | K | Výstuž mazanín z betónov (z kameniva) a z ľahkých betónov zo zváraných sietí z drôtov typu KARI |  | t | 1.298 |  | 0 | CS CENEKON 2018 02 |  |  | znížená |  | 0 | 1.203 | 1.5614 | 0 | 0 | 4 | K | 2 |  |  |  | ROZPOCET | 0 | 0 | 0 | 0 | 0 | 2 | 0 | 4 | 1336037096
| VV |  | "KARI KH-20 150/150-6/6 hmotnosť 3,03kg/m2 | [15 empty] | VV | 2 | 1 | True | 0 | ROZPOCET
| VV |  | "P1k,P1km"(168,79+22,81)*3,03/1000*1,20 |  | 0.697 | [13 empty] | VV | 2 | 2 | True | 0 | ROZPOCET
| VV |  | "P1m"6,20*3,03/1000*1,20 |  | 0.023 | [13 empty] | VV | 2 | 2 | True | 0 | ROZPOCET
| VV |  | "P2k,P2km"(145,26+13,68)*3,03/1000*1,20 |  | 0.578 | [13 empty] | VV | 2 | 2 | True | 0 | ROZPOCET
| VV |  | Súčet |  | 1.298 | [13 empty] | VV | 2 | 4 | True | 1 | ROZPOCET
84 | K | Násyp z kameniva ťaženého na plochých strechách vodorovný alebo v spáde, s utlačením urovnaním povrchu |  | m3 | 9.062 |  | 0 | CS CENEKON 2018 02 |  |  | znížená |  | 0 | 1.837 | 16.6469 | 0 | 0 | 4 | K | 2 |  |  |  | ROZPOCET | 0 | 0 | 0 | 0 | 0 | 2 | 0 | 4 | -1157710810
| VV |  | "strecha S1 | [15 empty] | VV | 2 | 1 | True | 0 | ROZPOCET
| VV |  | 17,70*8,90*0,05+5,45*4,35*0,05 |  | 9.062 | [13 empty] | VV | 2 | 2 | True | 1 | ROZPOCET
85 | K | Cementová samonivelizačná stierka vrátane penetrarčného náteru hr. 3 mm |  | m2 | 350.54 |  | 0 | CS CENEKON 2018 02 |  |  | znížená |  | 0 | 0.00536 | 1.8789 | 0 | 0 | 4 | K | 2 |  |  |  | ROZPOCET | 0 | 0 | 0 | 0 | 0 | 2 | 0 | 4 | -1372817581
| VV |  | "pod PVC podlahovinu | [15 empty] | VV | 2 | 1 | True | 0 | ROZPOCET
| VV |  | "P1k"168,79 |  | 168.79 | [13 empty] | VV | 2 | 2 | True | 0 | ROZPOCET
| VV |  | "P1km"22,81 |  | 22.81 | [13 empty] | VV | 2 | 2 | True | 0 | ROZPOCET
| VV |  | "P2k"145,26 |  | 145.26 | [13 empty] | VV | 2 | 2 | True | 0 | ROZPOCET
| VV |  | "P2km"13,68 |  | 13.68 | [13 empty] | VV | 2 | 2 | True | 0 | ROZPOCET
| VV |  | Súčet |  | 350.54 | [13 empty] | VV | 2 | 4 | True | 1 | ROZPOCET
86 | K | Cementová samonivelizačná stierka vrátane penetračného náteru hr. 5 mm /schody/ |  | m2 | 15.688 |  | 0 | CS CENEKON 2018 02 |  |  | znížená |  | 0 | 0.00893 | 0.14009 | 0 | 0 | 4 | K | 2 |  |  |  | ROZPOCET | 0 | 0 | 0 | 0 | 0 | 2 | 0 | 4 | -1677432791
| VV |  | "P2 schodiskové stupne a medzipodesty | [15 empty] | VV | 2 | 1 | True | 0 | ROZPOCET
| VV |  | "medzipodesty"1,55*1,25*2 |  | 3.875 | [13 empty] | VV | 2 | 2 | True | 0 | ROZPOCET
| VV |  | "stupne"1,25*(0,315+0,1575)*20 |  | 11.813 | [13 empty] | VV | 2 | 2 | True | 0 | ROZPOCET
| VV |  | Súčet |  | 15.688 | [13 empty] | VV | 2 | 4 | True | 1 | ROZPOCET
87 | K | Dlažba z betónových dlaždíc 500x500x60 mm do piesku hr.50 mm /P3/ |  | m2 | 23.5 |  | 0 |  |  |  | znížená |  | 0 | 0.27503 | 6.4632 | 0 | 0 | 4 | K | 2 |  |  |  | ROZPOCET | 0 | 0 | 0 | 0 | 0 | 2 | 0 | 4 | -907962571
| VV |  | "P3 | [15 empty] | VV | 2 | 1 | True | 0 | ROZPOCET
| VV |  | " P3 mč 1.22,1.23" 28,072+4,59=32,662 m2 | [15 empty] | VV | 2 | 1 | True | 0 | ROZPOCET
| VV |  | "32,662/rozteč 0,70 m = 47 m | [15 empty] | VV | 2 | 1 | True | 0 | ROZPOCET
| VV |  | 47*0,50 |  | 23.5 | [13 empty] | VV | 2 | 2 | True | 1 | ROZPOCET
88 | K | Dodatočná montáž oceľovej dverovej zárubne, plochy otvoru do 2,5 m2 |  | ks | 3 |  | 0 | CS CENEKON 2018 02 |  |  | znížená |  | 0 | 0.03964 | 0.11892 | 0 | 0 | 4 | K | 2 |  |  |  | ROZPOCET | 0 | 0 | 0 | 0 | 0 | 2 | 0 | 4 | 1222904357
| VV |  | 3 |  | 3 | [13 empty] | VV | 2 | 2 | True | 1 | ROZPOCET
89 | M | Pol.11,11i,11i* Zárubeň 900/1970 PO EW 30 ceľová hranatá do muriva zo žiarovo pozink.plechu hr. 1,5 mm, /P/ s poldrážkou pre tesnenie,ostenie 100 mm, s podlahovým zapustením, RAL 7033 |  | ks | 3 |  | 0 | CS CENEKON 2018 01 |  |  | znížená |  | 0 | 0.01 | 0.03 | 0 | 0 | 8 | M | 2 |  |  |  | ROZPOCET | 0 | 0 | 0 | 0 | 0 | 2 | 0 | 4 | -419932046
90 | K | Osadenie parapetných dosiek z plastických a poloplast., hmôt, š. nad 200 mm |  | m | 1.5 |  | 0 | CS CENEKON 2018 02 |  |  | znížená |  | 0 | 0.00794 | 0.01191 | 0 | 0 | 4 | K | 2 |  |  |  | ROZPOCET | 0 | 0 | 0 | 0 | 0 | 2 | 0 | 4 | -574448562
| VV |  | "pol. 04 len techn. miestnosti mč.1.05" 1,50*1 |  | 1.5 | [13 empty] | VV | 2 | 2 | True | 1 | ROZPOCET
91 | M | Parapetná doska plastová, šírka 300 mm, komôrková vnútorná, RAL 7016 s koncovkami |  | m | 1.5 |  | 0 | CS CENEKON 2018 02 |  |  | znížená |  | 0 | 0.00114 | 0.00171 | 0 | 0 | 8 | M | 2 |  |  |  | ROZPOCET | 0 | 0 | 0 | 0 | 0 | 2 | 0 | 4 | -990925441
| D | 9 | Ostatné konštrukcie a práce-búranie |  |  |  | 0 | [5 empty] | 0 |  | 47.6636 |  | 0 | 1 | D | 1 |  |  |  | ROZPOCET | [6 empty] | 0
92 | K | Osadenie záhonového alebo parkového obrubníka betón., do lôžka z bet. pros. tr. C 16/20 s bočnou oporou |  | m | 84.56 |  | 0 | CS CENEKON 2018 02 |  |  | znížená |  | 0 | 0.09853 | 8.3317 | 0 | 0 | 4 | K | 2 |  |  |  | ROZPOCET | 0 | 0 | 0 | 0 | 0 | 2 | 0 | 4 | 1290993093
| VV |  | "k okapovému chodníku | [15 empty] | VV | 2 | 1 | True | 0 | ROZPOCET
| VV |  | 9,76+7,10+22,00+5,80+9,30+2,40+14,70+13,50 |  | 84.56 | [13 empty] | VV | 2 | 2 | True | 1 | ROZPOCET
93 | M | Obrubník parkový, lxšxv 1000x50x200 mm, sivá |  | ks | 85.406 |  | 0 | CS CENEKON 2018 02 |  |  | znížená |  | 0 | 0.023 | 1.9643 | 0 | 0 | 8 | M | 2 |  |  |  | ROZPOCET | 0 | 0 | 0 | 0 | 0 | 2 | 0 | 4 | 1356897568
| VV |  | 84,56*1,01 'Přepočítané koeficientom množstva |  | 85.406 | [13 empty] | VV | 2 | 2 | False | 1 | ROZPOCET
94 | K | Lôžko pod obrubníky, krajníky alebo obruby z dlažobných kociek z betónu prostého tr. C 16/20 |  | m3 | 4.228 |  | 0 | CS CENEKON 2018 02 |  |  | znížená |  | 0 | 2.2151 | 9.3656 | 0 | 0 | 4 | K | 2 |  |  |  | ROZPOCET | 0 | 0 | 0 | 0 | 0 | 2 | 0 | 4 | -79770125
| VV |  | 84,56*0,25*0,20 |  | 4.228 | [13 empty] | VV | 2 | 2 | True | 1 | ROZPOCET
95 | K | Montáž lešenia ľahkého pracovného radového s podlahami šírky od 0,80 do 1,00 m, výšky do 10 m |  | m2 | 518.165 |  | 0 | CS CENEKON 2018 02 |  |  | znížená |  | 0 | 0.02572 | 13.3272 | 0 | 0 | 4 | K | 2 |  |  |  | ROZPOCET | 0 | 0 | 0 | 0 | 0 | 2 | 0 | 4 | -677417183
| VV |  | "pohľad JZ, SV | [15 empty] | VV | 2 | 1 | True | 0 | ROZPOCET
| VV |  | (18,40+1,00*2)*6,85*2 |  | 279.48 | [13 empty] | VV | 2 | 2 | True | 0 | ROZPOCET
| VV |  | "pohľad JV, SZ | [15 empty] | VV | 2 | 1 | True | 0 | ROZPOCET
| VV |  | 13,95*6,85*2 |  | 191.115 | [13 empty] | VV | 2 | 2 | True | 0 | ROZPOCET
| VV |  | 7,10*3,35*2 |  | 47.57 | [13 empty] | VV | 2 | 2 | True | 0 | ROZPOCET
| VV |  | Súčet |  | 518.165 | [13 empty] | VV | 2 | 4 | True | 1 | ROZPOCET
96 | K | Príplatok za prvý a každý ďalší i začatý mesiac použitia lešenia ľahkého pracovného radového s podlahami šírky od 0,80 do 1,00 m, výšky do 10 m |  | m2 | 518.165 |  | 0 | CS CENEKON 2018 02 |  |  | znížená |  | 0 | 0 | 0 | 0 | 0 | 4 | K | 2 |  |  |  | ROZPOCET | 0 | 0 | 0 | 0 | 0 | 2 | 0 | 4 | 1295410856
97 | K | Demontáž lešenia ľahkého pracovného radového s podlahami šírky nad 0,80 do 1,00 m, výšky do 10 m |  | m2 | 518.165 |  | 0 | CS CENEKON 2018 02 |  |  | znížená |  | 0 | 0.02572 | 13.3272 | 0 | 0 | 4 | K | 2 |  |  |  | ROZPOCET | 0 | 0 | 0 | 0 | 0 | 2 | 0 | 4 | 1127474915
98 | K | Montáž lešenia priestorového ťažkého pracovného alebo podperného bez podláh do výšky 20 m pri zaťažení do 3 kPa |  | m3 | 127.362 |  | 0 | CS CENEKON 2018 02 |  |  | znížená |  | 0 | 0 | 0 | 0 | 0 | 4 | K | 2 |  |  |  | ROZPOCET | 0 | 0 | 0 | 0 | 0 | 2 | 0 | 4 | -311512782
| VV |  | "schodisko | [15 empty] | VV | 2 | 1 | True | 0 | ROZPOCET
| VV |  | 4,05*5,25*5,99 |  | 127.362 | [13 empty] | VV | 2 | 2 | True | 1 | ROZPOCET
99 | K | Príplatok za prvý a každý ďalší i začatý mesiac použitia lešenia priestorového ťažkého prac. alebo podperného výšky nad 20 do 40 m, zaťaženia do 3 kPa |  | m3 | 127.362 |  | 0 | CS CENEKON 2018 02 |  |  | znížená |  | 0 | 0.00021 | 0.026746 | 0 | 0 | 4 | K | 2 |  |  |  | ROZPOCET | 0 | 0 | 0 | 0 | 0 | 2 | 0 | 4 | 200877107
100 | K | Demontáž lešenia priestorového ťažkého pracovného alebo podperného bez podláh do výšky 20 m pri zaťažení do 3 kPa |  | m3 | 127.362 |  | 0 | CS CENEKON 2018 02 |  |  | znížená |  | 0 | 0 | 0 | 0 | 0 | 4 | K | 2 |  |  |  | ROZPOCET | 0 | 0 | 0 | 0 | 0 | 2 | 0 | 4 | -1047290209
101 | K | Montáž lešeňovej podlahy s priečnikmi alebo pozdĺžnikmi výšky do do 10 m |  | m2 | 42.525 |  | 0 | CS CENEKON 2018 02 |  |  | znížená |  | 0 | 0 | 0 | 0 | 0 | 4 | K | 2 |  |  |  | ROZPOCET | 0 | 0 | 0 | 0 | 0 | 2 | 0 | 4 | -1175261904
| VV |  | 5,25*4,05*2 |  | 42.525 | [13 empty] | VV | 2 | 2 | True | 1 | ROZPOCET
102 | K | Príplatok za prvý a každý i začatý mesiac použitia lešeňovej podlahy pre všetky výšky do 40 m |  | m2 | 42.525 |  | 0 | CS CENEKON 2018 02 |  |  | znížená |  | 0 | 0.00179 | 0.07612 | 0 | 0 | 4 | K | 2 |  |  |  | ROZPOCET | 0 | 0 | 0 | 0 | 0 | 2 | 0 | 4 | 1531193523
103 | K | Demontáž lešeňovej podlahy s priečnikmi alebo pozdľžnikmi výšky do 10 m |  | m2 | 42.525 |  | 0 | CS CENEKON 2018 02 |  |  | znížená |  | 0 | 0.02743 | 1.1665 | 0 | 0 | 4 | K | 2 |  |  |  | ROZPOCET | 0 | 0 | 0 | 0 | 0 | 2 | 0 | 4 | -1179907987
104 | K | Vyčistenie budov pri výške podlaží do 4m |  | m2 | 367.3 |  | 0 | CS CENEKON 2018 02 |  |  | znížená |  | 0 | 5e-05 | 0.018365 | 0 | 0 | 4 | K | 2 |  |  |  | ROZPOCET | 0 | 0 | 0 | 0 | 0 | 2 | 0 | 4 | -1305399223
| VV |  | "1NP | [15 empty] | VV | 2 | 1 | True | 0 | ROZPOCET
| VV |  | 7,53+3,85+10,56+9,99+6,20+14,07+5,28+7,19+30,31+18,14+9,20+11,49*2+10,47*4+7,09+7,50+6,59 |  | 208.36 | [13 empty] | VV | 2 | 2 | True | 0 | ROZPOCET
| VV |  | "2NP | [15 empty] | VV | 2 | 1 | True | 0 | ROZPOCET
| VV |  | 8,06+7,19+30,31+18,14+9,20+11,49*2+10,47*4+7,09+7,50+6,59 |  | 158.94 | [13 empty] | VV | 2 | 2 | True | 0 | ROZPOCET
| VV |  | Súčet |  | 367.3 | [13 empty] | VV | 2 | 4 | True | 1 | ROZPOCET
105 | K | Rohová lišta hliníková |  | m | 165.65 |  | 0 | CS CENEKON 2018 02 |  |  | znížená |  | 0 | 3e-05 | 0.0049695 | 0 | 0 | 4 | K | 2 |  |  |  | ROZPOCET | 0 | 0 | 0 | 0 | 0 | 2 | 0 | 4 | -376310977
| VV |  | "okná a dvere zvislé rohy | [15 empty] | VV | 2 | 1 | True | 0 | ROZPOCET
| VV |  | 2,50*50+0,80*8 |  | 131.4 | [13 empty] | VV | 2 | 2 | True | 0 | ROZPOCET
| VV |  | "zvislé rohy fasády | [15 empty] | VV | 2 | 1 | True | 0 | ROZPOCET
| VV |  | 6,85*5 |  | 34.25 | [13 empty] | VV | 2 | 2 | True | 0 | ROZPOCET
| VV |  | Súčet |  | 165.65 | [13 empty] | VV | 2 | 4 | True | 1 | ROZPOCET
106 | K | Nadokenná lišta s odkvapovým nosom (PVC) |  | m | 47.7 |  | 0 | CS CENEKON 2018 02 |  |  | znížená |  | 0 | 0.0001 | 0.00477 | 0 | 0 | 4 | K | 2 |  |  |  | ROZPOCET | 0 | 0 | 0 | 0 | 0 | 2 | 0 | 4 | -1215756100
| VV |  | 2,125+1,5*7+0,9*2+1,5*4+2,125*1+2,00*2+3,625*2+1,50*7+0,9*2+1,60 |  | 47.7 | [13 empty] | VV | 2 | 2 | True | 0 | ROZPOCET
| VV |  | Súčet |  | 47.7 | [13 empty] | VV | 2 | 4 | True | 1 | ROZPOCET
107 | K | Okenný a dverový dilatačný profil (plastový) |  | m | 179.1 |  | 0 | CS CENEKON 2018 02 |  |  | znížená |  | 0 | 0.00021 | 0.037611 | 0 | 0 | 4 | K | 2 |  |  |  | ROZPOCET | 0 | 0 | 0 | 0 | 0 | 2 | 0 | 4 | 714898157
108 | K | PCI okenný APU profil s integrovanou tkaninou |  | m | 179.1 |  | 0 | CS CENEKON 2018 02 |  |  | znížená |  | 0 | 7e-05 | 0.012537 | 0 | 0 | 4 | K | 2 |  |  |  | ROZPOCET | 0 | 0 | 0 | 0 | 0 | 2 | 0 | 4 | -1766697450
| VV |  | (2,125+2,50*2)*2 |  | 14.25 | [13 empty] | VV | 2 | 2 | True | 0 | ROZPOCET
| VV |  | (1,50+2,50*2)*(7+7) |  | 91 | [13 empty] | VV | 2 | 2 | True | 0 | ROZPOCET
| VV |  | (0,90+2,50*2)*4 |  | 23.6 | [13 empty] | VV | 2 | 2 | True | 0 | ROZPOCET
| VV |  | (1,50+0,80*2)*4 |  | 12.4 | [13 empty] | VV | 2 | 2 | True | 0 | ROZPOCET
| VV |  | (2,00+2,50*2)*2 |  | 14 | [13 empty] | VV | 2 | 2 | True | 0 | ROZPOCET
| VV |  | (3,625+2,50*2)*2 |  | 17.25 | [13 empty] | VV | 2 | 2 | True | 0 | ROZPOCET
| VV |  | 1,60+2,50*2 |  | 6.6 | [13 empty] | VV | 2 | 2 | True | 0 | ROZPOCET
| VV |  | Súčet |  | 179.1 | [13 empty] | VV | 2 | 4 | True | 1 | ROZPOCET
109 | K | Demontáž dreveného prístrešku /altánok/ so strechou vrátane klampiarskych prvkov a betónovej podlahy vrátane likvidácie odpadu -1,70700 t |  | ks | 1 |  | 0 |  |  |  | znížená |  | 0 | 0 | 0 | 0 | 0 | 4 | K | 2 |  |  |  | ROZPOCET | 0 | 0 | 0 | 0 | 0 | 2 | 0 | 4 | 203641849
| VV |  | "pol.4 prístrešok prôdorys 4,90x5,92m, v.3,19/2,16m"1 |  | 1 | [13 empty] | VV | 2 | 2 | True | 1 | ROZPOCET
110 | K | Vybúranie otvorov v betónových stenách a stropoch - prierazy v zákl.pásoch stenách a stropoch |  | kpl | 1 |  | 0 |  |  |  | znížená |  | 0 | 0 | 0 | 0 | 0 | 4 | K | 2 |  |  |  | ROZPOCET | 0 | 0 | 0 | 0 | 0 | 2 | 0 | 4 | 276975447
| D | 99 | Presun hmôt HSV |  |  |  | 0 | [5 empty] | 0 |  | 0 |  | 0 | 1 | D | 1 |  |  |  | ROZPOCET | [6 empty] | 0
111 | K | Presun hmôt pre budovy (801, 803, 812), zvislá konštr. z tehál, tvárnic, z kovu výšky do 12 m |  | t | 725.33 |  | 0 | CS CENEKON 2018 02 |  |  | znížená |  | 0 | 0 | 0 | 0 | 0 | 4 | K | 2 |  |  |  | ROZPOCET | 0 | 0 | 0 | 0 | 0 | 2 | 0 | 4 | -2040423942
| D | PSV | Práce a dodávky PSV |  |  |  | 0 | [5 empty] | 0 |  | 26.0719 |  | 0 | 2 | D | 0 |  |  |  | ROZPOCET | [6 empty] | 0
| D | 711 | Izolácie proti vode a vlhkosti |  |  |  | 0 | [5 empty] | 0 |  | 1.1056 |  | 0 | 2 | D | 1 |  |  |  | ROZPOCET | [6 empty] | 0
112 | K | Izolácie proti zemnej vlhkosti a povrchovej vode hr. 2 mm na ploche vodorovnej |  | m2 | 6.2 |  | 0 | CS CENEKON 2018 02 |  |  | znížená |  | 0 | 0.0035 | 0.0217 | 0 | 0 | 16 | K | 2 |  |  |  | ROZPOCET | 0 | 0 | 0 | 0 | 0 | 2 | 0 | 16 | -124374884
| VV |  | "P1m, mč 1.05"6,20 |  | 6.2 | [13 empty] | VV | 2 | 2 | True | 1 | ROZPOCET
113 | K | Izolácia proti zemnej vlhkosti a povrchovej vode hr. 2 mm na ploche zvislej |  | m2 | 1.425 |  | 0 | CS CENEKON 2018 02 |  |  | znížená |  | 0 | 0.0035 | 0.0049875 | 0 | 0 | 16 | K | 2 |  |  |  | ROZPOCET | 0 | 0 | 0 | 0 | 0 | 2 | 0 | 16 | 164905383
| VV |  | "mč 1.05 | [15 empty] | VV | 2 | 1 | True | 0 | ROZPOCET
| VV |  | ((3,25+1,90)*2-0,80)*0,15 |  | 1.425 | [13 empty] | VV | 2 | 2 | True | 0 | ROZPOCET
| VV |  | Súčet |  | 1.425 | [13 empty] | VV | 2 | 4 | True | 1 | ROZPOCET
114 | K | Zhotovenie geotextílie alebo tkaniny na plochu vodorovnú |  | m2 | 469.456 |  | 0 | CS CENEKON 2018 02 |  |  | znížená |  | 0 | 0 | 0 | 0 | 0 | 16 | K | 2 |  |  |  | ROZPOCET | 0 | 0 | 0 | 0 | 0 | 2 | 0 | 16 | -433777924
| VV |  | "obojstranne | [15 empty] | VV | 2 | 1 | True | 0 | ROZPOCET
| VV |  | "výmera ako plocha podkladný betón"234,728*2 |  | 469.456 | [13 empty] | VV | 2 | 2 | True | 1 | ROZPOCET
115 | K | Zhotovenie geotextílie alebo tkaniny na plochu zvislú |  | m2 | 186.48 |  | 0 | CS CENEKON 2018 02 |  |  | znížená |  | 0 | 0 | 0 | 0 | 0 | 16 | K | 2 |  |  |  | ROZPOCET | 0 | 0 | 0 | 0 | 0 | 2 | 0 | 16 | 961893695
| VV |  | "obojstranne | [15 empty] | VV | 2 | 1 | True | 0 | ROZPOCET
| VV |  | "po obvode zákl. pásov v. 0,50+0,15+0,25+0,25= 1,20 m | [15 empty] | VV | 2 | 1 | True | 0 | ROZPOCET
| VV |  | ((18,30-0,10*2)+(21,00-0,10-0,15))*2*1,20*2 |  | 186.48 | [13 empty] | VV | 2 | 2 | True | 0 | ROZPOCET
| VV |  | Súčet |  | 186.48 | [13 empty] | VV | 2 | 4 | True | 1 | ROZPOCET
116 | M | Geotextília PP 300 g/m2 - obojstranne |  | m2 | 763.65 |  | 0 | CS CENEKON 2018 02 |  |  | znížená |  | 0 | 0.0004 | 0.30546 | 0 | 0 | 32 | M | 2 |  |  |  | ROZPOCET | 0 | 0 | 0 | 0 | 0 | 2 | 0 | 16 | 426674515
| VV |  | "V"469,456*1,15 |  | 539.874 | [13 empty] | VV | 2 | 2 | True | 0 | ROZPOCET
| VV |  | "Z"186,48*1,20 |  | 223.776 | [13 empty] | VV | 2 | 2 | True | 0 | ROZPOCET
| VV |  | Súčet |  | 763.65 | [13 empty] | VV | 2 | 4 | True | 1 | ROZPOCET
117 | K | Zhotovenie izolácie proti tlakovej vode PVC fóliou položenou voľne na vodorovnej ploche so zvarením spoju |  | m2 | 234.728 |  | 0 | CS CENEKON 2018 02 |  |  | znížená |  | 0 | 3e-05 | 0.0070418 | 0 | 0 | 16 | K | 2 |  |  |  | ROZPOCET | 0 | 0 | 0 | 0 | 0 | 2 | 0 | 16 | -905173001
| VV |  | "vodorovne na podkladný betón | [15 empty] | VV | 2 | 1 | True | 0 | ROZPOCET
| VV |  | "výmera ako plocha podkladný betón"234,728 |  | 234.728 | [13 empty] | VV | 2 | 2 | True | 0 | ROZPOCET
| VV |  | Súčet |  | 234.728 | [13 empty] | VV | 2 | 4 | True | 1 | ROZPOCET
118 | K | Zhotovenie izolácie proti tlakovej vode PVC fóliou položenou voľne na ploche zvislej so zvarením spoju |  | m2 | 93.24 |  | 0 | CS CENEKON 2018 02 |  |  | znížená |  | 0 | 3e-05 | 0.0027972 | 0 | 0 | 16 | K | 2 |  |  |  | ROZPOCET | 0 | 0 | 0 | 0 | 0 | 2 | 0 | 16 | 19322112
| VV |  | "po obvode zákl. pásov v. 0,50+0,15+0,25*2= 1,20 m | [15 empty] | VV | 2 | 1 | True | 0 | ROZPOCET
| VV |  | ((18,30-0,10*2)+(21,00-0,10-0,15))*2*1,20 |  | 93.24 | [13 empty] | VV | 2 | 2 | True | 0 | ROZPOCET
| VV |  | Súčet |  | 93.24 | [13 empty] | VV | 2 | 4 | True | 1 | ROZPOCET
119 | M | Hydroizolačná fólia PVC hr. 1,5 mm, izolácia základov proti zemnej vlhkosti, tlakovej vode, radónu, hnedá |  | m2 | 381.825 |  | 0 | CS CENEKON 2018 02 |  |  | znížená |  | 0 | 0.002 | 0.76365 | 0 | 0 | 32 | M | 2 |  |  |  | ROZPOCET | 0 | 0 | 0 | 0 | 0 | 2 | 0 | 16 | -713518477
| VV |  | "V"234,728*1,15 |  | 269.937 | [13 empty] | VV | 2 | 2 | True | 0 | ROZPOCET
| VV |  | "Z"93,24*1,20 |  | 111.888 | [13 empty] | VV | 2 | 2 | True | 0 | ROZPOCET
| VV |  | Súčet |  | 381.825 | [13 empty] | VV | 2 | 4 | True | 1 | ROZPOCET
120 | K | Presun hmôt pre izoláciu proti vode v objektoch výšky nad 6 do 12 m |  | % |  |  | 0 | CS CENEKON 2018 02 |  |  | znížená |  | 0 | 0 | 0 | 0 | 0 | 16 | K | 2 |  |  |  | ROZPOCET | 0 | 0 | 0 | 0 | 0 | 2 | 0 | 16 | 1360432881
| D | 712 | Izolácie striech, povlakové krytiny |  |  |  | 0 | [5 empty] | 0 |  | 2.7553 |  | 0 | 2 | D | 1 |  |  |  | ROZPOCET | [6 empty] | 0
121 | K | Zhotovenie povlak. krytiny striech plochých do 10° pásmi na sucho z tkaniny |  | m2 | 541.63 |  | 0 | CS CENEKON 2018 02 |  |  | znížená |  | 0 | 0 | 0 | 0 | 0 | 16 | K | 2 |  |  |  | ROZPOCET | 0 | 0 | 0 | 0 | 0 | 2 | 0 | 16 | -1736090375
| VV |  | "strecha S1 | [15 empty] | VV | 2 | 1 | True | 0 | ROZPOCET
| VV |  | "vodorovne a zvisle 2x výmera ako mtž fólie PVC-P" 221,46*2 |  | 442.92 | [13 empty] | VV | 2 | 2 | True | 0 | ROZPOCET
| VV |  | "strecha S2"49,355*2 |  | 98.71 | [13 empty] | VV | 2 | 2 | True | 0 | ROZPOCET
| VV |  | Súčet |  | 541.63 | [13 empty] | VV | 2 | 4 | True | 1 | ROZPOCET
122 | M | Geotextília PP 300 g/m2 - obojstranne |  | m2 | 622.875 |  | 0 | CS CENEKON 2018 02 |  |  | znížená |  | 0 | 0.0004 | 0.24915 | 0 | 0 | 32 | M | 2 |  |  |  | ROZPOCET | 0 | 0 | 0 | 0 | 0 | 2 | 0 | 16 | -826773614
| VV |  | 541,63*1,15 |  | 622.875 | [13 empty] | VV | 2 | 2 | True | 1 | ROZPOCET
123 | K | Zhotovenie povlak. krytiny striech plochých do 10° pásmi pritav. v mieste prekrytia, modifikované pásy |  | m2 | 262.659 |  | 0 | CS CENEKON 2018 02 |  |  | znížená |  | 0 | 0.00054 | 0.14184 | 0 | 0 | 16 | K | 2 |  |  |  | ROZPOCET | 0 | 0 | 0 | 0 | 0 | 2 | 0 | 16 | -329913997
| VV |  | "strecha S1 | [15 empty] | VV | 2 | 1 | True | 0 | ROZPOCET
| VV |  | 17,80*9,00+5,55*4,45 |  | 184.898 | [13 empty] | VV | 2 | 2 | True | 0 | ROZPOCET
| VV |  | "vytiahnutie na atiku | [15 empty] | VV | 2 | 1 | True | 0 | ROZPOCET
| VV |  | (17,80+13,34)*2*0,50 |  | 31.14 | [13 empty] | VV | 2 | 2 | True | 0 | ROZPOCET
| VV |  | Medzisúčet |  | 216.038 | [13 empty] | VV | 2 | 3 | True | 0 | ROZPOCET
| VV |  | "strecha S2 | [15 empty] | VV | 2 | 1 | True | 0 | ROZPOCET
| VV |  | 6,90*5,45 |  | 37.605 | [13 empty] | VV | 2 | 2 | True | 0 | ROZPOCET
| VV |  | "vytiahnutie na atiku | [15 empty] | VV | 2 | 1 | True | 0 | ROZPOCET
| VV |  | (6,90+5,45)*2*0,365 |  | 9.016 | [13 empty] | VV | 2 | 2 | True | 0 | ROZPOCET
| VV |  | Medzisúčet |  | 46.621 | [13 empty] | VV | 2 | 3 | True | 0 | ROZPOCET
| VV |  | Súčet |  | 262.659 | [13 empty] | VV | 2 | 4 | True | 1 | ROZPOCET
124 | M | Pás ťažký asfaltový SBS modifikované pásy - parozábrana |  | m2 | 302.058 |  | 0 | CS CENEKON 2018 02 |  |  | znížená |  | 0 | 0.00425 | 1.2837 | 0 | 0 | 32 | M | 2 |  |  |  | ROZPOCET | 0 | 0 | 0 | 0 | 0 | 2 | 0 | 16 | -884944272
| VV |  | 262,659*1,15 |  | 302.058 | [13 empty] | VV | 2 | 2 | True | 1 | ROZPOCET
125 | K | Zhotovenie povlakovej krytiny striech plochých do 10°PVC-P fóliou položenou voľne so zvarením spoju |  | m2 | 270.815 |  | 0 | CS CENEKON 2018 02 |  |  | znížená |  | 0 | 0 | 0 | 0 | 0 | 16 | K | 2 |  |  |  | ROZPOCET | 0 | 0 | 0 | 0 | 0 | 2 | 0 | 16 | -1718888287
| VV |  | "strecha S1 | [15 empty] | VV | 2 | 1 | True | 0 | ROZPOCET
| VV |  | "V"17,70*8,90+5,45*4,35 |  | 181.238 | [13 empty] | VV | 2 | 2 | True | 0 | ROZPOCET
| VV |  | "Z vytiahnutie na atiku | [15 empty] | VV | 2 | 1 | True | 0 | ROZPOCET
| VV |  | (17,70+13,24)*2*(0,30+0,35) |  | 40.222 | [13 empty] | VV | 2 | 2 | True | 0 | ROZPOCET
| VV |  | Medzisúčet |  | 221.46 | [13 empty] | VV | 2 | 3 | True | 0 | ROZPOCET
| VV |  | "strecha S2 | [15 empty] | VV | 2 | 1 | True | 0 | ROZPOCET
| VV |  | "V"6,80*5,35 |  | 36.38 | [13 empty] | VV | 2 | 2 | True | 0 | ROZPOCET
| VV |  | "Z vytiahnutie na atiku | [15 empty] | VV | 2 | 1 | True | 0 | ROZPOCET
| VV |  | (6,80*2+5,35)*(0,20+0,40) |  | 11.37 | [13 empty] | VV | 2 | 2 | True | 0 | ROZPOCET
| VV |  | 5,35*0,30 |  | 1.605 | [13 empty] | VV | 2 | 2 | True | 0 | ROZPOCET
| VV |  | Medzisúčet |  | 49.355 | [13 empty] | VV | 2 | 3 | True | 0 | ROZPOCET
| VV |  | Súčet |  | 270.815 | [13 empty] | VV | 2 | 4 | True | 1 | ROZPOCET
126 | M | Hydroizolačná fólia na báze PVC-P hr. 1,5 mm s ochranou proti UV žiareniu |  | m2 | 311.437 |  | 0 | CS CENEKON 2018 02 |  |  | znížená |  | 0 | 0.0019 | 0.59173 | 0 | 0 | 32 | M | 2 |  |  |  | ROZPOCET | 0 | 0 | 0 | 0 | 0 | 2 | 0 | 16 | -2125249434
| VV |  | 270,815*1,15 |  | 311.437 | [13 empty] | VV | 2 | 2 | True | 1 | ROZPOCET
127 | K | Detaily k PVC-P fóliam zaizolovanie kruhového prestupu 51 – 100 mm |  | ks | 5 |  | 0 | CS CENEKON 2018 02 |  |  | znížená |  | 0 | 9e-05 | 0.00045 | 0 | 0 | 16 | K | 2 |  |  |  | ROZPOCET | 0 | 0 | 0 | 0 | 0 | 2 | 0 | 16 | 1766010896
128 | M | Hydroizolačná fólia na báze PVC-P hr. 1,5 mm s ochranou proti UV žiareniu |  | m2 | 0.575 |  | 0 | CS CENEKON 2018 02 |  |  | znížená |  | 0 | 0.0019 | 0.0010925 | 0 | 0 | 32 | M | 2 |  |  |  | ROZPOCET | 0 | 0 | 0 | 0 | 0 | 2 | 0 | 16 | 397526397
| VV |  | 5*0,115 |  | 0.575 | [13 empty] | VV | 2 | 2 | True | 1 | ROZPOCET
129 | K | Zhotovenie flekov v rohoch na povlakovej krytine z PVC-P fólie |  | ks | 10 |  | 0 | CS CENEKON 2018 02 |  |  | znížená |  | 0 | 1e-05 | 0.0001 | 0 | 0 | 16 | K | 2 |  |  |  | ROZPOCET | 0 | 0 | 0 | 0 | 0 | 2 | 0 | 16 | -857579660
130 | M | Doplnková hydroizolačná fólia na báze mäkčeného PVC vhodná na opracovanie detailov, homogénna - bez výstužnej mriežky, hr. 2 mm, š. 1,2 m, izolácia balkónov, strešných detailov, farba sivá |  | m2 | 0.4 |  | 0 |  |  |  | znížená |  | 0 | 0.00254 | 0.001016 | 0 | 0 | 32 | M | 2 |  |  |  | ROZPOCET | 0 | 0 | 0 | 0 | 0 | 2 | 0 | 16 | -2121016371
| VV |  | 10*0,04 |  | 0.4 | [13 empty] | VV | 2 | 2 | True | 1 | ROZPOCET
131 | K | Montáž podkladnej konštrukcie z OSB dosiek na atike šírky 311 - 410 mm pod klampiarske konštrukcie |  | m | 80 |  | 0 | CS CENEKON 2018 02 |  |  | znížená |  | 0 | 3e-05 | 0.0024 | 0 | 0 | 16 | K | 2 |  |  |  | ROZPOCET | 0 | 0 | 0 | 0 | 0 | 2 | 0 | 16 | 965953412
132 | M | Rozperný nit d 6x30 mm do betónu, hliníkový |  | ks | 640 |  | 0 | CS CENEKON 2018 02 |  |  | znížená |  | 0 | 0.00035 | 0.224 | 0 | 0 | 32 | M | 2 |  |  |  | ROZPOCET | 0 | 0 | 0 | 0 | 0 | 2 | 0 | 16 | -1123397297
133 | M | Doska OSB 3 nebrúsené ECO hrxlxš 18x2500x1250 mm |  | m2 | 32.8 |  | 0 | CS CENEKON 2018 02 |  |  | znížená |  | 0 | 0.00792 | 0.25978 | 0 | 0 | 32 | M | 2 |  |  |  | ROZPOCET | 0 | 0 | 0 | 0 | 0 | 2 | 0 | 16 | 200834848
134 | K | Presun hmôt pre izoláciu povlakovej krytiny v objektoch výšky nad 6 do 12 m |  | % |  |  | 0 | CS CENEKON 2018 02 |  |  | znížená |  | 0 | 0 | 0 | 0 | 0 | 16 | K | 2 |  |  |  | ROZPOCET | 0 | 0 | 0 | 0 | 0 | 2 | 0 | 16 | 1020752853
| D | 713 | Izolácie tepelné |  |  |  | 0 | [5 empty] | 0 |  | 9.0008 |  | 0 | 2 | D | 1 |  |  |  | ROZPOCET | [6 empty] | 0
135 | K | Zakrývanie tepelnej izolácie podláh fóliou |  | m2 | 356.74 |  | 0 | CS CENEKON 2018 02 |  |  | znížená |  | 0 | 0 | 0 | 0 | 0 | 16 | K | 2 |  |  |  | ROZPOCET | 0 | 0 | 0 | 0 | 0 | 2 | 0 | 16 | -237237205
| VV |  | "P1k,P1km, P1m"168,79+22,81+6,20 |  | 197.8 | [13 empty] | VV | 2 | 2 | True | 0 | ROZPOCET
| VV |  | "P2k,P2km"145,26+13,68 |  | 158.94 | [13 empty] | VV | 2 | 2 | True | 0 | ROZPOCET
| VV |  | Súčet |  | 356.74 | [13 empty] | VV | 2 | 4 | True | 1 | ROZPOCET
136 | M | Krycia PE fólia hr. 0,2 mm |  | m2 | 410.251 |  | 0 | CS CENEKON 2018 02 |  |  | znížená |  | 0 | 0.0001 | 0.041025 | 0 | 0 | 32 | M | 2 |  |  |  | ROZPOCET | 0 | 0 | 0 | 0 | 0 | 2 | 0 | 16 | 1619745444
| VV |  | 356,74*1,15 |  | 410.251 | [13 empty] | VV | 2 | 2 | True | 1 | ROZPOCET
137 | K | Montáž tepelnej izolácie podláh polystyrénom, kladeným voľne v jednej vrstve |  | m2 | 356.74 |  | 0 | CS CENEKON 2018 02 |  |  | znížená |  | 0 | 0 | 0 | 0 | 0 | 16 | K | 2 |  |  |  | ROZPOCET | 0 | 0 | 0 | 0 | 0 | 2 | 0 | 16 | 1817236370
| VV |  | "grafitový EPS 100 hr. 80 mm | [15 empty] | VV | 2 | 1 | True | 0 | ROZPOCET
| VV |  | "P1k,P1km, P1m"168,79+22,81+6,20 |  | 197.8 | [13 empty] | VV | 2 | 2 | True | 0 | ROZPOCET
| VV |  | "EPS hr. 30 mm | [15 empty] | VV | 2 | 1 | True | 0 | ROZPOCET
| VV |  | "P2k,P2km"145,26+13,68 |  | 158.94 | [13 empty] | VV | 2 | 2 | True | 0 | ROZPOCET
| VV |  | Súčet |  | 356.74 | [13 empty] | VV | 2 | 4 | True | 1 | ROZPOCET
138 | M | Doska EPS podlahová hr. 30 mm, max. zaťaženie 4.0 kN/m2, R = 0,7 m2.K/W |  | m2 | 162.119 |  | 0 | CS CENEKON 2018 02 |  |  | znížená |  | 0 | 0.0003 | 0.048636 | 0 | 0 | 32 | M | 2 |  |  |  | ROZPOCET | 0 | 0 | 0 | 0 | 0 | 2 | 0 | 16 | 1948112221
| VV |  | "P2k,P2km"(145,26+13,68)*1,02 |  | 162.119 | [13 empty] | VV | 2 | 2 | True | 1 | ROZPOCET
139 | M | Doska EPS hr. 80 mm, sivý penový polystyrén pre zateplenie podláh, trvalá zaťažiteľnosť max. 2000 kg/m2, pevnosť v tlaku pri 10% zaťažení min. 100 kPa, λ = 0,036 W/m.K |  | m2 | 201.756 |  | 0 | CS CENEKON 2018 02 |  |  | znížená |  | 0 | 0.0016 | 0.32281 | 0 | 0 | 32 | M | 2 |  |  |  | ROZPOCET | 0 | 0 | 0 | 0 | 0 | 2 | 0 | 16 | 693719521
| VV |  | "P1k,P1km, P1m"(168,79+22,81+6,20)*1,02 |  | 201.756 | [13 empty] | VV | 2 | 2 | True | 1 | ROZPOCET
140 | K | Montáž tepelnej izolácie podzemných stien a základov xps položením voľne s prihrnutím |  | m2 | 95.76 |  | 0 | CS CENEKON 2018 02 |  |  | znížená |  | 0 | 0 | 0 | 0 | 0 | 16 | K | 2 |  |  |  | ROZPOCET | 0 | 0 | 0 | 0 | 0 | 2 | 0 | 16 | 989219864
| VV |  | "xpsr hr. 150 mm | [15 empty] | VV | 2 | 1 | True | 0 | ROZPOCET
| VV |  | ((18,30+0,15*2)+(21,00+0,15*2))*2*1,20 |  | 95.76 | [13 empty] | VV | 2 | 2 | True | 1 | ROZPOCET
141 | M | Extrudovaný polystyrén XPS 1250x600 mm, hr. 150 mm |  | m2 | 97.675 |  | 0 |  |  |  | znížená |  | 0 | 0.00555 | 0.5421 | 0 | 0 | 32 | M | 2 |  |  |  | ROZPOCET | 0 | 0 | 0 | 0 | 0 | 2 | 0 | 16 | 1664514721
| VV |  | 95,76*1,02 |  | 97.675 | [13 empty] | VV | 2 | 2 | True | 1 | ROZPOCET
142 | K | Montáž tepelnej izolácie striech plochých do 10° polystyrénom, jednovrstvová kladenými voľne |  | m2 | 398.856 |  | 0 | CS CENEKON 2018 02 |  |  | znížená |  | 0 | 0 | 0 | 0 | 0 | 16 | K | 2 |  |  |  | ROZPOCET | 0 | 0 | 0 | 0 | 0 | 2 | 0 | 16 | -550840320
| VV |  | "strecha S1 | [15 empty] | VV | 2 | 1 | True | 0 | ROZPOCET
| VV |  | "EPS hr. 120 mm 1x | [15 empty] | VV | 2 | 1 | True | 0 | ROZPOCET
| VV |  | (17,70*8,90+5,45*4,35)*1 |  | 181.238 | [13 empty] | VV | 2 | 2 | True | 0 | ROZPOCET
| VV |  | "EPS hr. 160 mm 1x | [15 empty] | VV | 2 | 1 | True | 0 | ROZPOCET
| VV |  | (17,70*8,90+5,45*4,35)*1 |  | 181.238 | [13 empty] | VV | 2 | 2 | True | 0 | ROZPOCET
| VV |  | "strecha S2 | [15 empty] | VV | 2 | 1 | True | 0 | ROZPOCET
| VV |  | "EPS hr. 160 mm 1x | [15 empty] | VV | 2 | 1 | True | 0 | ROZPOCET
| VV |  | 6,80*5,35 |  | 36.38 | [13 empty] | VV | 2 | 2 | True | 0 | ROZPOCET
| VV |  | Súčet |  | 398.856 | [13 empty] | VV | 2 | 4 | True | 1 | ROZPOCET
143 | M | Izolačné dosky z PIR polyuretánovej peny s obojstranným polepom hliníkovou fóliou hr. 160 mm |  | m2 | 37.108 |  | 0 |  |  |  | znížená |  | 0 | 0.00696 | 0.25827 | 0 | 0 | 32 | M | 2 |  |  |  | ROZPOCET | 0 | 0 | 0 | 0 | 0 | 2 | 0 | 16 | 950455795
| VV |  | "S2"36,38*1,02 |  | 37.108 | [13 empty] | VV | 2 | 2 | True | 1 | ROZPOCET
144 | M | Doska tepelnoizolačná, 160x1200x2000 mm izolácia z kamennej vlny vhodná pre zateplenie plochých striech |  | m2 | 184.862 |  | 0 | CS CENEKON 2018 02 |  |  | znížená |  | 0 | 0.0208 | 3.8451 | 0 | 0 | 32 | M | 2 |  |  |  | ROZPOCET | 0 | 0 | 0 | 0 | 0 | 2 | 0 | 16 | 643169501
| VV |  | "S1"(17,70*8,90+5,45*4,35)*1*1,02 |  | 184.862 | [13 empty] | VV | 2 | 2 | True | 1 | ROZPOCET
145 | M | Doska tepelnoizolačná, 120x1200x2000 mm izolácia z kamennej vlny vhodná pre zateplenie plochých striech |  | m2 | 184.862 |  | 0 | CS CENEKON 2018 02 |  |  | znížená |  | 0 | 0.018 | 3.3275 | 0 | 0 | 32 | M | 2 |  |  |  | ROZPOCET | 0 | 0 | 0 | 0 | 0 | 2 | 0 | 16 | -386488522
| VV |  | "S1"(17,70*8,90+5,45*4,35)*1*1,02 |  | 184.862 | [13 empty] | VV | 2 | 2 | True | 1 | ROZPOCET
146 | K | Montáž tepelnej izolácie striech plochých do 10° spádovými doskami z polystyrénu v jednej vrstve |  | m2 | 217.618 |  | 0 | CS CENEKON 2018 02 |  |  | znížená |  | 0 | 0 | 0 | 0 | 0 | 16 | K | 2 |  |  |  | ROZPOCET | 0 | 0 | 0 | 0 | 0 | 2 | 0 | 16 | -409355149
| VV |  | "strecha S1 | [15 empty] | VV | 2 | 1 | True | 0 | ROZPOCET
| VV |  | 17,70*8,90+5,45*4,35 |  | 181.238 | [13 empty] | VV | 2 | 2 | True | 0 | ROZPOCET
| VV |  | "strecha S2 | [15 empty] | VV | 2 | 1 | True | 0 | ROZPOCET
| VV |  | 5,35*6,80 |  | 36.38 | [13 empty] | VV | 2 | 2 | True | 0 | ROZPOCET
| VV |  | Súčet |  | 217.618 | [13 empty] | VV | 2 | 4 | True | 1 | ROZPOCET
147 | M | Spádové dosky izolácia z kamennej vlny vhodná pre zateplenie plochých striech |  | m3 | 11.098 |  | 0 |  |  |  | znížená |  | 0 | 0.0192 | 0.21308 | 0 | 0 | 32 | M | 2 |  |  |  | ROZPOCET | 0 | 0 | 0 | 0 | 0 | 2 | 0 | 16 | 1705669870
| VV |  | "strecha S1 | [15 empty] | VV | 2 | 1 | True | 0 | ROZPOCET
| VV |  | (17,70*8,90+5,45*4,35)*0,05*1,02 |  | 9.243 | [13 empty] | VV | 2 | 2 | True | 0 | ROZPOCET
| VV |  | "strecha S2 | [15 empty] | VV | 2 | 1 | True | 0 | ROZPOCET
| VV |  | 5,35*6,80*0,05*1,02 |  | 1.855 | [13 empty] | VV | 2 | 2 | True | 0 | ROZPOCET
| VV |  | Súčet |  | 11.098 | [13 empty] | VV | 2 | 4 | True | 1 | ROZPOCET
148 | K | Montáž tepelnej izolácie na atiku z XPS do lepidla |  | m2 | 70.744 |  | 0 | CS CENEKON 2018 02 |  |  | znížená |  | 0 | 0.004 | 0.28298 | 0 | 0 | 16 | K | 2 |  |  |  | ROZPOCET | 0 | 0 | 0 | 0 | 0 | 2 | 0 | 16 | 2115567135
| VV |  | "strecha S1 | [15 empty] | VV | 2 | 1 | True | 0 | ROZPOCET
| VV |  | (17,80+13,34)*2*(0,55+0,30) |  | 52.938 | [13 empty] | VV | 2 | 2 | True | 0 | ROZPOCET
| VV |  | "strecha S2 | [15 empty] | VV | 2 | 1 | True | 0 | ROZPOCET
| VV |  | (6,90+5,45)*2*0,365 |  | 9.016 | [13 empty] | VV | 2 | 2 | True | 0 | ROZPOCET
| VV |  | (6,90*2+5,45)*(0,20+0,15+0,05) |  | 7.7 | [13 empty] | VV | 2 | 2 | True | 0 | ROZPOCET
| VV |  | 5,45*0,20 |  | 1.09 | [13 empty] | VV | 2 | 2 | True | 0 | ROZPOCET
| VV |  | Súčet |  | 70.744 | [13 empty] | VV | 2 | 4 | True | 1 | ROZPOCET
149 | M | Extrudovaný polystyrén XPS hr. 50 mm |  | m2 | 72.159 |  | 0 | CS CENEKON 2018 02 |  |  | znížená |  | 0 | 0.0015 | 0.10824 | 0 | 0 | 32 | M | 2 |  |  |  | ROZPOCET | 0 | 0 | 0 | 0 | 0 | 2 | 0 | 16 | -1823017719
| VV |  | 70,744*1,02 |  | 72.159 | [13 empty] | VV | 2 | 2 | True | 1 | ROZPOCET
150 | K | Izolácie tepelné obloženie stien páskami do výšky 100 mm |  | m | 367.3 |  | 0 | CS CENEKON 2018 02 |  |  | znížená |  | 0 | 3e-05 | 0.011019 | 0 | 0 | 16 | K | 2 |  |  |  | ROZPOCET | 0 | 0 | 0 | 0 | 0 | 2 | 0 | 16 | 1436689731
| VV |  | "1m2 podlahovej plochy = 1m´ | [15 empty] | VV | 2 | 1 | True | 0 | ROZPOCET
| VV |  | 208,36+158,94 |  | 367.3 | [13 empty] | VV | 2 | 2 | True | 1 | ROZPOCET
151 | K | Presun hmôt pre izolácie tepelné v objektoch výšky nad 6 m do 12 m |  | % |  |  | 0 | CS CENEKON 2018 02 |  |  | znížená |  | 0 | 0 | 0 | 0 | 0 | 16 | K | 2 |  |  |  | ROZPOCET | 0 | 0 | 0 | 0 | 0 | 2 | 0 | 16 | 349585735
| D | 720 | Zdravotechnika |  |  |  | 0 | [5 empty] | 0 |  | 0 |  | 0 | 2 | D | 1 |  |  |  | ROZPOCET | [6 empty] | 0
152 | K | D+M zdravotechnika - viď príloha samostatný súpis prác a dodávok |  | kpl | 1 |  | 0 |  |  |  | znížená |  | 0 | 0 | 0 | 0 | 0 | 16 | K | 2 |  |  |  | ROZPOCET | 0 | 0 | 0 | 0 | 0 | 2 | 0 | 16 | 453498142
| D | 725 | Zdravotechnika - zariaď. predmety |  |  |  | 0 | [5 empty] | 0 |  | 0.046 |  | 0 | 2 | D | 1 |  |  |  | ROZPOCET | [6 empty] | 0
153 | K | Montáž doplnkov zariadení kúpeľní a záchodov, madlá |  | súb | 20 |  | 0 | CS Cenekon 2013 01 |  |  | znížená |  | 0 | 0 | 0 | 0 | 0 | 16 | K | 2 |  |  |  | ROZPOCET | 0 | 0 | 0 | 0 | 0 | 2 | 0 | 16 | -1576284446
| VV |  | "pol.20,21,22,24 | [15 empty] | VV | 2 | 1 | True | 0 | ROZPOCET
| VV |  | 8+8+2+2 |  | 20 | [13 empty] | VV | 2 | 2 | True | 0 | ROZPOCET
| VV |  | Súčet |  | 20 | [13 empty] | VV | 2 | 4 | True | 1 | ROZPOCET
154 | M | Pol.20 sklopné madlo v tvare U dl. 813mm k WC mise, trubka D32mm, nerez |  | ks | 8 |  | 0 |  |  |  | znížená |  | 0 | 0.002 | 0.016 | 0 | 0 | 32 | M | 2 |  |  |  | ROZPOCET | 0 | 0 | 0 | 0 | 0 | 2 | 0 | 16 | -1370409131
155 | M | Pol.21 sklopné madlo v tvare U dl. 600mm k umývadlu, trubka D32mm, nerez |  | ks | 8 |  | 0 |  |  |  | znížená |  | 0 | 0.002 | 0.016 | 0 | 0 | 32 | M | 2 |  |  |  | ROZPOCET | 0 | 0 | 0 | 0 | 0 | 2 | 0 | 16 | -1813301767
156 | M | Pol.22 madlo do sprchy s hladkou zvislou operou, trubka D32mm, nerez |  | ks | 2 |  | 0 |  |  |  | znížená |  | 0 | 0.002 | 0.004 | 0 | 0 | 32 | M | 2 |  |  |  | ROZPOCET | 0 | 0 | 0 | 0 | 0 | 2 | 0 | 16 | -1570018261
157 | M | Pol.24 rovné madlo k vani dl. 600 mmi, trubka D32mm, nerez |  | ks | 2 |  | 0 |  |  |  | znížená |  | 0 | 0.002 | 0.004 | 0 | 0 | 32 | M | 2 |  |  |  | ROZPOCET | 0 | 0 | 0 | 0 | 0 | 2 | 0 | 16 | -496096227
158 | K | Montáž doplnkov zariadení kúpeľní a záchodov, sedačka do sprchy alebo vane |  | súb | 2 |  | 0 | CS Cenekon 2013 01 |  |  | znížená |  | 0 | 0 | 0 | 0 | 0 | 16 | K | 2 |  |  |  | ROZPOCET | 0 | 0 | 0 | 0 | 0 | 2 | 0 | 16 | 1924110319
159 | M | Pol.23 Sklopné sprchové sedátko s opernou nohou, sedacia časť plast,konštrukcia nerez |  | ks | 2 |  | 0 |  |  |  | znížená |  | 0 | 0.003 | 0.006 | 0 | 0 | 32 | M | 2 |  |  |  | ROZPOCET | 0 | 0 | 0 | 0 | 0 | 2 | 0 | 16 | -375830951
160 | K | Presun hmôt pre zariaďovacie predmety v objektoch výšky nad 6 do 12 m |  | % |  |  | 0 | CS CENEKON 2018 02 |  |  | znížená |  | 0 | 0 | 0 | 0 | 0 | 16 | K | 2 |  |  |  | ROZPOCET | 0 | 0 | 0 | 0 | 0 | 2 | 0 | 16 | 260051847
| D | 730 | Ústredné vykurovanie |  |  |  | 0 | [5 empty] | 0 |  | 0 |  | 0 | 2 | D | 1 |  |  |  | ROZPOCET | [6 empty] | 0
161 | K | D+M ústredné vykurovanie - viď príloha samostatný súpis prác a dodávok |  | kpl | 1 |  | 0 |  |  |  | znížená |  | 0 | 0 | 0 | 0 | 0 | 16 | K | 2 |  |  |  | ROZPOCET | 0 | 0 | 0 | 0 | 0 | 2 | 0 | 16 | -1270815796
| D | 763 | Konštrukcie - drevostavby |  |  |  | 0 | [5 empty] | 0 |  | 9.8256 |  | 0 | 2 | D | 1 |  |  |  | ROZPOCET | [6 empty] | 0
162 | K | Priečka SDK hr. 100 mm jednoducho opláštená sadrokartónovými doskami hr. 12,5 mm s tep. izoláciou, CW 75, 3.40.02 HB, vrátane zosileného lemovania otvorov UA profilom a vrátane akrylovania spojov |  | m2 | 267.271 |  | 0 | CS CENEKON 2018 02 |  |  | znížená |  | 0 | 0.02808 | 7.505 | 0 | 0 | 16 | K | 2 |  |  |  | ROZPOCET | 0 | 0 | 0 | 0 | 0 | 2 | 0 | 16 | 99445918
| VV |  | "cena vrátane akrylovania spojov styk murované steny + SDK priečky, styk SDK priečky a strop | [15 empty] | VV | 2 | 1 | True | 0 | ROZPOCET
| VV |  | "1NP | [15 empty] | VV | 2 | 1 | True | 0 | ROZPOCET
| VV |  | "zázemie pre personál | [15 empty] | VV | 2 | 1 | True | 0 | ROZPOCET
| VV |  | "rez C-C,D-D v. 2,64 m | [15 empty] | VV | 2 | 1 | True | 0 | ROZPOCET
| VV |  | "mč 1.04-1.07 | [15 empty] | VV | 2 | 1 | True | 0 | ROZPOCET
| VV |  | (5,25+2,125+3,25+0,10+1,90)*2,64 |  | 33.33 | [13 empty] | VV | 2 | 2 | True | 0 | ROZPOCET
| VV |  | -(0,70*1,97*2+0,80*1,97) |  | -4.334 | [13 empty] | VV | 2 | 2 | True | 0 | ROZPOCET
| VV |  | Medzisúčet |  | 28.996 | [13 empty] | VV | 2 | 3 | True | 0 | ROZPOCET
| VV |  | "mč 1.02 v. 2,865 rez B-B | [15 empty] | VV | 2 | 1 | True | 0 | ROZPOCET
| VV |  | (3,355+1,25)*2,865-0,70*1,97 |  | 11.814 | [13 empty] | VV | 2 | 2 | True | 0 | ROZPOCET
| VV |  | Medzisúčet |  | 11.814 | [13 empty] | VV | 2 | 3 | True | 0 | ROZPOCET
| VV |  | "časť byty v. 2,76 m rez A-A | [15 empty] | VV | 2 | 1 | True | 0 | ROZPOCET
| VV |  | "mč 1.08,1.17-1.20 | [15 empty] | VV | 2 | 1 | True | 0 | ROZPOCET
| VV |  | (5,00*2+2,80+0,62+4,20)*2,76-1,10*1,97*3 |  | 42.13 | [13 empty] | VV | 2 | 2 | True | 0 | ROZPOCET
| VV |  | "mč 1.11, 1.12-1.16 | [15 empty] | VV | 2 | 1 | True | 0 | ROZPOCET
| VV |  | (3,40*2+2,20+4,20+4,90+6,10+3,80)*2,76-0,90*1,97*4 |  | 70.188 | [13 empty] | VV | 2 | 2 | True | 0 | ROZPOCET
| VV |  | Medzisúčet |  | 112.318 | [13 empty] | VV | 2 | 3 | True | 0 | ROZPOCET
| VV |  | "2NP | [15 empty] | VV | 2 | 1 | True | 0 | ROZPOCET
| VV |  | "v.2,80 m rez A-A, C-C | [15 empty] | VV | 2 | 1 | True | 0 | ROZPOCET
| VV |  | "mč 2.03, 2.12-2.15 | [15 empty] | VV | 2 | 1 | True | 0 | ROZPOCET
| VV |  | (5,00*2+2,80+0,62+4,20)*2,80-1,10*1,97*3 |  | 42.835 | [13 empty] | VV | 2 | 2 | True | 0 | ROZPOCET
| VV |  | Medzisúčet |  | 42.835 | [13 empty] | VV | 2 | 3 | True | 0 | ROZPOCET
| VV |  | "mč 2.11, 2.06-2.10 | [15 empty] | VV | 2 | 1 | True | 0 | ROZPOCET
| VV |  | (3,40*2+2,20+4,20+4,90+6,10+3,80)*2,80-0,90*1,97*4 |  | 71.308 | [13 empty] | VV | 2 | 2 | True | 0 | ROZPOCET
| VV |  | Súčet |  | 267.271 | [13 empty] | VV | 2 | 4 | True | 1 | ROZPOCET
163 | K | Ochrana hran (rohov) voľne stojacich priečok úhoĺníkom Al 25x25 mm |  | m | 56.935 |  | 0 | CS CENEKON 2018 02 |  |  | znížená |  | 0 | 0.00015 | 0.0085402 | 0 | 0 | 16 | K | 2 |  |  |  | ROZPOCET | 0 | 0 | 0 | 0 | 0 | 2 | 0 | 16 | 1153989891
| VV |  | 2,64*1+2,865*1+2,76*7+2,80*7+1,20*3+2,76+2,80+1,10+0,90*2+0,15*3 |  | 56.935 | [13 empty] | VV | 2 | 2 | True | 1 | ROZPOCET
164 | K | Predsadená stena SDK hr. 150 mm jendoducho opláštená sadrokartónovými doskami hr. 12,5 mm s tep. izoláciou, CW100, 3.22.00 HB |  | m2 | 10.97 |  | 0 |  |  |  | znížená |  | 0 | 0.01534 | 0.16828 | 0 | 0 | 16 | K | 2 |  |  |  | ROZPOCET | 0 | 0 | 0 | 0 | 0 | 2 | 0 | 16 | 271548354
| VV |  | "opláštenie predstenného systému geberit vrátane nosnej konštrukcie na ukotvenie madiel | [15 empty] | VV | 2 | 1 | True | 0 | ROZPOCET
| VV |  | "mč 1.16"(1,10+0,15)*2,76 |  | 3.45 | [13 empty] | VV | 2 | 2 | True | 0 | ROZPOCET
| VV |  | "mč 1.20"(0,90+0,15)*1,20 |  | 1.26 | [13 empty] | VV | 2 | 2 | True | 0 | ROZPOCET
| VV |  | "mč 1.07"(1,10+0,15)*1,20 |  | 1.5 | [13 empty] | VV | 2 | 2 | True | 0 | ROZPOCET
| VV |  | "mč 2.11"(1,10+0,15)*2,80 |  | 3.5 | [13 empty] | VV | 2 | 2 | True | 0 | ROZPOCET
| VV |  | "mč 2.15"(0,90+0,15)*1,20 |  | 1.26 | [13 empty] | VV | 2 | 2 | True | 0 | ROZPOCET
| VV |  | Súčet |  | 10.97 | [13 empty] | VV | 2 | 4 | True | 1 | ROZPOCET
165 | K | Montáž zárubní oceľových ostatných pre SDK priečky v do 2,75 m jednokrídlových |  | ks | 18 |  | 0 | CS CENEKON 2018 02 |  |  | znížená |  | 0 | 0.0002 | 0.0036 | 0 | 0 | 16 | K | 2 |  |  |  | ROZPOCET | 0 | 0 | 0 | 0 | 0 | 2 | 0 | 16 | -1734607234
166 | M | Pol.12i,13i Zárubeň 1100/1970 pre posuvné dvere, oceľová hranatá pre sadrokartón zo žiarovo pozink.plechu hr. 1,5 mm,ostenie 100 mm, L/P, bez podlahového zapustenia,vrátane náteru RAL 7033 |  | ks | 6 |  | 0 |  |  |  | znížená |  | 0 | 0.01714 | 0.10284 | 0 | 0 | 32 | M | 2 |  |  |  | ROZPOCET | 0 | 0 | 0 | 0 | 0 | 2 | 0 | 16 | -1902105997
| VV |  | "pol.12i, 13i*"4+2 |  | 6 | [13 empty] | VV | 2 | 2 | True | 1 | ROZPOCET
167 | M | Pol.14 Zárubeň 800/1970 oceľová hranatá pre sadrokartón zo žiarovo pozink.plechu hr. 1,5 mm, s poldrážkou pre tesnenie,ostenie 100 mm, P, bez podlahového zapustenia,vrátane náteru RAL 7033 |  | ks | 1 |  | 0 |  |  |  | znížená |  | 0 | 0.01714 | 0.01714 | 0 | 0 | 32 | M | 2 |  |  |  | ROZPOCET | 0 | 0 | 0 | 0 | 0 | 2 | 0 | 16 | 2126020025
| VV |  | "pol 14"1 |  | 1 | [13 empty] | VV | 2 | 2 | True | 1 | ROZPOCET
168 | M | Pol.14i,15i Zárubeň 900/1970 oceľová hranatá pre sadrokartón zo žiarovo pozink.plechu hr. 1,5 mm, s poldrážkou pre tesnenie,ostenie 100 mm, L/P, bez podlahového zapustenia,vrátane náteru RAL 7033 |  | ks | 8 |  | 0 |  |  |  | znížená |  | 0 | 0.01714 | 0.13712 | 0 | 0 | 32 | M | 2 |  |  |  | ROZPOCET | 0 | 0 | 0 | 0 | 0 | 2 | 0 | 16 | 2031091086
| VV |  | "pol 14,14i,15i"8 |  | 8 | [13 empty] | VV | 2 | 2 | True | 1 | ROZPOCET
169 | M | Pol.16,17 Zárubeň 700/1970 oceľová hranatá pre sadrokartón zo žiarovo pozink.plechu hr. 1,5 mm, s poldrážkou pre tesnenie,ostenie 100 mm, P, bez podlahového zapustenia,vrátane náteru RAL 7033 |  | ks | 2 |  | 0 |  |  |  | znížená |  | 0 | 0.01714 | 0.03428 | 0 | 0 | 32 | M | 2 |  |  |  | ROZPOCET | 0 | 0 | 0 | 0 | 0 | 2 | 0 | 16 | -701653664
| VV |  | "pol.16,17"2 |  | 2 | [13 empty] | VV | 2 | 2 | True | 1 | ROZPOCET
170 | M | Pol.18 Zárubeň 700/1970 PO EW30 oceľová hranatá pre sadrokartón zo žiarovo pozink.plechu hr. 1,5 mm, s poldrážkou pre tesnenie,ostenie 100 mm, L, bez podlahového zapustenia,vrátane náteru RAL 7033 |  | ks | 1 |  | 0 |  |  |  | znížená |  | 0 | 0.01714 | 0.01714 | 0 | 0 | 32 | M | 2 |  |  |  | ROZPOCET | 0 | 0 | 0 | 0 | 0 | 2 | 0 | 16 | -55817903
| VV |  | "pol.18"1 |  | 1 | [13 empty] | VV | 2 | 2 | True | 1 | ROZPOCET
171 | K | Montáž a dodávka drevených podláh exotických na terasy, balkóny, vrátane roštu 20x40 mm a olejovania exotickej dreviny olejom s dlhou trvanlivosťou pre exteriéry /P5/ |  | m2 | 4.59 |  | 0 |  |  |  | znížená |  | 0 | 0.02504 | 0.11493 | 0 | 0 | 16 | K | 2 |  |  |  | ROZPOCET | 0 | 0 | 0 | 0 | 0 | 2 | 0 | 16 | -29395514
| VV |  | "P5 mč 2.15 balkón" 4,59 |  | 4.59 | [13 empty] | VV | 2 | 2 | True | 1 | ROZPOCET
172 | K | Montáž a dodávka drevených podláh exotických na terasy, balkóny, vrátane roštu 45x70 mm na rektifikačné terče, a olejovania exotickej dreviny olejom s dlhou trvanlivosťou pre exteriéry /S2/ |  | m2 | 35.9 |  | 0 |  |  |  | znížená |  | 0 | 0.02504 | 0.89894 | 0 | 0 | 16 | K | 2 |  |  |  | ROZPOCET | 0 | 0 | 0 | 0 | 0 | 2 | 0 | 16 | -681764458
| VV |  | "S2 mč 2.16 krytá terasa" 35,90 |  | 35.9 | [13 empty] | VV | 2 | 2 | True | 1 | ROZPOCET
173 | K | Montáž a dodávka drevených podláh exotických na terasy, balkóny, vrátane roštu 45x70 mm, a olejovania exotickej dreviny olejom s dlhou trvanlivosťou pre exteriéry /P3/ |  | m2 | 32.662 |  | 0 |  |  |  | znížená |  | 0 | 0.02504 | 0.81786 | 0 | 0 | 16 | K | 2 |  |  |  | ROZPOCET | 0 | 0 | 0 | 0 | 0 | 2 | 0 | 16 | -825840714
| VV |  | "P3 | [15 empty] | VV | 2 | 1 | True | 0 | ROZPOCET
| VV |  | " mč 1.22,1.23" 28,072+4,59 |  | 32.662 | [13 empty] | VV | 2 | 2 | True | 1 | ROZPOCET
174 | K | Presun hmôt pre drevostavby v objektoch výšky do 12 m |  | % |  |  | 0 | CS CENEKON 2018 02 |  |  | znížená |  | 0 | 0 | 0 | 0 | 0 | 16 | K | 2 |  |  |  | ROZPOCET | 0 | 0 | 0 | 0 | 0 | 2 | 0 | 16 | -1204986226
| D | 764 | Konštrukcie klampiarske |  |  |  | 0 | [5 empty] | 0 |  | 0.79067 |  | 0 | 2 | D | 1 |  |  |  | ROZPOCET | [6 empty] | 0
175 | K | Pol. 35 Žľaby z pozinkovaného farbeného PZf plechu, pododkvapové štvorhranné r.š. 400 mm, /farba striebrošedá/ |  | m | 55 |  | 0 | CS CENEKON 2018 02 |  |  | znížená |  | 0 | 0.00463 | 0.25465 | 0 | 0 | 16 | K | 2 |  |  |  | ROZPOCET | 0 | 0 | 0 | 0 | 0 | 2 | 0 | 16 | 2069638980
176 | K | Pol.34 Kotlík štvorhranný z pozinkovaného farbeného PZf plechu, pre pododkvapové žľaby rozmerov 200x200x250 mm /farba striebrošedá/ |  | ks | 4 |  | 0 | CS CENEKON 2018 02 |  |  | znížená |  | 0 | 0.00465 | 0.0186 | 0 | 0 | 16 | K | 2 |  |  |  | ROZPOCET | 0 | 0 | 0 | 0 | 0 | 2 | 0 | 16 | 1700736139
177 | K | Pol.36 Zvodové rúry z pozinkovaného farbeného PZf plechu, štvorcové s dĺžkou strany 80 mm, /farba striebrošedá/ |  | m | 35 |  | 0 | CS CENEKON 2018 02 |  |  | znížená |  | 0 | 0.00346 | 0.1211 | 0 | 0 | 16 | K | 2 |  |  |  | ROZPOCET | 0 | 0 | 0 | 0 | 0 | 2 | 0 | 16 | -1904440563
178 | K | Pol.32 Zvodové rúry z pozinkovaného farbeného PZf plechu, štvorcové s dĺžkou strany 100 mm /farba striebrošedá/ |  | m | 24.5 |  | 0 | CS CENEKON 2018 02 |  |  | znížená |  | 0 | 0.00431 | 0.10559 | 0 | 0 | 16 | K | 2 |  |  |  | ROZPOCET | 0 | 0 | 0 | 0 | 0 | 2 | 0 | 16 | -641339861
179 | K | Pol.37 Odpadové rúry z pozinkovaného Pz farebného plechu, koleno výtokové s vložkou a návalkom, so stranou 80 mm /farba striebrošedá/ |  | ks | 8 |  | 0 |  |  |  | znížená |  | 0 | 0.00089 | 0.00712 | 0 | 0 | 16 | K | 2 |  |  |  | ROZPOCET | 0 | 0 | 0 | 0 | 0 | 2 | 0 | 16 | 126489539
180 | K | Pol.33 Odpadové rúry z pozinkovaného Pz farebného plechu, koleno výtokové s vložkou a návalkom, so stranou 100 mm /farba striebrošedá/ |  | ks | 4 |  | 0 |  |  |  | znížená |  | 0 | 0.00116 | 0.00464 | 0 | 0 | 16 | K | 2 |  |  |  | ROZPOCET | 0 | 0 | 0 | 0 | 0 | 2 | 0 | 16 | 929545902
181 | K | Pol.40 Odpadové rúry z farebného pozinkovaného Pz plechu, odskok, so stranou 100 mm /farba striebrošedá/ |  | ks | 2 |  | 0 |  |  |  | znížená |  | 0 | 0.00117 | 0.00234 | 0 | 0 | 16 | K | 2 |  |  |  | ROZPOCET | 0 | 0 | 0 | 0 | 0 | 2 | 0 | 16 | -862594352
182 | K | Pol.38 Vetracia hlavica na potrubie DN 100 |  | ks | 3 |  | 0 |  |  |  | znížená |  | 0 | 0 | 0 | 0 | 0 | 16 | K | 2 |  |  |  | ROZPOCET | 0 | 0 | 0 | 0 | 0 | 2 | 0 | 16 | -521351271
183 | K | Pol.31 Elektrický vyhrievací chrlič cez atiku D100 mm s integrovanou PVC fóliou |  | ks | 4 |  | 0 |  |  |  | znížená |  | 0 | 0.0018 | 0.0072 | 0 | 0 | 16 | K | 2 |  |  |  | ROZPOCET | 0 | 0 | 0 | 0 | 0 | 2 | 0 | 16 | -1685962373
184 | K | Montáž vonkajších parapetov š. 150 mm |  | m | 30.225 |  | 0 |  |  |  | znížená |  | 0 | 0.00191 | 0.05773 | 0 | 0 | 16 | K | 2 |  |  |  | ROZPOCET | 0 | 0 | 0 | 0 | 0 | 2 | 0 | 16 | -908314872
| VV |  | "pol.02 v mieste okap. chodníka"1,50*4 |  | 6 | [13 empty] | VV | 2 | 2 | True | 0 | ROZPOCET
| VV |  | "pol.03"0,90*2 |  | 1.8 | [13 empty] | VV | 2 | 2 | True | 0 | ROZPOCET
| VV |  | "pol. 04"1,50*4 |  | 6 | [13 empty] | VV | 2 | 2 | True | 0 | ROZPOCET
| VV |  | "pol. 05"2,125*1 |  | 2.125 | [13 empty] | VV | 2 | 2 | True | 0 | ROZPOCET
| VV |  | "pol.06" 2,00*1 |  | 2 | [13 empty] | VV | 2 | 2 | True | 0 | ROZPOCET
| VV |  | "pol.08" 1,50*7 |  | 10.5 | [13 empty] | VV | 2 | 2 | True | 0 | ROZPOCET
| VV |  | "pol.09" 0,90*2 |  | 1.8 | [13 empty] | VV | 2 | 2 | True | 0 | ROZPOCET
| VV |  | Súčet |  | 30.225 | [13 empty] | VV | 2 | 4 | True | 1 | ROZPOCET
185 | M | Vonkajší AL parapet š. 150 mm, hr. 2 mm, farebný RAL 7004 s koncovkami |  | m | 30.225 |  | 0 |  |  |  | znížená |  | 0 | 0 | 0 | 0 | 0 | 32 | M | 2 |  |  |  | ROZPOCET | 0 | 0 | 0 | 0 | 0 | 2 | 0 | 16 | 635437786
186 | K | Pol.30 Oplechovanie atiky záveternou lištou z poplastového Pz plechu rš 260 mm /farba striebrošedá/-súčasť dodávky strechy |  | m | 80 |  | 0 |  |  |  | znížená |  | 0 | 0.00248 | 0.1984 | 0 | 0 | 16 | K | 2 |  |  |  | ROZPOCET | 0 | 0 | 0 | 0 | 0 | 2 | 0 | 16 | -1682536881
187 | K | Pol.39 Úchytná lišta z Pz plechu s nánosom plastu syst.zhodného s PVC krytinou /farba striebrošedá/-súčasť dodávky strechy |  | m | 5.36 |  | 0 |  |  |  | znížená |  | 0 | 0.00248 | 0.013293 | 0 | 0 | 16 | K | 2 |  |  |  | ROZPOCET | 0 | 0 | 0 | 0 | 0 | 2 | 0 | 16 | -1044559592
188 | K | Presun hmôt pre konštrukcie klampiarske v objektoch výšky nad 6 do 12 m |  | % |  |  | 0 | CS CENEKON 2018 02 |  |  | znížená |  | 0 | 0 | 0 | 0 | 0 | 16 | K | 2 |  |  |  | ROZPOCET | 0 | 0 | 0 | 0 | 0 | 2 | 0 | 16 | 2096034975
| D | 766 | Konštrukcie stolárske |  |  |  | 0 | [5 empty] | 0 |  | 0.50676 |  | 0 | 2 | D | 1 |  |  |  | ROZPOCET | [6 empty] | 0
189 | K | D+M drevených slnolamov podhľadov z hobľov. latiek severský smrekovec šxv 30x50 mm povrchovo upravené 3x lazúrovacím lakom, osová vzd.latiek 120mm, kotvené samoreznými vrutmi do podkladného dreveného roštu vrátane pripevňov.materiálu |  | m2 | 45.13 |  | 0 |  |  |  | znížená |  | 0 | 0 | 0 | 0 | 0 | 16 | K | 2 |  |  |  | ROZPOCET | 0 | 0 | 0 | 0 | 0 | 2 | 0 | 16 | -1693845386
| VV |  | "strešná terasa"40,57 |  | 40.57 | [13 empty] | VV | 2 | 2 | True | 0 | ROZPOCET
| VV |  | "balkón"4,56 |  | 4.56 | [13 empty] | VV | 2 | 2 | True | 0 | ROZPOCET
| VV |  | Súčet |  | 45.13 | [13 empty] | VV | 2 | 4 | True | 1 | ROZPOCET
190 | K | Montáž dverí posuvných jednokrídlových, posun na stene, vrátane kovania a madla |  | ks | 6 |  | 0 |  |  |  | znížená |  | 0 | 0 | 0 | 0 | 0 | 16 | K | 2 |  |  |  | ROZPOCET | 0 | 0 | 0 | 0 | 0 | 2 | 0 | 16 | 1830283842
191 | K | Montáž dverového krídla otočného jednokrídlového poldrážkového, do oceľovej zárubne, vrátane kovania,madla |  | ks | 15 |  | 0 |  |  |  | znížená |  | 0 | 0 | 0 | 0 | 0 | 16 | K | 2 |  |  |  | ROZPOCET | 0 | 0 | 0 | 0 | 0 | 2 | 0 | 16 | -1031789609
192 | M | Pol.11 Dvere vnútorné hladké plné protipožiarne EW 30D3-C drevené úprava CPL RAL 9007,1KR s polodrážkou 90x197 cm,samozatvárač, K/K,FAB |  | ks | 1 |  | 0 |  |  |  | znížená |  | 0 | 0.025 | 0.025 | 0 | 0 | 32 | M | 2 |  |  |  | ROZPOCET | 0 | 0 | 0 | 0 | 0 | 2 | 0 | 16 | -1489561489
| VV |  | "podrobnejší popis viď tabuľka výrobkov"1 |  | 1 | [13 empty] | VV | 2 | 2 | True | 1 | ROZPOCET
193 | M | Pol.11i Dvere vnútorné hladké plné protipožiarne EW 30D3-C drevené úprava CPL RAL 9007,1KR s polodrážkou 90x197 cm,samozatvárač, K/K,FAB,madlo |  | ks | 1 |  | 0 |  |  |  | znížená |  | 0 | 0.025 | 0.025 | 0 | 0 | 32 | M | 2 |  |  |  | ROZPOCET | 0 | 0 | 0 | 0 | 0 | 2 | 0 | 16 | -1477788405
| VV |  | "podrobnejší popis viď tabuľka výrobkov"1 |  | 1 | [13 empty] | VV | 2 | 2 | True | 1 | ROZPOCET
194 | M | Pol.11i* Dvere vnútorné hladké plné protipožiarne EW 15D3-C drevené úprava CPL RAL 9007,1KR s polodrážkou 90x197 cm,samozatvárač, K/K,FAB,madlo |  | ks | 1 |  | 0 |  |  |  | znížená |  | 0 | 0.025 | 0.025 | 0 | 0 | 32 | M | 2 |  |  |  | ROZPOCET | 0 | 0 | 0 | 0 | 0 | 2 | 0 | 16 | 1064683078
| VV |  | "podrobnejší popis viď tabuľka výrobkov"1 |  | 1 | [13 empty] | VV | 2 | 2 | True | 1 | ROZPOCET
195 | M | Pol.12i Dvere posuvné vnútorné hladké plné drevené úprava CPL RAL 9007, 1KR bez polodrážky 110x197 cm,špeciálne prevedenie pre imobilných, madlo, K/K |  | ks | 4 |  | 0 |  |  |  | znížená |  | 0 | 0.025 | 0.1 | 0 | 0 | 32 | M | 2 |  |  |  | ROZPOCET | 0 | 0 | 0 | 0 | 0 | 2 | 0 | 16 | 1365651120
| VV |  | "podrobnejší popis viď tabuľka výrobkov mč 1.17,1.18,2.12,2.13" 4 |  | 4 | [13 empty] | VV | 2 | 2 | True | 1 | ROZPOCET
196 | M | Pol.13i Dvere posuvné vnútorné hladké plné drevené úprava CPL RAL 9007, 1KR bez polodrážky 110x197 cm, špeciálne prevedenie pre imobilných do vlhkého prostredia, WC sada, madlo,K/K |  | ks | 2 |  | 0 |  |  |  | znížená |  | 0 | 0.025 | 0.05 | 0 | 0 | 32 | M | 2 |  |  |  | ROZPOCET | 0 | 0 | 0 | 0 | 0 | 2 | 0 | 16 | -77680092
| VV |  | "podrobnejší popis viď tabuľka výrobkov mč 1.20,2.15 " 2 |  | 2 | [13 empty] | VV | 2 | 2 | True | 1 | ROZPOCET
197 | M | Pol.14 Dvere vnútorné hladké plné drevené úprava CPL RAL 9007,1KR s polodrážkou 80x197 cm, K/K,FAB |  | ks | 1 |  | 0 |  |  |  | znížená |  | 0 | 0.025 | 0.025 | 0 | 0 | 32 | M | 2 |  |  |  | ROZPOCET | 0 | 0 | 0 | 0 | 0 | 2 | 0 | 16 | -892295637
| VV |  | "podrobnejší popis viď tabuľka výrobkov-personál mč 1.06" 1 |  | 1 | [13 empty] | VV | 2 | 2 | True | 1 | ROZPOCET
198 | M | Pol.14i Dvere vnútorné hladké plné drevené úprava CPL RAL 9007,1KR s polodrážkou 90x197 cm,špeciálne prevedenie pre imobilných, K/K, madlo |  | ks | 6 |  | 0 |  |  |  | znížená |  | 0 | 0.025 | 0.15 | 0 | 0 | 32 | M | 2 |  |  |  | ROZPOCET | 0 | 0 | 0 | 0 | 0 | 2 | 0 | 16 | -1381858856
| VV |  | "podrobnejší popis viď tabuľka výrobkov m.č. 1.12,1.14,1.15, 2.07,2.09,2.10" 6 |  | 6 | [13 empty] | VV | 2 | 2 | True | 1 | ROZPOCET
199 | M | Pol.15i Dvere vnútorné hladké plné drevené úprava CPL RAL 9007,1KR s polodrážkou 90x197 cm,špeciálne prevedenie pre imobilných do vlhkého prostredia, K/K,WC sada, madlo |  | ks | 2 |  | 0 |  |  |  | znížená |  | 0 | 0.025 | 0.05 | 0 | 0 | 32 | M | 2 |  |  |  | ROZPOCET | 0 | 0 | 0 | 0 | 0 | 2 | 0 | 16 | -543355635
| VV |  | "podrobnejší popis viď tabuľka výrobkov mč 1.16,2.11" 2 |  | 2 | [13 empty] | VV | 2 | 2 | True | 1 | ROZPOCET
200 | M | Pol.16 Dvere vnútorné hladké plné drevené úprava CPL RAL 9007 1KR s polodrážkou 70x197 cm K/K ,vložka FAB |  | ks | 1 |  | 0 |  |  |  | znížená |  | 0 | 0.0175 | 0.0175 | 0 | 0 | 32 | M | 2 |  |  |  | ROZPOCET | 0 | 0 | 0 | 0 | 0 | 2 | 0 | 16 | 1053763924
| VV |  | "podrobnejší popis viď tabuľka výrobkov mč 1.05 | [15 empty] | VV | 2 | 1 | True | 0 | ROZPOCET
| VV |  | 1 |  | 1 | [13 empty] | VV | 2 | 2 | True | 1 | ROZPOCET
201 | M | Pol.17 Dvere vnútorné hladké plné drevené úprava CPL RAL 9007, 1KR s polodrážkou do vlhkého prostredia 70x197 cm K/K ,WC sada |  | ks | 1 |  | 0 |  |  |  | znížená |  | 0 | 0.0175 | 0.0175 | 0 | 0 | 32 | M | 2 |  |  |  | ROZPOCET | 0 | 0 | 0 | 0 | 0 | 2 | 0 | 16 | 1740917470
| VV |  | "podrobnejší popis viď tabuľka výrobkov m.č. 1.07 | [15 empty] | VV | 2 | 1 | True | 0 | ROZPOCET
| VV |  | 1 |  | 1 | [13 empty] | VV | 2 | 2 | True | 1 | ROZPOCET
202 | M | Pol.18 Dvere vnútorné protipožiarne EW 30D3-C hladké plné drevené úprava CPL RAL 9007, 1KR s polodrážkou 70x197 cm samozatvárač, K/K, FAB |  | ks | 1 |  | 0 |  |  |  | znížená |  | 0 | 0.0175 | 0.0175 | 0 | 0 | 32 | M | 2 |  |  |  | ROZPOCET | 0 | 0 | 0 | 0 | 0 | 2 | 0 | 16 | 395310179
| VV |  | "podrobnejší popis viď tabuľka výrobkov m.č. 1.02 | [15 empty] | VV | 2 | 1 | True | 0 | ROZPOCET
| VV |  | 1 |  | 1 | [13 empty] | VV | 2 | 2 | True | 1 | ROZPOCET
203 | K | Montáž prahu dverí, jednokrídlových |  | ks | 3 |  | 0 | CS CENEKON 2018 02 |  |  | znížená |  | 0 | 3e-05 | 9e-05 | 0 | 0 | 16 | K | 2 |  |  |  | ROZPOCET | 0 | 0 | 0 | 0 | 0 | 2 | 0 | 16 | 1144455177
| VV |  | "k PO dverám 11,11i,11i*"3 |  | 3 | [13 empty] | VV | 2 | 2 | True | 1 | ROZPOCET
204 | M | Prah dubový, dĺžka 910 mm, šírka 100 mm |  | ks | 3 |  | 0 | CS CENEKON 2018 02 |  |  | znížená |  | 0 | 0.00139 | 0.00417 | 0 | 0 | 32 | M | 2 |  |  |  | ROZPOCET | 0 | 0 | 0 | 0 | 0 | 2 | 0 | 16 | 739136616
205 | K | Montáž kuchynskej linky drevenej vrátane vybavenia |  | kpl | 2 |  | 0 |  |  |  | znížená |  | 0 | 0 | 0 | 0 | 0 | 16 | K | 2 |  |  |  | ROZPOCET | 0 | 0 | 0 | 0 | 0 | 2 | 0 | 16 | -868524327
| VV |  | "ubytov.časť"2 |  | 2 | [13 empty] | VV | 2 | 2 | True | 1 | ROZPOCET
206 | M | KL1 Kuchynská linka v tvare L 3750/2770 mm - podľa PD |  | kpl | 2 |  | 0 |  |  |  | znížená |  | 0 | 0 | 0 | 0 | 0 | 32 | M | 2 |  |  |  | ROZPOCET | 0 | 0 | 0 | 0 | 0 | 2 | 0 | 16 | 515680769
| VV |  | "KL1 pre imobilných podrobný popis v PD | [15 empty] | VV | 2 | 1 | True | 0 | ROZPOCET
| VV |  | "súčasťou linky sú: | [15 empty] | VV | 2 | 1 | True | 0 | ROZPOCET
| VV |  | " kompozitný jednodrez s odkvapkávačom-súčasť oddielu ZTI | [15 empty] | VV | 2 | 1 | True | 0 | ROZPOCET
| VV |  | "horné skrinky s výklopným vnútorným vybavením 2ks | [15 empty] | VV | 2 | 1 | True | 0 | ROZPOCET
| VV |  | "skrinka s policami 2ks | [15 empty] | VV | 2 | 1 | True | 0 | ROZPOCET
| VV |  | "mobilný kontajner | [15 empty] | VV | 2 | 1 | True | 0 | ROZPOCET
| VV |  | "odpadkový kôš výsuvný sorter 60/3, 3x 13l | [15 empty] | VV | 2 | 1 | True | 0 | ROZPOCET
| VV |  | "obkladové dosky podľa PD | [15 empty] | VV | 2 | 1 | True | 0 | ROZPOCET
| VV |  | 2 |  | 2 | [13 empty] | VV | 2 | 2 | True | 1 | ROZPOCET
207 | M | K pol. KL1 vstavaná chladnička s integrovaným chladiacim priestorom, energetická trieda A+ - šxhlxv 54x55x1300 |  | kpl | 2 |  | 0 |  |  |  | znížená | 0 | 0 | 0 | 0 | 0 | 0 | 32 | M | 2 |  |  |  | ROZPOCET | 0 | 0 | 0 | 0 | 0 | 2 | 0 | 16 | 1833248613
| VV |  | 2 |  | 2 | [13 empty] | VV | 2 | 2 | True | 1 | ROZPOCET
208 | M | K pol. KL1 zabudovateľný rekuperačný digestor, "digestor s recirkulačnou prevádzkou -výkon 703 m3/h, 2 umývateľné AL tukové filtre, "výškovo nastavit.komínová časť |  | kpl | 2 |  | 0 |  |  |  | znížená | 0 | 0 | 0 | 0 | 0 | 0 | 32 | M | 2 |  |  |  | ROZPOCET | 0 | 0 | 0 | 0 | 0 | 2 | 0 | 16 | -2001700234
| VV |  | "digestor s recirkulačnou prevádzkou -výkon 703 m3/h, 2 umývateľné AL tukové filtre | [15 empty] | VV | 2 | 1 | True | 0 | ROZPOCET
| VV |  | "výškovo nastavit.komínová časť | [15 empty] | VV | 2 | 1 | True | 0 | ROZPOCET
| VV |  | 2 |  | 2 | [13 empty] | VV | 2 | 2 | True | 1 | ROZPOCET
209 | M | K pol. KL1 zabudovateľná elektrická rúra, "zabudovateľná ele.rúra-6 funkcií pečenia, digit.programátor, Booster pre rýchly preohrev, pečenie s ventilát.,el.detská poistka, vnút.osvetenie, "energetická trieda A-20%, tichý chod iba 46 dB (A), objem dutiny rúry 65 l, vyhotovenie biele sklo |  | kpl | 2 |  | 0 |  |  |  | znížená | 0 | 0 | 0 | 0 | 0 | 0 | 32 | M | 2 |  |  |  | ROZPOCET | 0 | 0 | 0 | 0 | 0 | 2 | 0 | 16 | -1494117458
| VV |  | "zabudovateľná ele.rúra-6 funkcií pečenia, digit.programátor, Booster pre rýchly preohrev, pečenie s ventilát.,el.detská poistka, vnút.osvetenie, | [15 empty] | VV | 2 | 1 | True | 0 | ROZPOCET
| VV |  | "energetická trieda A-20%, tichý chod iba 46 dB (A), objem dutiny rúry 65 l, vyhotovenie biele sklo | [15 empty] | VV | 2 | 1 | True | 0 | ROZPOCET
| VV |  | 2 |  | 2 | [13 empty] | VV | 2 | 2 | True | 1 | ROZPOCET
210 | M | K pol. KL1 elektrický varný panel, "ELEKTRICKÝ VARNÝ PANEL, SENZOROVÉ OVLÁDANIE, 4 INDUKČNÉ VARNÉ ZÓNY, OCHRANA PROTI PRETEČENIU, "BOOSTER PRE VŠETKY 4 ZÓNY, BEZ RÁMIKU |  | kpl | 2 |  | 0 |  |  |  | znížená | 0 | 0 | 0 | 0 | 0 | 0 | 32 | M | 2 |  |  |  | ROZPOCET | 0 | 0 | 0 | 0 | 0 | 2 | 0 | 16 | 995002146
| VV |  | "ELEKTRICKÝ VARNÝ PANEL, SENZOROVÉ OVLÁDANIE, 4 INDUKČNÉ VARNÉ ZÓNY, OCHRANA PROTI PRETEČENIU, | [15 empty] | VV | 2 | 1 | True | 0 | ROZPOCET
| VV |  | "BOOSTER PRE VŠETKY 4 ZÓNY, BEZ RÁMIKU | [15 empty] | VV | 2 | 1 | True | 0 | ROZPOCET
| VV |  | 2 |  | 2 | [13 empty] | VV | 2 | 2 | True | 1 | ROZPOCET
211 | K | KL2 Montáž kuchynskej linky dl. 2400mm drevenej vrátane vybavenia |  | kpl | 1 |  | 0 |  |  |  | znížená |  | 0 | 0 | 0 | 0 | 0 | 16 | K | 2 |  |  |  | ROZPOCET | 0 | 0 | 0 | 0 | 0 | 2 | 0 | 16 | -353071684
| VV |  | "zázemie "1 |  | 1 | [13 empty] | VV | 2 | 2 | True | 1 | ROZPOCET
212 | M | KL2 Kuchynská linka dl. 2400 mm - podľa PD |  | kpl | 1 |  | 0 |  |  |  | znížená |  | 0 | 0 | 0 | 0 | 0 | 32 | M | 2 |  |  |  | ROZPOCET | 0 | 0 | 0 | 0 | 0 | 2 | 0 | 16 | -2055159080
| VV |  | "KL2 podrobný popis v PD | [15 empty] | VV | 2 | 1 | True | 0 | ROZPOCET
| VV |  | "súčasťou linky je: | [15 empty] | VV | 2 | 1 | True | 0 | ROZPOCET
| VV |  | "horná výklopná skrinka s policami 4 ks | [15 empty] | VV | 2 | 1 | True | 0 | ROZPOCET
| VV |  | "dolná skrinka s policami 1ks | [15 empty] | VV | 2 | 1 | True | 0 | ROZPOCET
| VV |  | "zásuvka 3x | [15 empty] | VV | 2 | 1 | True | 0 | ROZPOCET
| VV |  | "odpadkový kôš výsuvný sorter 60/3, 3x 13l | [15 empty] | VV | 2 | 1 | True | 0 | ROZPOCET
| VV |  | " kompozitný jednodrez s odkvapkávačom-súčasť oddielu ZTI | [15 empty] | VV | 2 | 1 | True | 0 | ROZPOCET
| VV |  | "obkladové dosky podľa PD | [15 empty] | VV | 2 | 1 | True | 0 | ROZPOCET
| VV |  | 1 |  | 1 | [13 empty] | VV | 2 | 2 | True | 1 | ROZPOCET
213 | M | K pol. KL2 zabudovateľná chladnička - objem 135l, energetická trieda A+, "s integrovaným chladiacim priestorom"1 |  | kpl | 1 |  | 0 |  |  |  | znížená | 0 | 0 | 0 | 0 | 0 | 0 | 32 | M | 2 |  |  |  | ROZPOCET | 0 | 0 | 0 | 0 | 0 | 2 | 0 | 16 | -953647872
| VV |  | "s integrovaným chladiacim priestorom"1 |  | 1 | [13 empty] | VV | 2 | 2 | True | 1 | ROZPOCET
214 | M | K pol. KL2 zabudovateľná mikrovlnná rúra, výkon 800 W, "zabudovateľná mvl.rúra -objem 20 l, 5 stupňov ohrevu, výkon 800 W, 382x594x319 mm |  | kpl | 1 |  | 0 |  |  |  | znížená | 0 | 0 | 0 | 0 | 0 | 0 | 32 | M | 2 |  |  |  | ROZPOCET | 0 | 0 | 0 | 0 | 0 | 2 | 0 | 16 | 1530633296
| VV |  | "zabudovateľná mvl.rúra -objem 20 l, 5 stupňov ohrevu, výkon 800 W, 382x594x319 mm | [15 empty] | VV | 2 | 1 | True | 0 | ROZPOCET
| VV |  | 1 |  | 1 | [13 empty] | VV | 2 | 2 | True | 1 | ROZPOCET
215 | K | Presun hmot pre konštrukcie stolárske v objektoch výšky nad 6 do 12 m |  | % |  |  | 0 | CS CENEKON 2018 02 |  |  | znížená |  | 0 | 0 | 0 | 0 | 0 | 16 | K | 2 |  |  |  | ROZPOCET | 0 | 0 | 0 | 0 | 0 | 2 | 0 | 16 | -1955483250
| D | 767 | Konštrukcie doplnkové kovové |  |  |  | 0 | [5 empty] | 0 |  | 0.00045 |  | 0 | 2 | D | 1 |  |  |  | ROZPOCET | [6 empty] | 0
216 | K | Pol.01i D+Montáž na pásky-vonkajšia AL výplň zložená z 1KR dverí a pevná výplň, rozm. 2125/2675 mm, dvere-IZBD s fóliou tepelne odrazivou, pvrch.úprava RAL 9007, bezpečn.vložka FAB, madlo pre imobilných, samozatvárač,stavač dver.krídla,výrazná páska š.50 mm |  | ks | 1 |  | 0 |  |  |  | znížená |  | 0 | 0 | 0 | 0 | 0 | 16 | K | 2 |  |  |  | ROZPOCET | 0 | 0 | 0 | 0 | 0 | 2 | 0 | 16 | 2020933148
217 | K | Pol.02 D+Montáž na pásky-vonkajšia AL výplň zložená-vrchný diel okno S,pákový uzáver, rozm. 1500/2675 mm, IZT,pvrch.úprava RAL 9007, vnútorné žalúzie, výrazná páska š.50 mm |  | ks | 7 |  | 0 |  |  |  | znížená |  | 0 | 0 | 0 | 0 | 0 | 16 | K | 2 |  |  |  | ROZPOCET | 0 | 0 | 0 | 0 | 0 | 2 | 0 | 16 | -609497052
218 | K | Pol.03 D+Montáž na pásky-vonkajšia AL výplň zložená-vrchný diel okno S,pákový uzáver, rozm. 900/2675 mm, IZT,pvrch.úprava RAL 9007, vnútorné žalúzie, výrazná páska š.50 mm |  | ks | 2 |  | 0 |  |  |  | znížená |  | 0 | 0 | 0 | 0 | 0 | 16 | K | 2 |  |  |  | ROZPOCET | 0 | 0 | 0 | 0 | 0 | 2 | 0 | 16 | 328931940
219 | K | Pol.04 D+M vonkajšie AL okno S,pákový uzáver, rozm. 1500/800 mm, IZT,pvrch.úprava RAL 9007, vnútorné žalúzie |  | ks | 4 |  | 0 |  |  |  | znížená |  | 0 | 0 | 0 | 0 | 0 | 16 | K | 2 |  |  |  | ROZPOCET | 0 | 0 | 0 | 0 | 0 | 2 | 0 | 16 | 1915526735
220 | K | Pol.05 D+Montáž na pásky-vonkajšia AL výplň zložená-vrchný diel okno S,pákový uzáver, rozm. 2125/2675 mm, IZT,pvrch.úprava RAL 9007, vnútorné žalúzie, výrazná páska š.50 mm |  | ks | 1 |  | 0 |  |  |  | znížená |  | 0 | 0 | 0 | 0 | 0 | 16 | K | 2 |  |  |  | ROZPOCET | 0 | 0 | 0 | 0 | 0 | 2 | 0 | 16 | 2078019834
221 | K | Pol.06 D+Montáž na pásky-vonkajšia AL protipožiarna výplň EW 30D1 s pevným zasklením IZT, rozm. 2000/2675 mm, pvrch.úprava RAL 9007, vnútorné žalúzie, výrazná páska š.50 mm |  | ks | 1 |  | 0 |  |  |  | znížená |  | 0 | 0 | 0 | 0 | 0 | 16 | K | 2 |  |  |  | ROZPOCET | 0 | 0 | 0 | 0 | 0 | 2 | 0 | 16 | 64758370
222 | K | Pol.06* D+Montáž na pásky-vonkajšia AL protipožiarna výplň EW 15D1 s pevným zasklením IZT, rozm. 2000/2675 mm, pvrch.úprava RAL 9007, vnútorné žalúzie, výrazná páska š.50 mm |  | ks | 1 |  | 0 |  |  |  | znížená |  | 0 | 0 | 0 | 0 | 0 | 16 | K | 2 |  |  |  | ROZPOCET | 0 | 0 | 0 | 0 | 0 | 2 | 0 | 16 | 1129923678
223 | K | Pol.07 D+Montáž na pásky-vonkajšia AL výplň zložená z 1KR otv. dverí , IZBD s fóliou tepelne odrazivou, a steny-vrchný diel okno S, pákový uzáver, rozm. 3625/2675 mm, IZT,pvrch.úprava RAL 9007, vnútorné žalúzie,výrazná páska š.50 mm |  | ks | 2 |  | 0 |  |  |  | znížená |  | 0 | 0 | 0 | 0 | 0 | 16 | K | 2 |  |  |  | ROZPOCET | 0 | 0 | 0 | 0 | 0 | 2 | 0 | 16 | 910996307
224 | K | Pol.08 D+Montáž na pásky-vonkajšia 1KR AL výplň OS, rozm. 1500/2625 mm, IZT,pvrch.úprava RAL 9007, vnútorné žalúzie, výrazná páska š.50 mm |  | ks | 7 |  | 0 |  |  |  | znížená |  | 0 | 0 | 0 | 0 | 0 | 16 | K | 2 |  |  |  | ROZPOCET | 0 | 0 | 0 | 0 | 0 | 2 | 0 | 16 | 1927078868
225 | K | Pol.09 D+Montáž na pásky-vonkajšia 1KR AL výplň OS, rozm. 900/2625 mm, IZT,pvrch.úprava RAL 9007, vnútorné žalúzie, výrazná páska š.50 mm |  | ks | 2 |  | 0 |  |  |  | znížená |  | 0 | 0 | 0 | 0 | 0 | 16 | K | 2 |  |  |  | ROZPOCET | 0 | 0 | 0 | 0 | 0 | 2 | 0 | 16 | -38981518
226 | K | Pol.10i D+Montáž na pásky-vonkajšia AL výplň zložená z 1KR dverí a pevná výplň, rozm. 1600/2625 mm, IZBD s fóliou tepelne odrazivou, pvrch.úprava RAL 9007, vnútorné žalúzie,vložka FAB, madlo pre imobilných, samozatvárač,stavač dver.krídla,výrazná páska š.50 mm |  | ks | 1 |  | 0 |  |  |  | znížená |  | 0 | 0 | 0 | 0 | 0 | 16 | K | 2 |  |  |  | ROZPOCET | 0 | 0 | 0 | 0 | 0 | 2 | 0 | 16 | -1785981748
227 | K | Pol.26 D+M Jednodielny požiarny rebrík kotvený do steny, s ochranným košom v. 7710 mm, š. stupňov 520 mm, povrch. úprava kladivková striebrošedá farba |  | ks | 1 |  | 0 |  |  |  | znížená |  | 0 | 0 | 0 | 0 | 0 | 16 | K | 2 |  |  |  | ROZPOCET | 0 | 0 | 0 | 0 | 0 | 2 | 0 | 16 | -446300681
228 | K | Pol.27 D+M zábradlie zasklenej steny pol.08, rozmer 1,65x1,10 m - výplň antikorová sieť do oc. rámu vrát. povrch. úpravy náter kladivková striebrošedá farba |  | ks | 7 |  | 0 |  |  |  | znížená |  | 0 | 0 | 0 | 0 | 0 | 16 | K | 2 |  |  |  | ROZPOCET | 0 | 0 | 0 | 0 | 0 | 2 | 0 | 16 | -20286021
229 | K | Pol.27* D+M zábradlie zasklenej steny pol.09, rozmer 1,05x1,10 m - výplň antikorová sieť do oc. rámu vrát. povrch. úpravy náter kladivková striebrošedá farba |  | ks | 2 |  | 0 |  |  |  | znížená |  | 0 | 0 | 0 | 0 | 0 | 16 | K | 2 |  |  |  | ROZPOCET | 0 | 0 | 0 | 0 | 0 | 2 | 0 | 16 | 2061229511
230 | K | Pol.28 D+M interiérové zábradlie schodiska z oc. trubiek 40x2,5mm, vrát. povrch. úpravy náter kladivková striebrošedá farba, kotvenie do oceľ. rámu kabíny plošiny |  | m | 14.5 |  | 0 |  |  |  | znížená |  | 0 | 0 | 0 | 0 | 0 | 16 | K | 2 |  |  |  | ROZPOCET | 0 | 0 | 0 | 0 | 0 | 2 | 0 | 16 | 1489018994
231 | K | Pol.28* D+M interiérové zábradlie schodiska z oc. trubiek 40x2,5mm, vrát. povrch. úpravy náter kladivková striebrošedá farba, kotvenie do obvodovej steny |  | m | 23 |  | 0 |  |  |  | znížená |  | 0 | 0 | 0 | 0 | 0 | 16 | K | 2 |  |  |  | ROZPOCET | 0 | 0 | 0 | 0 | 0 | 2 | 0 | 16 | 1958798683
232 | K | Pol.29 D+M interiérové zábradlie podesty schodiska, rozmer 1,15x2,84 m - výplň antikorová sieť do oc. rámu vrát. povrch. úpravy náter kladivková striebrošedá farba |  | ks | 1 |  | 0 |  |  |  | znížená |  | 0 | 0 | 0 | 0 | 0 | 16 | K | 2 |  |  |  | ROZPOCET | 0 | 0 | 0 | 0 | 0 | 2 | 0 | 16 | -1837960515
233 | K | Pol.29* D+M vonkajšie zábradlie balkóna a strešnej terasy z oc. trubiek DN 14x1,5 mm, vrátane povrch. úpravy kladivková striebrošedá farba |  | kg | 303.105 |  | 0 |  |  |  | znížená |  | 0 | 0 | 0 | 0 | 0 | 16 | K | 2 |  |  |  | ROZPOCET | 0 | 0 | 0 | 0 | 0 | 2 | 0 | 16 | -1615322678
| VV |  | "v.č.10 | [15 empty] | VV | 2 | 1 | True | 0 | ROZPOCET
| VV |  | "balkón"(71,67+48,76)*1,10 |  | 132.473 | [13 empty] | VV | 2 | 2 | True | 0 | ROZPOCET
| VV |  | "strešná terasa poschodie"(109,17+45,95)*1,10 |  | 170.632 | [13 empty] | VV | 2 | 2 | True | 0 | ROZPOCET
| VV |  | Súčet |  | 303.105 | [13 empty] | VV | 2 | 4 | True | 1 | ROZPOCET
234 | K | D+M Stropný zdvihák s prevesovacím zariadením a mechanickým posunom pre stropné zdvíhacie zariadenie H01 |  | ks | 2 |  | 0 |  |  |  | znížená |  | 0 | 0 | 0 | 0 | 0 | 16 | K | 2 |  |  |  | ROZPOCET | 0 | 0 | 0 | 0 | 0 | 2 | 0 | 16 | 1888905394
| VV |  | "Napájanie 24V nabíjateľný sieťovou nabíjačkou. Nosnosť 300 kg. | [15 empty] | VV | 2 | 1 | True | 0 | ROZPOCET
| VV |  | "Doba nabíjania 8 hodín. | [15 empty] | VV | 2 | 1 | True | 0 | ROZPOCET
| VV |  | "Diaľkový ovládač - ovládanie zdvihu a klesania. | [15 empty] | VV | 2 | 1 | True | 0 | ROZPOCET
| VV |  | "Nosný triangel - pre uchytenie závesu pacienta. | [15 empty] | VV | 2 | 1 | True | 0 | ROZPOCET
| VV |  | "Hygienycký záves pacienta - možnosť použitia pri kúpaní a toalete. | [15 empty] | VV | 2 | 1 | True | 0 | ROZPOCET
| VV |  | "Testovaný podľa bezpečnostných štandartov DIN EN 10535 | [15 empty] | VV | 2 | 1 | True | 0 | ROZPOCET
| VV |  | 2 |  | 2 | [13 empty] | VV | 2 | 2 | True | 1 | ROZPOCET
235 | K | D+M stropné zdvíhacie zariadenie H01 miestnosť č. 1.15, 2.10 |  | kpl | 2 |  | 0 |  |  |  | znížená |  | 0 | 0 | 0 | 0 | 0 | 16 | K | 2 |  |  |  | ROZPOCET | 0 | 0 | 0 | 0 | 0 | 2 | 0 | 16 | -1639421793
| VV |  | "1. Hlinníková rampa - profil 80x80 mm s drážkou o dlźke 4200 mm - 2ks=8,40 m | [15 empty] | VV | 2 | 1 | True | 0 | ROZPOCET
| VV |  | "2. Priečna hlinníková rampa - profil 80x80 mm s drážkou o dlźke 2300 mm - 1ks | [15 empty] | VV | 2 | 1 | True | 0 | ROZPOCET
| VV |  | "3. Posun priečnej rampy - (kolečká na ocelovom profile 50x50x100 mm) - 2ks | [15 empty] | VV | 2 | 1 | True | 0 | ROZPOCET
| VV |  | "4. Hák s posunom pásom pre uchytenie stropného zdvíhacieho zariadenia - 1ks | [15 empty] | VV | 2 | 1 | True | 0 | ROZPOCET
| VV |  | "5. Stropná kotviaca doska 150x150 mm - 8 ks | [15 empty] | VV | 2 | 1 | True | 0 | ROZPOCET
| VV |  | "6.Kotviaci materiál - 1 sada | [15 empty] | VV | 2 | 1 | True | 0 | ROZPOCET
| VV |  | 2 |  | 2 | [13 empty] | VV | 2 | 2 | True | 1 | ROZPOCET
236 | K | D+M stropné zdvíhacie zariadenie H01 miestnosť č.1.11, 2.06 |  | kpl | 2 |  | 0 |  |  |  | znížená |  | 0 | 0 | 0 | 0 | 0 | 16 | K | 2 |  |  |  | ROZPOCET | 0 | 0 | 0 | 0 | 0 | 2 | 0 | 16 | -1269928067
| VV |  | "1. Hlinníková rampa - profil 80x80 mm s drážkou o dlźke 700 mm - 2ks | [15 empty] | VV | 2 | 1 | True | 0 | ROZPOCET
| VV |  | "2. Vyhýbacia križovatka 400x400x80 mm 360 stupňov - 1ks | [15 empty] | VV | 2 | 1 | True | 0 | ROZPOCET
| VV |  | "3. Hák s posunom pásom pre uchytenie stropného zdvíhacieho zariadenia - 1ks | [15 empty] | VV | 2 | 1 | True | 0 | ROZPOCET
| VV |  | "4. Stropná kotviaca doska 150x150 mm - 4 ks | [15 empty] | VV | 2 | 1 | True | 0 | ROZPOCET
| VV |  | "5. Kotviaci materiál - 1 sada | [15 empty] | VV | 2 | 1 | True | 0 | ROZPOCET
| VV |  | 2 |  | 2 | [13 empty] | VV | 2 | 2 | True | 1 | ROZPOCET
237 | K | D+M stropné zdvíhacie zariadenie H01 miestnosť č.1.16, 2.11 |  | kpl | 2 |  | 0 |  |  |  | znížená |  | 0 | 0 | 0 | 0 | 0 | 16 | K | 2 |  |  |  | ROZPOCET | 0 | 0 | 0 | 0 | 0 | 2 | 0 | 16 | 1182905032
| VV |  | "1. Hlinníková rampa - profil 80x80 mm s drážkou o dlźke 3300 mm - 2ks | [15 empty] | VV | 2 | 1 | True | 0 | ROZPOCET
| VV |  | "2. Priečna hlinníková rampa - profil 80x80 mm s drážkou o dlźke 2100 mm - 1ks | [15 empty] | VV | 2 | 1 | True | 0 | ROZPOCET
| VV |  | "3. Posun priečnej rampy - (kolečká na ocelovom profile 50x50x100 mm) - 2ks | [15 empty] | VV | 2 | 1 | True | 0 | ROZPOCET
| VV |  | "4. Hák s posunom pásom pre uchytenie stropného zdvíhacieho zariadenia - 1ks | [15 empty] | VV | 2 | 1 | True | 0 | ROZPOCET
| VV |  | "5. Stropná kotviaca doska 150x150 mm - 6 ks | [15 empty] | VV | 2 | 1 | True | 0 | ROZPOCET
| VV |  | "6. Kotviaci materiál - 1 sada | [15 empty] | VV | 2 | 1 | True | 0 | ROZPOCET
| VV |  | 2 |  | 2 | [13 empty] | VV | 2 | 2 | True | 1 | ROZPOCET
238 | K | D+M prestrešenia vonkajších prístreškov polykarbonátovými platňami, komorovými, hr. 16 mm číre, obojstranná UV ochrana, jednokomorová štruktúra, stálosť od – 40 °C do + 120 °C vrátane líšt spojov.materiálu a oplechovania |  | m2 | 47.387 |  | 0 |  |  |  | znížená |  | 0 | 0 | 0 | 0 | 0 | 16 | K | 2 |  |  |  | ROZPOCET | 0 | 0 | 0 | 0 | 0 | 2 | 0 | 16 | 531572956
| VV |  | "pridaté na spád 5% | [15 empty] | VV | 2 | 1 | True | 0 | ROZPOCET
| VV |  | "strešná terasa"40,57*1,05 |  | 42.599 | [13 empty] | VV | 2 | 2 | True | 0 | ROZPOCET
| VV |  | "balkón"4,56*1,05 |  | 4.788 | [13 empty] | VV | 2 | 2 | True | 0 | ROZPOCET
| VV |  | Súčet |  | 47.387 | [13 empty] | VV | 2 | 4 | True | 1 | ROZPOCET
239 | K | Montáž čistiacej rohože gumovo - polypropylénovej na podlahu |  | m2 | 1.54 |  | 0 | CS CENEKON 2018 02 |  |  | znížená |  | 0 | 0 | 0 | 0 | 0 | 16 | K | 2 |  |  |  | ROZPOCET | 0 | 0 | 0 | 0 | 0 | 2 | 0 | 16 | 260020779
| VV |  | "pol.25"1,40*1,10 |  | 1.54 | [13 empty] | VV | 2 | 2 | True | 1 | ROZPOCET
240 | K | Montáž hliníkového rámu L k čistiacim rohožiam |  | m | 5 |  | 0 | CS CENEKON 2018 02 |  |  | znížená |  | 0 | 9e-05 | 0.00045 | 0 | 0 | 16 | K | 2 |  |  |  | ROZPOCET | 0 | 0 | 0 | 0 | 0 | 2 | 0 | 16 | -1717848473
| VV |  | (1,1+1,4)*2 |  | 5 | [13 empty] | VV | 2 | 2 | True | 1 | ROZPOCET
241 | M | Pol.25 Interiérová čistiaca rohož v Al ráme 30x30x3 mm, rozm. 1400x1100x27 mm pre zapustenie do podlahy, striedavo gumová palička a textilný pásik |  | ks | 1 |  | 0 |  |  |  | znížená |  | 0 | 0 | 0 | 0 | 0 | 32 | M | 2 |  |  |  | ROZPOCET | 0 | 0 | 0 | 0 | 0 | 2 | 0 | 16 | 967702581
242 | K | Presun hmôt pre kovové stavebné doplnkové konštrukcie v objektoch výšky nad 6 do 12 m |  | % |  |  | 0 | CS CENEKON 2018 02 |  |  | znížená |  | 0 | 0 | 0 | 0 | 0 | 16 | K | 2 |  |  |  | ROZPOCET | 0 | 0 | 0 | 0 | 0 | 2 | 0 | 16 | -1994994320
| D | 769 | Montáž vzduchotechnických zariadení |  |  |  | 0 | [5 empty] | 0 |  | 0 |  | 0 | 2 | D | 1 |  |  |  | ROZPOCET | [6 empty] | 0
243 | K | Dod+mtž stropný ventilátor s časovým dobehom, vzduchotesnou spätnou klapkou, výfuk do potrubia DN100mm, potrubie vyvedené nad strechu |  |  | 5 |  | 0 |  |  |  | znížená |  | 0 | 0 | 0 | 0 | 0 | 16 | K | 2 |  |  |  | ROZPOCET | 0 | 0 | 0 | 0 | 0 | 2 | 0 | 16 | -995681364
244 | K | Montáž vetracej jednotky s rekuperáciou tepla pod strop |  | ks | 13 |  | 0 |  |  |  | znížená |  | 0 | 0 | 0 | 0 | 0 | 16 | K | 2 |  |  |  | ROZPOCET | 0 | 0 | 0 | 0 | 0 | 2 | 0 | 16 | 2110930101
245 | M | Lokálny decentralizovaný ventilačný systém s rekuperáciou tepla vrátane hranatého tubusu pre zabudovanie (rozmer 320 x 320 mm, hĺbka 320 až 480 mm - nastaviteľná hĺbka podľa obvodovej steny), krížový výmenník Crossflow, priemerná účinnosť rekuperácie max. 87%, štyry stupne intenzity vetrania (15/30/45/55 m3 / h), príkon ventilátora 3,5 / 9,0 / 17,0 / 25,0 W, napájanie 1 / N / PE ~ 230V, 50Hz, spotreba prúdu max. 0,2 A, bez ohrievacieho telesa, ochrana IP X4, ovládanie rekuperačné jednotky (prepínanie režimov) priamo na jednotke |  | ks | 13 |  | 0 |  |  |  | znížená |  | 0 | 0 | 0 | 0 | 0 | 32 | M | 2 |  |  |  | ROZPOCET | 0 | 0 | 0 | 0 | 0 | 2 | 0 | 16 | 1561555853
246 | K | Presun hmôt pre montáž vzduchotechnických zariadení v stavbe (objekte) výšky nad 7 do 24 m |  | % |  |  | 0 | CS CENEKON 2018 02 |  |  | znížená |  | 0 | 0 | 0 | 0 | 0 | 16 | K | 2 |  |  |  | ROZPOCET | 0 | 0 | 0 | 0 | 0 | 2 | 0 | 16 | 1460937086
| D | 771 | Podlahy z dlaždíc |  |  |  | 0 | [5 empty] | 0 |  | 0.12858 |  | 0 | 2 | D | 1 |  |  |  | ROZPOCET | [6 empty] | 0
247 | K | Montáž soklíkov z dlaždíc gress do tmelu veľ. 300 x 50 mm |  | m | 9.5 |  | 0 | CS CENEKON 2018 02 |  |  | znížená |  | 0 | 0.00267 | 0.025365 | 0 | 0 | 16 | K | 2 |  |  |  | ROZPOCET | 0 | 0 | 0 | 0 | 0 | 2 | 0 | 16 | -1766320238
| VV |  | "mč 1.05 | [15 empty] | VV | 2 | 1 | True | 0 | ROZPOCET
| VV |  | (1,90+3,25)*2-0,80 |  | 9.5 | [13 empty] | VV | 2 | 2 | True | 0 | ROZPOCET
| VV |  | Súčet |  | 9.5 | [13 empty] | VV | 2 | 4 | True | 1 | ROZPOCET
248 | K | Montáž podláh z dlaždíc keramických do tmelu, vodopodpudivá škárovacia malta veľ. 300 x 300 mm |  | m2 | 6.2 |  | 0 | CS CENEKON 2018 02 |  |  | znížená |  | 0 | 0.00385 | 0.02387 | 0 | 0 | 16 | K | 2 |  |  |  | ROZPOCET | 0 | 0 | 0 | 0 | 0 | 2 | 0 | 16 | -497669015
| VV |  | "P1m, mč 1.05"6,20 |  | 6.2 | [13 empty] | VV | 2 | 2 | True | 0 | ROZPOCET
| VV |  | Súčet |  | 6.2 | [13 empty] | VV | 2 | 4 | True | 1 | ROZPOCET
249 | M | Dlaždice keramické gress s hladkým povrchom líca 300x300 mm |  | m2 | 7.009 |  | 0 |  |  |  | znížená |  | 0 | 0.01132 | 0.079342 | 0 | 0 | 32 | M | 2 |  |  |  | ROZPOCET | 0 | 0 | 0 | 0 | 0 | 2 | 0 | 16 | -521929986
| VV |  | 6,20*1,05 |  | 6.51 | [13 empty] | VV | 2 | 2 | True | 0 | ROZPOCET
| VV |  | "soklík"9,50*0,05*1,05 |  | 0.499 | [13 empty] | VV | 2 | 2 | True | 0 | ROZPOCET
| VV |  | Súčet |  | 7.009 | [13 empty] | VV | 2 | 4 | True | 1 | ROZPOCET
250 | K | Presun hmôt pre podlahy z dlaždíc v objektoch výšky nad 6 do 12 m |  | % |  |  | 0 | CS CENEKON 2018 02 |  |  | znížená |  | 0 | 0 | 0 | 0 | 0 | 16 | K | 2 |  |  |  | ROZPOCET | 0 | 0 | 0 | 0 | 0 | 2 | 0 | 16 | 226313571
| D | 776 | Podlahy povlakové |  |  |  | 0 | [5 empty] | 0 |  | 1.6508 |  | 0 | 2 | D | 1 |  |  |  | ROZPOCET | [6 empty] | 0
251 | K | Montáž vysokoodolná vinylová podlahová krytina hr.2mm s vytiahnutím na stenu v 100 mm /PVC 1/ |  | M2 | 143.79 |  | 0 |  |  |  | znížená |  | 0 | 0 | 0 | 0 | 0 | 16 | K | 2 |  |  |  | ROZPOCET | 0 | 0 | 0 | 0 | 0 | 2 | 0 | 16 | 124459053
| VV |  | "presný popis viď TS | [15 empty] | VV | 2 | 1 | True | 0 | ROZPOCET
| VV |  | "1NP"14,07+11,49*2+10,47*4 |  | 78.93 | [13 empty] | VV | 2 | 2 | True | 0 | ROZPOCET
| VV |  | "2NP"11,49*2+10,47*4 |  | 64.86 | [13 empty] | VV | 2 | 2 | True | 0 | ROZPOCET
| VV |  | Súčet |  | 143.79 | [13 empty] | VV | 2 | 4 | True | 1 | ROZPOCET
252 | M | Dodávka vysokoodolná vinylová podlahová krytina hr.2mm /PVC 1/ |  | m2 | 165.359 |  | 0 |  |  |  | znížená |  | 0 | 0.0033 | 0.54568 | 0 | 0 | 32 | M | 2 |  |  |  | ROZPOCET | 0 | 0 | 0 | 0 | 0 | 2 | 0 | 16 | -74118679
| VV |  | 143,79 |  | 143.79 | [13 empty] | VV | 2 | 2 | True | 0 | ROZPOCET
| VV |  | "stratné a materiál na vytiahnutie na steny"143,79*0,15 |  | 21.569 | [13 empty] | VV | 2 | 2 | True | 0 | ROZPOCET
| VV |  | Súčet |  | 165.359 | [13 empty] | VV | 2 | 4 | True | 1 | ROZPOCET
253 | K | D+M fabiónový sokel podlahy s lištou a klinkom / k PVC 1/ |  | m | 129.894 |  | 0 |  |  |  | znížená |  | 0 | 0 | 0 | 0 | 0 | 16 | K | 2 |  |  |  | ROZPOCET | 0 | 0 | 0 | 0 | 0 | 2 | 0 | 16 | -454773586
| VV |  | "presný popis viď TS | [15 empty] | VV | 2 | 1 | True | 0 | ROZPOCET
| VV |  | "1NP | [15 empty] | VV | 2 | 1 | True | 0 | ROZPOCET
| VV |  | "mč1.06 | [15 empty] | VV | 2 | 1 | True | 0 | ROZPOCET
| VV |  | (5,25+2,575+0,26)*2 |  | 16.17 | [13 empty] | VV | 2 | 2 | True | 0 | ROZPOCET
| VV |  | -(1,00+0,80+2,125) |  | -3.925 | [13 empty] | VV | 2 | 2 | True | 0 | ROZPOCET
| VV |  | "mč1.12,1.13 | [15 empty] | VV | 2 | 1 | True | 0 | ROZPOCET
| VV |  | (3,70+6,10+0,26*2)*2 |  | 20.64 | [13 empty] | VV | 2 | 2 | True | 0 | ROZPOCET
| VV |  | -(1,50*2+1,00) |  | -4 | [13 empty] | VV | 2 | 2 | True | 0 | ROZPOCET
| VV |  | "mč1.14,1.15 | [15 empty] | VV | 2 | 1 | True | 0 | ROZPOCET
| VV |  | (4,20+2,40+0,26)*2*2 |  | 27.44 | [13 empty] | VV | 2 | 2 | True | 0 | ROZPOCET
| VV |  | -(1,50+1,0)*2 |  | -5 | [13 empty] | VV | 2 | 2 | True | 0 | ROZPOCET
| VV |  | "mč1.17,1.18 | [15 empty] | VV | 2 | 1 | True | 0 | ROZPOCET
| VV |  | (4,90+4,20+0,26*2)*2 |  | 19.24 | [13 empty] | VV | 2 | 2 | True | 0 | ROZPOCET
| VV |  | -(1,50*2+1,20*2) |  | -5.4 | [13 empty] | VV | 2 | 2 | True | 0 | ROZPOCET
| VV |  | "2NP | [15 empty] | VV | 2 | 1 | True | 0 | ROZPOCET
| VV |  | "mč2.06,2.07 | [15 empty] | VV | 2 | 1 | True | 0 | ROZPOCET
| VV |  | (6,10+3,70+0,26*2)*2 |  | 20.64 | [13 empty] | VV | 2 | 2 | True | 0 | ROZPOCET
| VV |  | -(1,50*2+1,00) |  | -4 | [13 empty] | VV | 2 | 2 | True | 0 | ROZPOCET
| VV |  | "mč2.08,2.09 | [15 empty] | VV | 2 | 1 | True | 0 | ROZPOCET
| VV |  | (2,40+4,20+0,26)*2*2 |  | 27.44 | [13 empty] | VV | 2 | 2 | True | 0 | ROZPOCET
| VV |  | -(1,50+1,00)*2 |  | -5 | [13 empty] | VV | 2 | 2 | True | 0 | ROZPOCET
| VV |  | "mč2.11,2.12 | [15 empty] | VV | 2 | 1 | True | 0 | ROZPOCET
| VV |  | (4,90+4,20+0,26*2)*2 |  | 19.24 | [13 empty] | VV | 2 | 2 | True | 0 | ROZPOCET
| VV |  | -(1,20*2+1,50*2) |  | -5.4 | [13 empty] | VV | 2 | 2 | True | 0 | ROZPOCET
| VV |  | Medzisúčet |  | 118.085 | [13 empty] | VV | 2 | 3 | True | 0 | ROZPOCET
| VV |  | "stratné 10% "118,085*0,10 |  | 11.809 | [13 empty] | VV | 2 | 2 | True | 0 | ROZPOCET
| VV |  | Súčet |  | 129.894 | [13 empty] | VV | 2 | 4 | True | 1 | ROZPOCET
254 | K | Montáž vinylová podlahová krytina s nopmi do mokrého prostredia hr.2,4mm s vytiahnutím na stenu v. 130mm /PVC 2/ |  | M2 | 36.49 |  | 0 |  |  |  | znížená |  | 0 | 0 | 0 | 0 | 0 | 16 | K | 2 |  |  |  | ROZPOCET | 0 | 0 | 0 | 0 | 0 | 2 | 0 | 16 | -713478731
| VV |  | "presný popis viď TS | [15 empty] | VV | 2 | 1 | True | 0 | ROZPOCET
| VV |  | 3,85+5,28+7,09+6,59+7,09+6,59 |  | 36.49 | [13 empty] | VV | 2 | 2 | True | 0 | ROZPOCET
| VV |  | Súčet |  | 36.49 | [13 empty] | VV | 2 | 4 | True | 1 | ROZPOCET
255 | M | Dodávka vinylová podlahová krytina s nopmi do mokrého prostredia hr.2,4mm /PVC 2/ |  | m2 | 41.964 |  | 0 |  |  |  | znížená |  | 0 | 0.0036 | 0.15107 | 0 | 0 | 32 | M | 2 |  |  |  | ROZPOCET | 0 | 0 | 0 | 0 | 0 | 2 | 0 | 16 | -414459837
| VV |  | 36,49 |  | 36.49 | [13 empty] | VV | 2 | 2 | True | 0 | ROZPOCET
| VV |  | "stratné a materiál na vytiahnutie na steny"36,49*0,15 |  | 5.474 | [13 empty] | VV | 2 | 2 | True | 0 | ROZPOCET
| VV |  | Súčet |  | 41.964 | [13 empty] | VV | 2 | 4 | True | 1 | ROZPOCET
256 | K | D+M PVC soklový profil s fabionom do mokrého prostredia /k PVC 2/ |  | m | 59.796 |  | 0 |  |  |  | znížená |  | 0 | 0 | 0 | 0 | 0 | 16 | K | 2 |  |  |  | ROZPOCET | 0 | 0 | 0 | 0 | 0 | 2 | 0 | 16 | 1405514687
| VV |  | "presný popis viď TS | [15 empty] | VV | 2 | 1 | True | 0 | ROZPOCET
| VV |  | "mč1.02 | [15 empty] | VV | 2 | 1 | True | 0 | ROZPOCET
| VV |  | (1,15+3,335)*2-0,80 |  | 8.17 | [13 empty] | VV | 2 | 2 | True | 0 | ROZPOCET
| VV |  | "mč1.07 | [15 empty] | VV | 2 | 1 | True | 0 | ROZPOCET
| VV |  | (2,125+2,55)*2-0,80 |  | 8.55 | [13 empty] | VV | 2 | 2 | True | 0 | ROZPOCET
| VV |  | "mč1.16 | [15 empty] | VV | 2 | 1 | True | 0 | ROZPOCET
| VV |  | (2,20+3,30+0,26)*2 |  | 11.52 | [13 empty] | VV | 2 | 2 | True | 0 | ROZPOCET
| VV |  | -(1,00+0,90) |  | -1.9 | [13 empty] | VV | 2 | 2 | True | 0 | ROZPOCET
| VV |  | "mč1.20 | [15 empty] | VV | 2 | 1 | True | 0 | ROZPOCET
| VV |  | (2,80+2,40)*2-1,20 |  | 9.2 | [13 empty] | VV | 2 | 2 | True | 0 | ROZPOCET
| VV |  | "mč2.10 | [15 empty] | VV | 2 | 1 | True | 0 | ROZPOCET
| VV |  | (2,20+3,30+0,26)*2 |  | 11.52 | [13 empty] | VV | 2 | 2 | True | 0 | ROZPOCET
| VV |  | -(1,00+0,90) |  | -1.9 | [13 empty] | VV | 2 | 2 | True | 0 | ROZPOCET
| VV |  | "mč214 | [15 empty] | VV | 2 | 1 | True | 0 | ROZPOCET
| VV |  | (2,80+2,40)*2-1,20 |  | 9.2 | [13 empty] | VV | 2 | 2 | True | 0 | ROZPOCET
| VV |  | Medzisúčet |  | 54.36 | [13 empty] | VV | 2 | 3 | True | 0 | ROZPOCET
| VV |  | "stratné 10%"54,36*0,10 |  | 5.436 | [13 empty] | VV | 2 | 2 | True | 0 | ROZPOCET
| VV |  | Súčet |  | 59.796 | [13 empty] | VV | 2 | 4 | True | 1 | ROZPOCET
257 | K | Montáž vysokoodolná vinylová podlahová krytina hr.2mm s vytiahnutím na stenu v 400 mm /PVC 3/ |  | M2 | 193.378 |  | 0 |  |  |  | znížená |  | 0 | 0 | 0 | 0 | 0 | 16 | K | 2 |  |  |  | ROZPOCET | 0 | 0 | 0 | 0 | 0 | 2 | 0 | 16 | -1452012933
| VV |  | "PVC3 | [15 empty] | VV | 2 | 1 | True | 0 | ROZPOCET
| VV |  | "presný popis viď TS | [15 empty] | VV | 2 | 1 | True | 0 | ROZPOCET
| VV |  | 9,99+7,19+30,31+18,14+9,20+7,50+7,19+30,31+18,14+9,20+7,50 |  | 154.67 | [13 empty] | VV | 2 | 2 | True | 0 | ROZPOCET
| VV |  | Medzisúčet |  | 154.67 | [13 empty] | VV | 2 | 3 | True | 0 | ROZPOCET
| VV |  | "vytiahnutie na stenu po obvode podlahy v 400 mm | [15 empty] | VV | 2 | 1 | True | 0 | ROZPOCET
| VV |  | "mč1.04 | [15 empty] | VV | 2 | 1 | True | 0 | ROZPOCET
| VV |  | (4,125+2,60+0,26+0,20)*2 |  | 14.37 | [13 empty] | VV | 2 | 2 | True | 0 | ROZPOCET
| VV |  | -(1,50+1,15+0,80+1,00) |  | -4.45 | [13 empty] | VV | 2 | 2 | True | 0 | ROZPOCET
| VV |  | "mč108 | [15 empty] | VV | 2 | 1 | True | 0 | ROZPOCET
| VV |  | 0,10+0,62+2,40*2+2,80+0,20*2-1,15 |  | 7.57 | [13 empty] | VV | 2 | 2 | True | 0 | ROZPOCET
| VV |  | "mč1.09,1.10 | [15 empty] | VV | 2 | 1 | True | 0 | ROZPOCET
| VV |  | (8,70+6,40+0,26*2)*2 |  | 31.24 | [13 empty] | VV | 2 | 2 | True | 0 | ROZPOCET
| VV |  | -(3,625+1,50*2+2,18+2,00) |  | -10.805 | [13 empty] | VV | 2 | 2 | True | 0 | ROZPOCET
| VV |  | "mč 1.11 | [15 empty] | VV | 2 | 1 | True | 0 | ROZPOCET
| VV |  | (4,90+1,80+0,26)*2 |  | 13.92 | [13 empty] | VV | 2 | 2 | True | 0 | ROZPOCET
| VV |  | -(1,50+1,00*4+0,90) |  | -6.4 | [13 empty] | VV | 2 | 2 | True | 0 | ROZPOCET
| VV |  | "mč1.19 | [15 empty] | VV | 2 | 1 | True | 0 | ROZPOCET
| VV |  | (5,00*2+1,50)-1,20*3 |  | 7.9 | [13 empty] | VV | 2 | 2 | True | 0 | ROZPOCET
| VV |  | "mč2.02 | [15 empty] | VV | 2 | 1 | True | 0 | ROZPOCET
| VV |  | 0,10+0,62+2,40*2+2,80+0,20*2-1,15 |  | 7.57 | [13 empty] | VV | 2 | 2 | True | 0 | ROZPOCET
| VV |  | "m2.03,2.04 | [15 empty] | VV | 2 | 1 | True | 0 | ROZPOCET
| VV |  | (8,70+6,40+0,26*2)*2 |  | 31.24 | [13 empty] | VV | 2 | 2 | True | 0 | ROZPOCET
| VV |  | -(3,625+1,50*2+2,18+2,00) |  | -10.805 | [13 empty] | VV | 2 | 2 | True | 0 | ROZPOCET
| VV |  | "mč2.05 | [15 empty] | VV | 2 | 1 | True | 0 | ROZPOCET
| VV |  | (4,90+1,80+0,26)*2 |  | 13.92 | [13 empty] | VV | 2 | 2 | True | 0 | ROZPOCET
| VV |  | -(1,50+1,00*4+0,90) |  | -6.4 | [13 empty] | VV | 2 | 2 | True | 0 | ROZPOCET
| VV |  | "mč2.13 | [15 empty] | VV | 2 | 1 | True | 0 | ROZPOCET
| VV |  | (5,00*2+1,50)-1,20*3 |  | 7.9 | [13 empty] | VV | 2 | 2 | True | 0 | ROZPOCET
| VV |  | Medzisúčet |  | 96.77 | [13 empty] | VV | 2 | 3 | True | 0 | ROZPOCET
| VV |  | -96,77 |  | -96.77 | [13 empty] | VV | 2 | 2 | True | 0 | ROZPOCET
| VV |  | 96,77*0,40 |  | 38.708 | [13 empty] | VV | 2 | 2 | True | 0 | ROZPOCET
| VV |  | Súčet |  | 193.378 | [13 empty] | VV | 2 | 4 | True | 1 | ROZPOCET
258 | M | Dodávka vysokoodolná vinylová podlahová krytina hr.2mm /PVC 3/ |  | m2 | 222.385 |  | 0 |  |  |  | znížená |  | 0 | 0.0036 | 0.80059 | 0 | 0 | 32 | M | 2 |  |  |  | ROZPOCET | 0 | 0 | 0 | 0 | 0 | 2 | 0 | 16 | 274302013
| VV |  | 193,378 |  | 193.378 | [13 empty] | VV | 2 | 2 | True | 0 | ROZPOCET
| VV |  | "stratné a materiál na fabióny"193,378*0,15 |  | 29.007 | [13 empty] | VV | 2 | 2 | True | 0 | ROZPOCET
| VV |  | Súčet |  | 222.385 | [13 empty] | VV | 2 | 4 | True | 1 | ROZPOCET
259 | K | D+M fabiónový sokel podlahy s lištou a klinkom / k PVC 3/ |  | m | 106.447 |  | 0 |  |  |  | znížená |  | 0 | 0 | 0 | 0 | 0 | 16 | K | 2 |  |  |  | ROZPOCET | 0 | 0 | 0 | 0 | 0 | 2 | 0 | 16 | -2014421271
| VV |  | "presný popis viď TS | [15 empty] | VV | 2 | 1 | True | 0 | ROZPOCET
| VV |  | "výmera ako fabión v 400 mm viď mtž PVC3 v m´" 96,77 |  | 96.77 | [13 empty] | VV | 2 | 2 | True | 0 | ROZPOCET
| VV |  | "stratné 10%"96,77*0,10 |  | 9.677 | [13 empty] | VV | 2 | 2 | True | 0 | ROZPOCET
| VV |  | Súčet |  | 106.447 | [13 empty] | VV | 2 | 4 | True | 1 | ROZPOCET
260 | K | Montáž vysokoodolná vinylová podlahová krytina hr.2mm s vytiahnutím na stenu v 400 mm - mč 1.01 a 2.01 vstup a výstup zo schodiska, podesty /PVC 4/ |  | M2 | 23.932 |  | 0 |  |  |  | znížená |  | 0 | 0 | 0 | 0 | 0 | 16 | K | 2 |  |  |  | ROZPOCET | 0 | 0 | 0 | 0 | 0 | 2 | 0 | 16 | -1502754169
| VV |  | "PVC4 | [15 empty] | VV | 2 | 1 | True | 0 | ROZPOCET
| VV |  | "presný popis viď TS | [15 empty] | VV | 2 | 1 | True | 0 | ROZPOCET
| VV |  | "mč 1.01"4,05*1,80-1,10*1,40+2,125*0,26 |  | 6.303 | [13 empty] | VV | 2 | 2 | True | 0 | ROZPOCET
| VV |  | "podesty na kóte 1,260 a 1,890"(1,25*1,55)*2 |  | 3.875 | [13 empty] | VV | 2 | 2 | True | 0 | ROZPOCET
| VV |  | "mč 2.01"8,06 |  | 8.06 | [13 empty] | VV | 2 | 2 | True | 0 | ROZPOCET
| VV |  | Medzisúčet |  | 18.238 | [13 empty] | VV | 2 | 3 | True | 0 | ROZPOCET
| VV |  | "vytiahnutie na stenu po obvode podlahy v 400 mm | [15 empty] | VV | 2 | 1 | True | 0 | ROZPOCET
| VV |  | "mč1.01 | [15 empty] | VV | 2 | 1 | True | 0 | ROZPOCET
| VV |  | 4,05+1,80*2+0,26*2+1,25-2,125-1,15*2-0,80 |  | 4.195 | [13 empty] | VV | 2 | 2 | True | 0 | ROZPOCET
| VV |  | "podesty na kóte 1,260 a 1,89"(1,25+1,55)*2 |  | 5.6 | [13 empty] | VV | 2 | 2 | True | 0 | ROZPOCET
| VV |  | "mč 2.01 | [15 empty] | VV | 2 | 1 | True | 0 | ROZPOCET
| VV |  | 4,05+1,80*2+0,26*4-1,50-1,60-1,15 |  | 4.44 | [13 empty] | VV | 2 | 2 | True | 0 | ROZPOCET
| VV |  | Medzisúčet |  | 14.235 | [13 empty] | VV | 2 | 3 | True | 0 | ROZPOCET
| VV |  | -14,235 |  | -14.235 | [13 empty] | VV | 2 | 2 | True | 0 | ROZPOCET
| VV |  | 14,235*0,40 |  | 5.694 | [13 empty] | VV | 2 | 2 | True | 0 | ROZPOCET
| VV |  | Súčet |  | 23.932 | [13 empty] | VV | 2 | 4 | True | 1 | ROZPOCET
261 | M | Dodávka vysokoodolná vinylová podlahová krytina hr.2mm /PVC 4/ |  | m2 | 27.522 |  | 0 |  |  |  | znížená |  | 0 | 0.0036 | 0.099079 | 0 | 0 | 32 | M | 2 |  |  |  | ROZPOCET | 0 | 0 | 0 | 0 | 0 | 2 | 0 | 16 | -1599466098
| VV |  | 23,932 |  | 23.932 | [13 empty] | VV | 2 | 2 | True | 0 | ROZPOCET
| VV |  | "stratné a materiál na fabióny"23,932*0,15 |  | 3.59 | [13 empty] | VV | 2 | 2 | True | 0 | ROZPOCET
| VV |  | Súčet |  | 27.522 | [13 empty] | VV | 2 | 4 | True | 1 | ROZPOCET
262 | K | D+M fabiónový sokel podlahy s lištou a klinkom / k PVC 4/ |  | m | 15.659 |  | 0 |  |  |  | znížená |  | 0 | 0 | 0 | 0 | 0 | 16 | K | 2 |  |  |  | ROZPOCET | 0 | 0 | 0 | 0 | 0 | 2 | 0 | 16 | 647793482
| VV |  | "presný popis viď TS | [15 empty] | VV | 2 | 1 | True | 0 | ROZPOCET
| VV |  | "výmera ako fabión v. 400 mm viď mtž PVC4 v m´"14,235 |  | 14.235 | [13 empty] | VV | 2 | 2 | True | 0 | ROZPOCET
| VV |  | "stratné 10%"14,235*0,10 |  | 1.424 | [13 empty] | VV | 2 | 2 | True | 0 | ROZPOCET
| VV |  | Súčet |  | 15.659 | [13 empty] | VV | 2 | 4 | True | 1 | ROZPOCET
263 | K | Lepenie vysokoodolnej vinylovej podlahovej krytiny hr. 2 mm na schodiskové stupne s hrebeňovým soklom vytiahnutým na steny v. 200 mm / stupne schodiska PVC 5/ |  | m2 | 14.553 |  | 0 |  |  |  | znížená |  | 0 | 0.00012 | 0.0017464 | 0 | 0 | 16 | K | 2 |  |  |  | ROZPOCET | 0 | 0 | 0 | 0 | 0 | 2 | 0 | 16 | 1992982232
| VV |  | "presný popis viď TS | [15 empty] | VV | 2 | 1 | True | 0 | ROZPOCET
| VV |  | "mč 1.03 | [15 empty] | VV | 2 | 1 | True | 0 | ROZPOCET
| VV |  | 1,25*(0,315+0,1575)*20 |  | 11.813 | [13 empty] | VV | 2 | 2 | True | 0 | ROZPOCET
| VV |  | "hrebeňový sokel | [15 empty] | VV | 2 | 1 | True | 0 | ROZPOCET
| VV |  | (2,72*2+1,41)*0,40 |  | 2.74 | [13 empty] | VV | 2 | 2 | True | 0 | ROZPOCET
| VV |  | Súčet |  | 14.553 | [13 empty] | VV | 2 | 4 | True | 1 | ROZPOCET
264 | M | Dodávka vysokoodolná vinylová podlahová krytina hr.2mm /PVC 5/ |  | m2 | 16.736 |  | 0 | CS CENEKON 2018 02 |  |  | znížená |  | 0 | 0.003 | 0.050208 | 0 | 0 | 32 | M | 2 |  |  |  | ROZPOCET | 0 | 0 | 0 | 0 | 0 | 2 | 0 | 16 | 1676071699
| VV |  | "PVC 6"14,553 |  | 14.553 | [13 empty] | VV | 2 | 2 | True | 0 | ROZPOCET
| VV |  | "stratné a materiál na vytiahnutie na steny"14,553*0,15 |  | 2.183 | [13 empty] | VV | 2 | 2 | True | 0 | ROZPOCET
| VV |  | Súčet |  | 16.736 | [13 empty] | VV | 2 | 4 | True | 1 | ROZPOCET
265 | K | D+M fabiónový sokel podlahy s lištou a klinkom / k PVC 5/ |  | m | 9.983 |  | 0 |  |  |  | znížená |  | 0 | 0 | 0 | 0 | 0 | 16 | K | 2 |  |  |  | ROZPOCET | 0 | 0 | 0 | 0 | 0 | 2 | 0 | 16 | -1705578350
| VV |  | "presný popis viď TS | [15 empty] | VV | 2 | 1 | True | 0 | ROZPOCET
| VV |  | "mč 113 | [15 empty] | VV | 2 | 1 | True | 0 | ROZPOCET
| VV |  | (0,30+0,15375)*20 |  | 9.075 | [13 empty] | VV | 2 | 2 | True | 0 | ROZPOCET
| VV |  | "stratné 10%"9,075*0,10 |  | 0.908 | [13 empty] | VV | 2 | 2 | True | 0 | ROZPOCET
| VV |  | Súčet |  | 9.983 | [13 empty] | VV | 2 | 4 | True | 1 | ROZPOCET
266 | K | D+M rohovej lišty ALU schodiskový profil 46x30mm farba elox strieborná+čierna protišmyk. gum. vložka GM/72 / k PVC 5/ |  | m | 27.5 |  | 0 |  |  |  | znížená |  | 0 | 9e-05 | 0.002475 | 0 | 0 | 16 | K | 2 |  |  |  | ROZPOCET | 0 | 0 | 0 | 0 | 0 | 2 | 0 | 16 | -1996814261
| VV |  | "mč 1.03 | [15 empty] | VV | 2 | 1 | True | 0 | ROZPOCET
| VV |  | 1,25*20*1,10 |  | 27.5 | [13 empty] | VV | 2 | 2 | True | 0 | ROZPOCET
| VV |  | Súčet |  | 27.5 | [13 empty] | VV | 2 | 4 | True | 1 | ROZPOCET
267 | K | D+M vinylový obklad stien hr. 0,92mm na sadrokartónové steny a sádrové omietky vrátane penetrácie /PVC 6/ |  | m2 | 157.885 |  | 0 |  |  |  | znížená |  | 0 | 0 | 0 | 0 | 0 | 16 | K | 2 |  |  |  | ROZPOCET | 0 | 0 | 0 | 0 | 0 | 2 | 0 | 16 | -634790377
| VV |  | "presný popis viď TS | [15 empty] | VV | 2 | 1 | True | 0 | ROZPOCET
| VV |  | "mč1.02 | [15 empty] | VV | 2 | 1 | True | 0 | ROZPOCET
| VV |  | (3,335+1,15)*2*2,865-0,70*1,97 |  | 24.32 | [13 empty] | VV | 2 | 2 | True | 0 | ROZPOCET
| VV |  | Medzisúčet |  | 24.32 | [13 empty] | VV | 2 | 3 | True | 0 | ROZPOCET
| VV |  | "mč1.07 | [15 empty] | VV | 2 | 1 | True | 0 | ROZPOCET
| VV |  | (2,125+2,55)*2*2,64 |  | 24.684 | [13 empty] | VV | 2 | 2 | True | 0 | ROZPOCET
| VV |  | -(0,70*1,97+1,50*0,80) |  | -2.579 | [13 empty] | VV | 2 | 2 | True | 0 | ROZPOCET
| VV |  | (1,50+0,80)*2*0,26+1,10*0,20 |  | 1.416 | [13 empty] | VV | 2 | 2 | True | 0 | ROZPOCET
| VV |  | Medzisúčet |  | 23.521 | [13 empty] | VV | 2 | 3 | True | 0 | ROZPOCET
| VV |  | "mč 1.16 | [15 empty] | VV | 2 | 1 | True | 0 | ROZPOCET
| VV |  | (2,20+3,30)*2*2,76 |  | 30.36 | [13 empty] | VV | 2 | 2 | True | 0 | ROZPOCET
| VV |  | -(0,90*1,97+0,90*2,50) |  | -4.023 | [13 empty] | VV | 2 | 2 | True | 0 | ROZPOCET
| VV |  | (0,90+2,50*2)*0,26 |  | 1.534 | [13 empty] | VV | 2 | 2 | True | 0 | ROZPOCET
| VV |  | Medzisúčet |  | 27.871 | [13 empty] | VV | 2 | 3 | True | 0 | ROZPOCET
| VV |  | "mč1.20 | [15 empty] | VV | 2 | 1 | True | 0 | ROZPOCET
| VV |  | (2,80+2,40)*2*2,76 |  | 28.704 | [13 empty] | VV | 2 | 2 | True | 0 | ROZPOCET
| VV |  | -(1,10*1,97+1,50*0,80) |  | -3.367 | [13 empty] | VV | 2 | 2 | True | 0 | ROZPOCET
| VV |  | (1,50+0,80)*2*0,26+0,90*0,20 |  | 1.376 | [13 empty] | VV | 2 | 2 | True | 0 | ROZPOCET
| VV |  | Medzisúčet |  | 26.713 | [13 empty] | VV | 2 | 3 | True | 0 | ROZPOCET
| VV |  | "mč2.10 | [15 empty] | VV | 2 | 1 | True | 0 | ROZPOCET
| VV |  | (2,20+3,30)*2*2,80 |  | 30.8 | [13 empty] | VV | 2 | 2 | True | 0 | ROZPOCET
| VV |  | -(0,90*1,97+0,90*2,50) |  | -4.023 | [13 empty] | VV | 2 | 2 | True | 0 | ROZPOCET
| VV |  | (0,90+2,50*2)*0,26 |  | 1.534 | [13 empty] | VV | 2 | 2 | True | 0 | ROZPOCET
| VV |  | Medzisúčet |  | 28.311 | [13 empty] | VV | 2 | 3 | True | 0 | ROZPOCET
| VV |  | "mč2.14 | [15 empty] | VV | 2 | 1 | True | 0 | ROZPOCET
| VV |  | (2,40+2,80)*2*2,80 |  | 29.12 | [13 empty] | VV | 2 | 2 | True | 0 | ROZPOCET
| VV |  | -(1,10*1,97+1,50*0,80) |  | -3.367 | [13 empty] | VV | 2 | 2 | True | 0 | ROZPOCET
| VV |  | (1,50+0,80)*2*0,26+1,00*0,20 |  | 1.396 | [13 empty] | VV | 2 | 2 | True | 0 | ROZPOCET
| VV |  | Medzisúčet |  | 27.149 | [13 empty] | VV | 2 | 3 | True | 0 | ROZPOCET
| VV |  | Súčet |  | 157.885 | [13 empty] | VV | 2 | 4 | True | 1 | ROZPOCET
268 | K | Presun hmôt pre podlahy povlakové v objektoch výšky nad 6 do 12 m |  | % |  |  | 0 | CS CENEKON 2018 02 |  |  | znížená |  | 0 | 0 | 0 | 0 | 0 | 16 | K | 2 |  |  |  | ROZPOCET | 0 | 0 | 0 | 0 | 0 | 2 | 0 | 16 | -1455028647
| D | 784 | Dokončovacie práce - maľby |  |  |  | 0 | [5 empty] | 0 |  | 0.26122 |  | 0 | 2 | D | 1 |  |  |  | ROZPOCET | [6 empty] | 0
269 | K | IN1 Umývateľná maľba stien z maliarskych zmesí s vysokou krycou schopnosťou a vysokou odolnosťou voči oderu vrátane penetrácie výšky do 3, 80 m |  | m2 | 667.069 |  | 0 |  |  |  | znížená |  | 0 | 0.00022 | 0.14676 | 0 | 0 | 16 | K | 2 |  |  |  | ROZPOCET | 0 | 0 | 0 | 0 | 0 | 2 | 0 | 16 | -437051939
| VV |  | "1NP | [15 empty] | VV | 2 | 1 | True | 0 | ROZPOCET
| VV |  | "v. omietky 2,64 m | [15 empty] | VV | 2 | 1 | True | 0 | ROZPOCET
| VV |  | "mč 1.04 | [15 empty] | VV | 2 | 1 | True | 0 | ROZPOCET
| VV |  | (4,125+2,60)*2*2,64 |  | 35.508 | [13 empty] | VV | 2 | 2 | True | 0 | ROZPOCET
| VV |  | -(0,90*1,97+0,80*1,97+0,70*1,97+1,50*2,50) |  | -8.478 | [13 empty] | VV | 2 | 2 | True | 0 | ROZPOCET
| VV |  | (1,50+2,50*2)*0,26 |  | 1.69 | [13 empty] | VV | 2 | 2 | True | 0 | ROZPOCET
| VV |  | (0,90+1,97*2)*0,20 |  | 0.968 | [13 empty] | VV | 2 | 2 | True | 0 | ROZPOCET
| VV |  | Medzisúčet |  | 29.688 | [13 empty] | VV | 2 | 3 | True | 0 | ROZPOCET
| VV |  | "mč 1.05 | [15 empty] | VV | 2 | 1 | True | 0 | ROZPOCET
| VV |  | (3,25+1,90)*2*2,64 |  | 27.192 | [13 empty] | VV | 2 | 2 | True | 0 | ROZPOCET
| VV |  | -(1,50*0,80+0,70*1,97) |  | -2.579 | [13 empty] | VV | 2 | 2 | True | 0 | ROZPOCET
| VV |  | (1,50+0,80*2)*0,26 |  | 0.806 | [13 empty] | VV | 2 | 2 | True | 0 | ROZPOCET
| VV |  | Medzisúčet |  | 25.419 | [13 empty] | VV | 2 | 3 | True | 0 | ROZPOCET
| VV |  | "mč1.06 | [15 empty] | VV | 2 | 1 | True | 0 | ROZPOCET
| VV |  | (5,25+2,575)*2*2,64 |  | 41.316 | [13 empty] | VV | 2 | 2 | True | 0 | ROZPOCET
| VV |  | -(0,70*1,97+0,80*1,97+2,125*2,50) |  | -8.268 | [13 empty] | VV | 2 | 2 | True | 0 | ROZPOCET
| VV |  | (2,125+2,50*2)*0,26 |  | 1.853 | [13 empty] | VV | 2 | 2 | True | 0 | ROZPOCET
| VV |  | Medzisúčet |  | 34.901 | [13 empty] | VV | 2 | 3 | True | 0 | ROZPOCET
| VV |  | "v. 2,76 m | [15 empty] | VV | 2 | 1 | True | 0 | ROZPOCET
| VV |  | "mč1.08 | [15 empty] | VV | 2 | 1 | True | 0 | ROZPOCET
| VV |  | (0,10+0,62+2,40*2+2,80)*2,76-0,90*1,97 |  | 21.19 | [13 empty] | VV | 2 | 2 | True | 0 | ROZPOCET
| VV |  | (0,90+1,97*2)*0,20 |  | 0.968 | [13 empty] | VV | 2 | 2 | True | 0 | ROZPOCET
| VV |  | Medzisúčet |  | 22.158 | [13 empty] | VV | 2 | 3 | True | 0 | ROZPOCET
| VV |  | "mč1.09,1.10 | [15 empty] | VV | 2 | 1 | True | 0 | ROZPOCET
| VV |  | (8,70+6,30)*2*2,76 |  | 82.8 | [13 empty] | VV | 2 | 2 | True | 0 | ROZPOCET
| VV |  | -(2,18*2,76+1,50*2,76*2+3,625*2,50+2,00*2,50) |  | -28.359 | [13 empty] | VV | 2 | 2 | True | 0 | ROZPOCET
| VV |  | (3,625+2,50*2)*0,26 |  | 2.243 | [13 empty] | VV | 2 | 2 | True | 0 | ROZPOCET
| VV |  | (2,00+2,50*2)*0,26 |  | 1.82 | [13 empty] | VV | 2 | 2 | True | 0 | ROZPOCET
| VV |  | Medzisúčet |  | 58.504 | [13 empty] | VV | 2 | 3 | True | 0 | ROZPOCET
| VV |  | "mč 1.11 | [15 empty] | VV | 2 | 1 | True | 0 | ROZPOCET
| VV |  | (4,90+1,80)*2*2,76 |  | 36.984 | [13 empty] | VV | 2 | 2 | True | 0 | ROZPOCET
| VV |  | -(0,90*1,97*4+1,50*2,76+0,90*2,50) |  | -13.482 | [13 empty] | VV | 2 | 2 | True | 0 | ROZPOCET
| VV |  | (0,90+2,50*2)*0,26 |  | 1.534 | [13 empty] | VV | 2 | 2 | True | 0 | ROZPOCET
| VV |  | Medzisúčet |  | 25.036 | [13 empty] | VV | 2 | 3 | True | 0 | ROZPOCET
| VV |  | "mč 1.12,1.13 | [15 empty] | VV | 2 | 1 | True | 0 | ROZPOCET
| VV |  | (6,10+3,70)*2*2,76 |  | 54.096 | [13 empty] | VV | 2 | 2 | True | 0 | ROZPOCET
| VV |  | -(0,90*1,97+1,50*2,50*2) |  | -9.273 | [13 empty] | VV | 2 | 2 | True | 0 | ROZPOCET
| VV |  | (1,50+2,50*2)*0,26*2 |  | 3.38 | [13 empty] | VV | 2 | 2 | True | 0 | ROZPOCET
| VV |  | Medzisúčet |  | 48.203 | [13 empty] | VV | 2 | 3 | True | 0 | ROZPOCET
| VV |  | "mč1.14,1.15 | [15 empty] | VV | 2 | 1 | True | 0 | ROZPOCET
| VV |  | (4,20+2,40)*2*2,76*2 |  | 72.864 | [13 empty] | VV | 2 | 2 | True | 0 | ROZPOCET
| VV |  | -(1,50*2,50+0,90*1,97)*2 |  | -11.046 | [13 empty] | VV | 2 | 2 | True | 0 | ROZPOCET
| VV |  | (1,50+2,50*2)*0,26*2 |  | 3.38 | [13 empty] | VV | 2 | 2 | True | 0 | ROZPOCET
| VV |  | Medzisúčet |  | 65.198 | [13 empty] | VV | 2 | 3 | True | 0 | ROZPOCET
| VV |  | "mč1.17,1.18 | [15 empty] | VV | 2 | 1 | True | 0 | ROZPOCET
| VV |  | (4,90+4,20)*2*2,76 |  | 50.232 | [13 empty] | VV | 2 | 2 | True | 0 | ROZPOCET
| VV |  | -(1,50*2,50*2+1,10*1,97*2) |  | -11.834 | [13 empty] | VV | 2 | 2 | True | 0 | ROZPOCET
| VV |  | (1,50+2,50*2)*0,26*2 |  | 3.38 | [13 empty] | VV | 2 | 2 | True | 0 | ROZPOCET
| VV |  | Medzisúčet |  | 41.778 | [13 empty] | VV | 2 | 3 | True | 0 | ROZPOCET
| VV |  | "mč 1.19 | [15 empty] | VV | 2 | 1 | True | 0 | ROZPOCET
| VV |  | (5,00*2+1,50)*2,76-1,10*1,97*3 |  | 25.239 | [13 empty] | VV | 2 | 2 | True | 0 | ROZPOCET
| VV |  | Medzisúčet |  | 25.239 | [13 empty] | VV | 2 | 3 | True | 0 | ROZPOCET
| VV |  | "2NP | [15 empty] | VV | 2 | 1 | True | 0 | ROZPOCET
| VV |  | "v. 2,80 m | [15 empty] | VV | 2 | 1 | True | 0 | ROZPOCET
| VV |  | "m.č 2.02 | [15 empty] | VV | 2 | 1 | True | 0 | ROZPOCET
| VV |  | (0,10+0,62+2,40*2+2,80)*2,80-0,90*1,97 |  | 21.523 | [13 empty] | VV | 2 | 2 | True | 0 | ROZPOCET
| VV |  | (0,90+1,97*2)*0,20 |  | 0.968 | [13 empty] | VV | 2 | 2 | True | 0 | ROZPOCET
| VV |  | Medzisúčet |  | 22.491 | [13 empty] | VV | 2 | 3 | True | 0 | ROZPOCET
| VV |  | "mč 2.03,2.04 | [15 empty] | VV | 2 | 1 | True | 0 | ROZPOCET
| VV |  | (8,70+6,30)*2*2,80 |  | 84 | [13 empty] | VV | 2 | 2 | True | 0 | ROZPOCET
| VV |  | -(2,18*2,80+1,50*2,80*2+3,625*2,50+2,00*2,50) |  | -28.567 | [13 empty] | VV | 2 | 2 | True | 0 | ROZPOCET
| VV |  | (3,625+2,50*2)*0,26 |  | 2.243 | [13 empty] | VV | 2 | 2 | True | 0 | ROZPOCET
| VV |  | (2,00+2,50*2)*0,26 |  | 1.82 | [13 empty] | VV | 2 | 2 | True | 0 | ROZPOCET
| VV |  | Medzisúčet |  | 59.496 | [13 empty] | VV | 2 | 3 | True | 0 | ROZPOCET
| VV |  | "mč 2.05 | [15 empty] | VV | 2 | 1 | True | 0 | ROZPOCET
| VV |  | (4,90+1,80)*2*2,80 |  | 37.52 | [13 empty] | VV | 2 | 2 | True | 0 | ROZPOCET
| VV |  | -(0,90*1,97*4+1,50*2,80+0,90*2,50) |  | -13.542 | [13 empty] | VV | 2 | 2 | True | 0 | ROZPOCET
| VV |  | (0,90+2,50*2)*0,26 |  | 1.534 | [13 empty] | VV | 2 | 2 | True | 0 | ROZPOCET
| VV |  | Medzisúčet |  | 25.512 | [13 empty] | VV | 2 | 3 | True | 0 | ROZPOCET
| VV |  | "mč 2.06,2.07 | [15 empty] | VV | 2 | 1 | True | 0 | ROZPOCET
| VV |  | (6,10+3,70)*2*2,80 |  | 54.88 | [13 empty] | VV | 2 | 2 | True | 0 | ROZPOCET
| VV |  | -(0,90*1,97+1,50*2,50*2) |  | -9.273 | [13 empty] | VV | 2 | 2 | True | 0 | ROZPOCET
| VV |  | (1,50+2,50*2)*0,26*2 |  | 3.38 | [13 empty] | VV | 2 | 2 | True | 0 | ROZPOCET
| VV |  | Medzisúčet |  | 48.987 | [13 empty] | VV | 2 | 3 | True | 0 | ROZPOCET
| VV |  | "mč 2.08,2.09 | [15 empty] | VV | 2 | 1 | True | 0 | ROZPOCET
| VV |  | (4,20+2,40)*2*2,80*2 |  | 73.92 | [13 empty] | VV | 2 | 2 | True | 0 | ROZPOCET
| VV |  | -(1,50*2,50+0,90*1,97)*2 |  | -11.046 | [13 empty] | VV | 2 | 2 | True | 0 | ROZPOCET
| VV |  | (1,50+2,50*2)*0,26*2 |  | 3.38 | [13 empty] | VV | 2 | 2 | True | 0 | ROZPOCET
| VV |  | Medzisúčet |  | 66.254 | [13 empty] | VV | 2 | 3 | True | 0 | ROZPOCET
| VV |  | "mč 2.11,2.12 | [15 empty] | VV | 2 | 1 | True | 0 | ROZPOCET
| VV |  | (4,90+4,20)*2*2,80 |  | 50.96 | [13 empty] | VV | 2 | 2 | True | 0 | ROZPOCET
| VV |  | -(1,50*2,50*2+1,10*1,97*2) |  | -11.834 | [13 empty] | VV | 2 | 2 | True | 0 | ROZPOCET
| VV |  | (1,50+2,50*2)*0,26*2 |  | 3.38 | [13 empty] | VV | 2 | 2 | True | 0 | ROZPOCET
| VV |  | Medzisúčet |  | 42.506 | [13 empty] | VV | 2 | 3 | True | 0 | ROZPOCET
| VV |  | "mč.2.13 | [15 empty] | VV | 2 | 1 | True | 0 | ROZPOCET
| VV |  | (5,00*2+1,50)*2,80-1,10*1,97*3 |  | 25.699 | [13 empty] | VV | 2 | 2 | True | 0 | ROZPOCET
| VV |  | Medzisúčet |  | 25.699 | [13 empty] | VV | 2 | 3 | True | 0 | ROZPOCET
| VV |  | Súčet |  | 667.069 | [13 empty] | VV | 2 | 4 | True | 1 | ROZPOCET
270 | K | IN2 Maľby stropov z maliarskych zmesí s dobrou krycou schopnosťou a paropriepustnosťou vrátane penetrácie výšky do 3, 80 m |  | m2 | 390.01 |  | 0 |  |  |  | znížená |  | 0 | 0.00022 | 0.085802 | 0 | 0 | 16 | K | 2 |  |  |  | ROZPOCET | 0 | 0 | 0 | 0 | 0 | 2 | 0 | 16 | 1978736873
| VV |  | "stropy 1NP+2NP výmera ako omietka stropov"383,81+6,20 |  | 390.01 | [13 empty] | VV | 2 | 2 | True | 0 | ROZPOCET
| VV |  | Súčet |  | 390.01 | [13 empty] | VV | 2 | 4 | True | 1 | ROZPOCET
271 | K | IN3 Interiérová vysokoumývateľná farba so zamatovým vzhľadom na báze vinylových kopolymérov vrátane penetrácie |  | m2 | 84.295 |  | 0 |  |  |  | znížená |  | 0 | 0.00034 | 0.02866 | 0 | 0 | 16 | K | 2 |  |  |  | ROZPOCET | 0 | 0 | 0 | 0 | 0 | 2 | 0 | 16 | 1376029781
| VV |  | "schodisko | [15 empty] | VV | 2 | 1 | True | 0 | ROZPOCET
| VV |  | "1NP+2.NP schodisko v. omietky 1,26+4,73=5,99 m | [15 empty] | VV | 2 | 1 | True | 0 | ROZPOCET
| VV |  | (4,05+5,25)*2*5,99 |  | 111.414 | [13 empty] | VV | 2 | 2 | True | 0 | ROZPOCET
| VV |  | -(0,90*1,97*3+2,125*2,50+1,50*2,50+1,60*2,50) |  | -18.382 | [13 empty] | VV | 2 | 2 | True | 0 | ROZPOCET
| VV |  | (1,50+2,50*2)*0,26+(1,60+2,50*2)*0,26+(2,125+2,50*2)*0,26 |  | 5.259 | [13 empty] | VV | 2 | 2 | True | 0 | ROZPOCET
| VV |  | "odpočet maľby mč 1.02 je započítaná v PVC obklade"-(3,335+1,55)*2,865 |  | -13.996 | [13 empty] | VV | 2 | 2 | True | 0 | ROZPOCET
| VV |  | Súčet |  | 84.295 | [13 empty] | VV | 2 | 4 | True | 1 | ROZPOCET
272 | K | Zakrývanie podláh a zariadení papierom v miestnostiach alebo na schodisku |  | m2 | 367.3 |  | 0 | CS CENEKON 2017 01 |  |  | znížená |  | 0 | 0 | 0 | 0 | 0 | 16 | K | 2 |  |  |  | ROZPOCET | 0 | 0 | 0 | 0 | 0 | 2 | 0 | 16 | -1855624673
| VV |  | "výmera ako čistenie miestností"208,36+158,94 |  | 367.3 | [13 empty] | VV | 2 | 2 | True | 1 | ROZPOCET
| D | M | Práce a dodávky M |  |  |  | 0 | [5 empty] | #REF! |  | #REF! |  | #REF! | 3 | D | 0 |  |  |  | ROZPOCET | [6 empty] | 0
| D | 21-M | Elektromontáže |  |  |  | 0 | [5 empty] | 0 |  | 0 |  | 0 | 3 | D | 1 |  |  |  | ROZPOCET | [6 empty] | 0
| D | 21.1 | Montáž silnoprúd |  |  |  | 0 | [5 empty] | 0 |  | 0 |  | 0 | 3 | D | 2 |  |  |  | ROZPOCET | [6 empty] | 0
273 | K | Inštal. krab. KR 68 |  | ks | 150 |  | 0 |  |  |  | znížená |  | 0 | 0 | 0 | 0 | 0 | 64 | K | 3 |  |  |  | ROZPOCET | 0 | 0 | 0 | 0 | 0 | 2 | 0 | 64 | -1466337541
274 | K | Inštal. krab. KP 68 |  | ks | 140 |  | 0 |  |  |  | znížená |  | 0 | 0 | 0 | 0 | 0 | 64 | K | 3 |  |  |  | ROZPOCET | 0 | 0 | 0 | 0 | 0 | 2 | 0 | 64 | 351861140
275 | K | Inštal. krab. KR 97 |  | ks | 60 |  | 0 |  |  |  | znížená |  | 0 | 0 | 0 | 0 | 0 | 64 | K | 3 |  |  |  | ROZPOCET | 0 | 0 | 0 | 0 | 0 | 2 | 0 | 64 | 471239193
276 | K | Trubka LUR d=40mm |  | m | 100 |  | 0 |  |  |  | znížená |  | 0 | 0 | 0 | 0 | 0 | 64 | K | 3 |  |  |  | ROZPOCET | 0 | 0 | 0 | 0 | 0 | 2 | 0 | 64 | -1665638623
277 | K | Lustr. svorka 3x4 |  | ks | 85 |  | 0 |  |  |  | znížená |  | 0 | 0 | 0 | 0 | 0 | 64 | K | 3 |  |  |  | ROZPOCET | 0 | 0 | 0 | 0 | 0 | 2 | 0 | 64 | -1049785066
278 | K | Ukonč. vod. v rozv. |  | ks | 45 |  | 0 |  |  |  | znížená |  | 0 | 0 | 0 | 0 | 0 | 64 | K | 3 |  |  |  | ROZPOCET | 0 | 0 | 0 | 0 | 0 | 2 | 0 | 64 | -21838252
279 | K | Kábel CYKY-J 3x1,5mm2 |  | m | 1000 |  | 0 |  |  |  | znížená |  | 0 | 0 | 0 | 0 | 0 | 64 | K | 3 |  |  |  | ROZPOCET | 0 | 0 | 0 | 0 | 0 | 2 | 0 | 64 | -1008856958
280 | K | Kábel CYKY-O3x1,5mm2 |  | m | 300 |  | 0 |  |  |  | znížená |  | 0 | 0 | 0 | 0 | 0 | 64 | K | 3 |  |  |  | ROZPOCET | 0 | 0 | 0 | 0 | 0 | 2 | 0 | 64 | -2079603047
281 | K | Kábel CYKY-J 5x1,5mm2 |  | m | 200 |  | 0 |  |  |  | znížená |  | 0 | 0 | 0 | 0 | 0 | 64 | K | 3 |  |  |  | ROZPOCET | 0 | 0 | 0 | 0 | 0 | 2 | 0 | 64 | -683591798
282 | K | Kábel CYKY-J 3x2,5mm2 |  | m | 1200 |  | 0 |  |  |  | znížená |  | 0 | 0 | 0 | 0 | 0 | 64 | K | 3 |  |  |  | ROZPOCET | 0 | 0 | 0 | 0 | 0 | 2 | 0 | 64 | 954335750
283 | K | Kábel CYKY-J 5x2,5mm2 |  | m | 100 |  | 0 |  |  |  | znížená |  | 0 | 0 | 0 | 0 | 0 | 64 | K | 3 |  |  |  | ROZPOCET | 0 | 0 | 0 | 0 | 0 | 2 | 0 | 64 | 1309217955
284 | K | Inštalačná krabica |  | ks | 30 |  | 0 |  |  |  | znížená |  | 0 | 0 | 0 | 0 | 0 | 64 | K | 3 |  |  |  | ROZPOCET | 0 | 0 | 0 | 0 | 0 | 2 | 0 | 64 | 1757508187
285 | K | Vodič CY 6mm2 - z/ž |  | m | 100 |  | 0 |  |  |  | znížená |  | 0 | 0 | 0 | 0 | 0 | 64 | K | 3 |  |  |  | ROZPOCET | 0 | 0 | 0 | 0 | 0 | 2 | 0 | 64 | -1124432159
286 | K | Vypínač 1-pól. p. om. (rad. 1) |  | ks | 4 |  | 0 |  |  |  | znížená |  | 0 | 0 | 0 | 0 | 0 | 64 | K | 3 |  |  |  | ROZPOCET | 0 | 0 | 0 | 0 | 0 | 2 | 0 | 64 | 1221748843
287 | K | Vypínač 1-pól. p. om. (rad. 5) - sériový |  | ks | 22 |  | 0 |  |  |  | znížená |  | 0 | 0 | 0 | 0 | 0 | 64 | K | 3 |  |  |  | ROZPOCET | 0 | 0 | 0 | 0 | 0 | 2 | 0 | 64 | -17260065
288 | K | Vypínač 1-pól. p. om. (rad. 6) - striedavý |  | ks | 30 |  | 0 |  |  |  | znížená |  | 0 | 0 | 0 | 0 | 0 | 64 | K | 3 |  |  |  | ROZPOCET | 0 | 0 | 0 | 0 | 0 | 2 | 0 | 64 | 1246676176
289 | K | Vypínač 1-pól. p. om. (rad. 5B)- striedavý 5B |  | ks | 2 |  | 0 |  |  |  | znížená |  | 0 | 0 | 0 | 0 | 0 | 64 | K | 3 |  |  |  | ROZPOCET | 0 | 0 | 0 | 0 | 0 | 2 | 0 | 64 | 1994260672
290 | K | Vypínač 1-pól. p. om. (rad. 7) – krížový |  | ks | 2 |  | 0 |  |  |  | znížená |  | 0 | 0 | 0 | 0 | 0 | 64 | K | 3 |  |  |  | ROZPOCET | 0 | 0 | 0 | 0 | 0 | 2 | 0 | 64 | 1876958944
291 | K | Zásuvka 230V p. om. |  | ks | 70 |  | 0 |  |  |  | znížená |  | 0 | 0 | 0 | 0 | 0 | 64 | K | 3 |  |  |  | ROZPOCET | 0 | 0 | 0 | 0 | 0 | 2 | 0 | 64 | -1421431591
292 | K | Slaboprúdová zásuvka RJ45 |  | ks | 15 |  | 0 |  |  |  | znížená |  | 0 | 0 | 0 | 0 | 0 | 64 | K | 3 |  |  |  | ROZPOCET | 0 | 0 | 0 | 0 | 0 | 2 | 0 | 64 | -1525319071
293 | K | Trojfázová zásuvka 400V, 16A |  | ks | 1 |  | 0 |  |  |  | znížená |  | 0 | 0 | 0 | 0 | 0 | 64 | K | 3 |  |  |  | ROZPOCET | 0 | 0 | 0 | 0 | 0 | 2 | 0 | 64 | 122995578
294 | K | Sporáková prípojka S25 JEPF 1103 B4, 400V, 16A |  | ks | 2 |  | 0 |  |  |  | znížená |  | 0 | 0 | 0 | 0 | 0 | 64 | K | 3 |  |  |  | ROZPOCET | 0 | 0 | 0 | 0 | 0 | 2 | 0 | 64 | -2072809467
295 | K | Hlavná zemniaca svorka objektu EPS |  | ks | 1 |  | 0 |  |  |  | znížená |  | 0 | 0 | 0 | 0 | 0 | 64 | K | 3 |  |  |  | ROZPOCET | 0 | 0 | 0 | 0 | 0 | 2 | 0 | 64 | 1727643508
296 | K | Plastový rozvádzač 54M podľa výkr. č. D1.5-4, D1.5-5 |  | ks | 2 |  | 0 |  |  |  | znížená |  | 0 | 0 | 0 | 0 | 0 | 64 | K | 3 |  |  |  | ROZPOCET | 0 | 0 | 0 | 0 | 0 | 2 | 0 | 64 | 1315107105
297 | K | Ostatné drobné montážne práce |  | kpl | 1 |  | 0 |  |  |  | znížená |  | 0 | 0 | 0 | 0 | 0 | 64 | K | 3 |  |  |  | ROZPOCET | 0 | 0 | 0 | 0 | 0 | 2 | 0 | 64 | 684635750
| D | 21.2 | Nosný materiál silnoprúd |  |  |  | 0 | [5 empty] | 0 |  | 0 |  | 0 | 3 | D | 2 |  |  |  | ROZPOCET | [6 empty] | 0
298 | M | Inštal. krab. KR 68 |  | ks | 150 |  | 0 |  |  |  | znížená |  | 0 | 0 | 0 | 0 | 0 | 256 | M | 3 |  |  |  | ROZPOCET | 0 | 0 | 0 | 0 | 0 | 2 | 0 | 64 | -1888488251
299 | M | Inštal. krab. KP 68 |  | ks | 140 |  | 0 |  |  |  | znížená |  | 0 | 0 | 0 | 0 | 0 | 256 | M | 3 |  |  |  | ROZPOCET | 0 | 0 | 0 | 0 | 0 | 2 | 0 | 64 | -1899056449
300 | M | Inštal. krab. KR 97 |  | ks | 60 |  | 0 |  |  |  | znížená |  | 0 | 0 | 0 | 0 | 0 | 256 | M | 3 |  |  |  | ROZPOCET | 0 | 0 | 0 | 0 | 0 | 2 | 0 | 64 | 1825649460
301 | M | Trubka LUR d=40mm |  | m | 100 |  | 0 |  |  |  | znížená |  | 0 | 0 | 0 | 0 | 0 | 256 | M | 3 |  |  |  | ROZPOCET | 0 | 0 | 0 | 0 | 0 | 2 | 0 | 64 | -298257896
302 | M | Lustr. svorka 3x4 |  | ks | 85 |  | 0 |  |  |  | znížená |  | 0 | 0 | 0 | 0 | 0 | 256 | M | 3 |  |  |  | ROZPOCET | 0 | 0 | 0 | 0 | 0 | 2 | 0 | 64 | -1134609460
303 | M | Kábel CYKY-J 3x1,5mm2 |  | m | 1000 |  | 0 |  |  |  | znížená |  | 0 | 0 | 0 | 0 | 0 | 256 | M | 3 |  |  |  | ROZPOCET | 0 | 0 | 0 | 0 | 0 | 2 | 0 | 64 | 605339294
304 | M | Kábel CYKY-O3x1,5mm2 |  | m | 300 |  | 0 |  |  |  | znížená |  | 0 | 0 | 0 | 0 | 0 | 256 | M | 3 |  |  |  | ROZPOCET | 0 | 0 | 0 | 0 | 0 | 2 | 0 | 64 | -1861071745
305 | M | Kábel CYKY-J 5x1,5mm2 |  | m | 200 |  | 0 |  |  |  | znížená |  | 0 | 0 | 0 | 0 | 0 | 256 | M | 3 |  |  |  | ROZPOCET | 0 | 0 | 0 | 0 | 0 | 2 | 0 | 64 | 1935763706
306 | M | Kábel CYKY-J 3x2,5mm2 |  | m | 1200 |  | 0 |  |  |  | znížená |  | 0 | 0 | 0 | 0 | 0 | 256 | M | 3 |  |  |  | ROZPOCET | 0 | 0 | 0 | 0 | 0 | 2 | 0 | 64 | -1965223807
307 | M | Kábel CYKY-J 5x2,5mm2 |  | m | 100 |  | 0 |  |  |  | znížená |  | 0 | 0 | 0 | 0 | 0 | 256 | M | 3 |  |  |  | ROZPOCET | 0 | 0 | 0 | 0 | 0 | 2 | 0 | 64 | -2013715861
308 | M | Inštalačná krabica |  | ks | 30 |  | 0 |  |  |  | znížená |  | 0 | 0 | 0 | 0 | 0 | 256 | M | 3 |  |  |  | ROZPOCET | 0 | 0 | 0 | 0 | 0 | 2 | 0 | 64 | 203255913
309 | M | Vodič CY 6mm2 - z/ž |  | m | 100 |  | 0 |  |  |  | znížená |  | 0 | 0 | 0 | 0 | 0 | 256 | M | 3 |  |  |  | ROZPOCET | 0 | 0 | 0 | 0 | 0 | 2 | 0 | 64 | 733488692
310 | M | Vypínač 1-pól. p. om. (rad. 1) |  | ks | 4 |  | 0 |  |  |  | znížená |  | 0 | 0 | 0 | 0 | 0 | 256 | M | 3 |  |  |  | ROZPOCET | 0 | 0 | 0 | 0 | 0 | 2 | 0 | 64 | 1277981557
311 | M | Vypínač 1-pól. p. om. (rad. 5) - sériový |  | ks | 22 |  | 0 |  |  |  | znížená |  | 0 | 0 | 0 | 0 | 0 | 256 | M | 3 |  |  |  | ROZPOCET | 0 | 0 | 0 | 0 | 0 | 2 | 0 | 64 | 1847964852
312 | M | Vypínač 1-pól. p. om. (rad. 6) - striedavý |  | ks | 30 |  | 0 |  |  |  | znížená |  | 0 | 0 | 0 | 0 | 0 | 256 | M | 3 |  |  |  | ROZPOCET | 0 | 0 | 0 | 0 | 0 | 2 | 0 | 64 | -430668292
313 | M | Vypínač 1-pól. p. om. (rad. 5B)- striedavý 5B |  | ks | 2 |  | 0 |  |  |  | znížená |  | 0 | 0 | 0 | 0 | 0 | 256 | M | 3 |  |  |  | ROZPOCET | 0 | 0 | 0 | 0 | 0 | 2 | 0 | 64 | -1080656628
314 | M | Vypínač 1-pól. p. om. (rad. 7) – krížový |  | ks | 2 |  | 0 |  |  |  | znížená |  | 0 | 0 | 0 | 0 | 0 | 256 | M | 3 |  |  |  | ROZPOCET | 0 | 0 | 0 | 0 | 0 | 2 | 0 | 64 | 1623011518
315 | M | Zásuvka 230V p. om. |  | ks | 70 |  | 0 |  |  |  | znížená |  | 0 | 0 | 0 | 0 | 0 | 256 | M | 3 |  |  |  | ROZPOCET | 0 | 0 | 0 | 0 | 0 | 2 | 0 | 64 | 1458062779
316 | M | Slaboprúdová zásuvka RJ45 |  | ks | 15 |  | 0 |  |  |  | znížená |  | 0 | 0 | 0 | 0 | 0 | 256 | M | 3 |  |  |  | ROZPOCET | 0 | 0 | 0 | 0 | 0 | 2 | 0 | 64 | 670358264
317 | M | Trojfázová zásuvka 400V, 16A |  | ks | 1 |  | 0 |  |  |  | znížená |  | 0 | 0 | 0 | 0 | 0 | 256 | M | 3 |  |  |  | ROZPOCET | 0 | 0 | 0 | 0 | 0 | 2 | 0 | 64 | 62823455
318 | M | Sporáková prípojka S25 JEPF 1103 B4, 400V, 16A |  | ks | 2 |  | 0 |  |  |  | znížená |  | 0 | 0 | 0 | 0 | 0 | 256 | M | 3 |  |  |  | ROZPOCET | 0 | 0 | 0 | 0 | 0 | 2 | 0 | 64 | 1595666133
319 | M | Hlavná zemniaca svorka objektu EPS |  | ks | 1 |  | 0 |  |  |  | znížená |  | 0 | 0 | 0 | 0 | 0 | 256 | M | 3 |  |  |  | ROZPOCET | 0 | 0 | 0 | 0 | 0 | 2 | 0 | 64 | 1210044340
320 | M | Plastový rozvádzač 54M podľa výkr. č. D1.5-4, D1.5-5 |  | ks | 2 |  | 0 |  |  |  | znížená |  | 0 | 0 | 0 | 0 | 0 | 256 | M | 3 |  |  |  | ROZPOCET | 0 | 0 | 0 | 0 | 0 | 2 | 0 | 64 | -456997251
321 | M | Drobný montážny materiál |  | kpl | 1 |  | 0 |  |  |  | znížená |  | 0 | 0 | 0 | 0 | 0 | 256 | M | 3 |  |  |  | ROZPOCET | 0 | 0 | 0 | 0 | 0 | 2 | 0 | 64 | -1995716893
| D | 21.3 | Montáž svietidlá |  |  |  | 0 | [5 empty] | 0 |  | 0 |  | 0 | 3 | D | 2 |  |  |  | ROZPOCET | [6 empty] | 0
322 | K | Prisadené LED líniové svietidlo, LC-03-550-10 |  | ks | 2 |  | 0 |  |  |  | znížená |  | 0 | 0 | 0 | 0 | 0 | 64 | K | 3 |  |  |  | ROZPOCET | 0 | 0 | 0 | 0 | 0 | 2 | 0 | 64 | 328764000
323 | K | Prisadené LED líniové svietidlo, LC-03-552-20 |  | ks | 14 |  | 0 |  |  |  | znížená |  | 0 | 0 | 0 | 0 | 0 | 64 | K | 3 |  |  |  | ROZPOCET | 0 | 0 | 0 | 0 | 0 | 2 | 0 | 64 | -170863084
324 | K | Prisadené LED líniové svietidlo, LC-03-552-30 |  | ks | 14 |  | 0 |  |  |  | znížená |  | 0 | 0 | 0 | 0 | 0 | 64 | K | 3 |  |  |  | ROZPOCET | 0 | 0 | 0 | 0 | 0 | 2 | 0 | 64 | -1992412589
325 | K | Prisadené LED líniové svietidlo, LC-03-552-40 |  | ks | 2 |  | 0 |  |  |  | znížená |  | 0 | 0 | 0 | 0 | 0 | 64 | K | 3 |  |  |  | ROZPOCET | 0 | 0 | 0 | 0 | 0 | 2 | 0 | 64 | 992076356
326 | K | Prisadené LED líniové svietidlo, LC-03-552-40 |  | ks | 8 |  | 0 |  |  |  | znížená |  | 0 | 0 | 0 | 0 | 0 | 64 | K | 3 |  |  |  | ROZPOCET | 0 | 0 | 0 | 0 | 0 | 2 | 0 | 64 | 1326116346
327 | K | LED svietidlo prisadené, GXLS225 |  | ks | 6 |  | 0 |  |  |  | znížená |  | 0 | 0 | 0 | 0 | 0 | 64 | K | 3 |  |  |  | ROZPOCET | 0 | 0 | 0 | 0 | 0 | 2 | 0 | 64 | -371286308
328 | K | Nástenné LED svietidlo, LC-LED line-4234-600-WW |  | ks | 4 |  | 0 |  |  |  | znížená |  | 0 | 0 | 0 | 0 | 0 | 64 | K | 3 |  |  |  | ROZPOCET | 0 | 0 | 0 | 0 | 0 | 2 | 0 | 64 | -1343257746
329 | K | LED pás + hliníková lišta, LC-3014SMD-120-00-WW+LC-XC11 |  | ks | 14 |  | 0 |  |  |  | znížená |  | 0 | 0 | 0 | 0 | 0 | 64 | K | 3 |  |  |  | ROZPOCET | 0 | 0 | 0 | 0 | 0 | 2 | 0 | 64 | 1793599873
330 | K | Líniové LED svietidlo, LC-LED lineXC21-2000-830 |  | ks | 21 |  | 0 |  |  |  | znížená |  | 0 | 0 | 0 | 0 | 0 | 64 | K | 3 |  |  |  | ROZPOCET | 0 | 0 | 0 | 0 | 0 | 2 | 0 | 64 | -1866544551
331 | K | Napájací zdroj, LPV-60-24 |  | ks | 1 |  | 0 |  |  |  | znížená |  | 0 | 0 | 0 | 0 | 0 | 64 | K | 3 |  |  |  | ROZPOCET | 0 | 0 | 0 | 0 | 0 | 2 | 0 | 64 | -434772476
332 | K | Napájací zdroj, LPV-100-24 |  | ks | 9 |  | 0 |  |  |  | znížená |  | 0 | 0 | 0 | 0 | 0 | 64 | K | 3 |  |  |  | ROZPOCET | 0 | 0 | 0 | 0 | 0 | 2 | 0 | 64 | -1019021347
| D | 21.4 | Nosný materiál svietidlá |  |  |  | 0 | [5 empty] | 0 |  | 0 |  | 0 | 3 | D | 2 |  |  |  | ROZPOCET | [6 empty] | 0
333 | M | Prisadené LED líniové svietidlo, LC-03-550-10 |  | ks | 2 |  | 0 |  |  |  | znížená |  | 0 | 0 | 0 | 0 | 0 | 256 | M | 3 |  |  |  | ROZPOCET | 0 | 0 | 0 | 0 | 0 | 2 | 0 | 64 | 1030640542
334 | M | Prisadené LED líniové svietidlo, LC-03-552-20 |  | ks | 14 |  | 0 |  |  |  | znížená |  | 0 | 0 | 0 | 0 | 0 | 256 | M | 3 |  |  |  | ROZPOCET | 0 | 0 | 0 | 0 | 0 | 2 | 0 | 64 | -720573077
335 | M | Prisadené LED líniové svietidlo, LC-03-552-30 |  | ks | 14 |  | 0 |  |  |  | znížená |  | 0 | 0 | 0 | 0 | 0 | 256 | M | 3 |  |  |  | ROZPOCET | 0 | 0 | 0 | 0 | 0 | 2 | 0 | 64 | -641627150
336 | M | Prisadené LED líniové svietidlo, LC-03-552-40 |  | ks | 2 |  | 0 |  |  |  | znížená |  | 0 | 0 | 0 | 0 | 0 | 256 | M | 3 |  |  |  | ROZPOCET | 0 | 0 | 0 | 0 | 0 | 2 | 0 | 64 | -1059368115
337 | M | Prisadené LED líniové svietidlo, LC-03-552-40 |  | ks | 8 |  | 0 |  |  |  | znížená |  | 0 | 0 | 0 | 0 | 0 | 256 | M | 3 |  |  |  | ROZPOCET | 0 | 0 | 0 | 0 | 0 | 2 | 0 | 64 | -2047913893
338 | M | LED svietidlo prisadené, GXLS225 |  | ks | 6 |  | 0 |  |  |  | znížená |  | 0 | 0 | 0 | 0 | 0 | 256 | M | 3 |  |  |  | ROZPOCET | 0 | 0 | 0 | 0 | 0 | 2 | 0 | 64 | -930873249
339 | M | Nástenné LED svietidlo, LC-LED line-4234-600-WW |  | ks | 4 |  | 0 |  |  |  | znížená |  | 0 | 0 | 0 | 0 | 0 | 256 | M | 3 |  |  |  | ROZPOCET | 0 | 0 | 0 | 0 | 0 | 2 | 0 | 64 | 1065188781
340 | M | LED pás + hliníková lišta, LC-3014SMD-120-00-WW+LC-XC11 (1000x10mm) |  | ks | 14 |  | 0 |  |  |  | znížená |  | 0 | 0 | 0 | 0 | 0 | 256 | M | 3 |  |  |  | ROZPOCET | 0 | 0 | 0 | 0 | 0 | 2 | 0 | 64 | -1488251503
341 | M | Líniové LED svietidlo, LC-LED lineXC21-2000-830 (2000x50x50mm) |  | ks | 21 |  | 0 |  |  |  | znížená |  | 0 | 0 | 0 | 0 | 0 | 256 | M | 3 |  |  |  | ROZPOCET | 0 | 0 | 0 | 0 | 0 | 2 | 0 | 64 | -274347277
342 | M | Napájací zdroj, ELG-150-24 |  | ks | 1 |  | 0 |  |  |  | znížená |  | 0 | 0 | 0 | 0 | 0 | 256 | M | 3 |  |  |  | ROZPOCET | 0 | 0 | 0 | 0 | 0 | 2 | 0 | 64 | 1649640232
343 | M | Napájací zdroj, LPV-100-24 |  | ks | 9 |  | 0 |  |  |  | znížená |  | 0 | 0 | 0 | 0 | 0 | 256 | M | 3 |  |  |  | ROZPOCET | 0 | 0 | 0 | 0 | 0 | 2 | 0 | 64 | 971684706
| D | 21.5 | Montáž slaboprúd |  |  |  | 0 | [5 empty] | 0 |  | 0 |  | 0 | 3 | D | 2 |  |  |  | ROZPOCET | [6 empty] | 0
344 | K | Modulárny patchpanel 24port 1U pre UTP i STP keystone, kovová vyväz. Lišta |  | ks | 1 |  | 0 |  |  |  | znížená | 0 | 0 | 0 | 0 | 0 | 0 | 64 | K | 3 |  |  |  | ROZPOCET | 0 | 0 | 0 | 0 | 0 | 2 | 0 | 64 | 1267879252
345 | K | Keystone Cat6, UTP, 180 stupnov. svork. typ 110, biely |  | ks | 24 |  | 0 |  |  |  | znížená | 0 | 0 | 0 | 0 | 0 | 0 | 64 | K | 3 |  |  |  | ROZPOCET | 0 | 0 | 0 | 0 | 0 | 2 | 0 | 64 | 1111454507
346 | K | CNS kabel UTP, Cat5E, lanko, PVC, box 305m - šedá |  | ks | 2 |  | 0 |  |  |  | znížená | 0 | 0 | 0 | 0 | 0 | 0 | 64 | K | 3 |  |  |  | ROZPOCET | 0 | 0 | 0 | 0 | 0 | 2 | 0 | 64 | 1117611385
347 | K | CNS patch kábel Cat5E, UTP - 2m , čierny |  | ks | 24 |  | 0 |  |  |  | znížená | 0 | 0 | 0 | 0 | 0 | 0 | 64 | K | 3 |  |  |  | ROZPOCET | 0 | 0 | 0 | 0 | 0 | 2 | 0 | 64 | 1536703687
348 | K | Zásuvka UTP 2port, Cat5E, pod omietku |  | ks | 14 |  | 0 |  |  |  | znížená |  | 0 | 0 | 0 | 0 | 0 | 64 | K | 3 |  |  |  | ROZPOCET | 0 | 0 | 0 | 0 | 0 | 2 | 0 | 64 | 391919426
349 | K | Chránička HDPE 32/27mm, oranžová, silikonová |  | m | 40 |  | 0 |  |  |  | znížená |  | 0 | 0 | 0 | 0 | 0 | 64 | K | 3 |  |  |  | ROZPOCET | 0 | 0 | 0 | 0 | 0 | 2 | 0 | 64 | 675959430
350 | K | Kábel JYStY 4 x 2 x 0,8 |  | m | 40 |  | 0 |  |  |  | znížená |  | 0 | 0 | 0 | 0 | 0 | 64 | K | 3 |  |  |  | ROZPOCET | 0 | 0 | 0 | 0 | 0 | 2 | 0 | 64 | 1590611727
351 | K | Domáci telefón s reguláciou hlasitosti |  | ks | 2 |  | 0 |  |  |  | znížená |  | 0 | 0 | 0 | 0 | 0 | 64 | K | 3 |  |  |  | ROZPOCET | 0 | 0 | 0 | 0 | 0 | 2 | 0 | 64 | 697410267
352 | K | Škatule montážna 1B pod omietku |  | ks | 1 |  | 0 |  |  |  | znížená |  | 0 | 0 | 0 | 0 | 0 | 64 | K | 3 |  |  |  | ROZPOCET | 0 | 0 | 0 | 0 | 0 | 2 | 0 | 64 | 1433990363
353 | K | Modul elektrického vrátnika VEV 2 |  | ks | 1 |  | 0 |  |  |  | znížená |  | 0 | 0 | 0 | 0 | 0 | 64 | K | 3 |  |  |  | ROZPOCET | 0 | 0 | 0 | 0 | 0 | 2 | 0 | 64 | -1253313500
354 | K | Strieška pod omietku pre elektrický vrátnik |  | ks | 1 |  | 0 |  |  |  | znížená |  | 0 | 0 | 0 | 0 | 0 | 64 | K | 3 |  |  |  | ROZPOCET | 0 | 0 | 0 | 0 | 0 | 2 | 0 | 64 | 1596762078
| D | 21.6 | Nosný materiál slaboprúd |  |  |  | 0 | [5 empty] | 0 |  | 0 |  | 0 | 3 | D | 2 |  |  |  | ROZPOCET | [6 empty] | 0
355 | M | Modulárny patchpanel 24port 1U pre UTP i STP keystone, kovová vyväz. Lišta |  | ks | 1 |  | 0 |  |  |  | znížená | 0 | 0 | 0 | 0 | 0 | 0 | 256 | M | 3 |  |  |  | ROZPOCET | 0 | 0 | 0 | 0 | 0 | 2 | 0 | 64 | -2137942787
356 | M | Keystone Cat6, UTP, 180 stupnov. svork. typ 110, biely |  | ks | 24 |  | 0 |  |  |  | znížená | 0 | 0 | 0 | 0 | 0 | 0 | 256 | M | 3 |  |  |  | ROZPOCET | 0 | 0 | 0 | 0 | 0 | 2 | 0 | 64 | 1829550043
357 | M | CNS kabel UTP, Cat5E, lanko, PVC, box 305m - šedá |  | ks | 2 |  | 0 |  |  |  | znížená | 0 | 0 | 0 | 0 | 0 | 0 | 256 | M | 3 |  |  |  | ROZPOCET | 0 | 0 | 0 | 0 | 0 | 2 | 0 | 64 | 438656431
358 | M | CNS patch kábel Cat5E, UTP - 2m , čierny |  | ks | 24 |  | 0 |  |  |  | znížená | 0 | 0 | 0 | 0 | 0 | 0 | 256 | M | 3 |  |  |  | ROZPOCET | 0 | 0 | 0 | 0 | 0 | 2 | 0 | 64 | -1523639631
359 | M | Zásuvka UTP 2port, Cat5E, pod omietku |  | ks | 14 |  | 0 |  |  |  | znížená |  | 0 | 0 | 0 | 0 | 0 | 256 | M | 3 |  |  |  | ROZPOCET | 0 | 0 | 0 | 0 | 0 | 2 | 0 | 64 | 1409917688
360 | M | Chránička HDPE 32/27mm, oranžová, silikonová |  | m | 40 |  | 0 |  |  |  | znížená |  | 0 | 0 | 0 | 0 | 0 | 256 | M | 3 |  |  |  | ROZPOCET | 0 | 0 | 0 | 0 | 0 | 2 | 0 | 64 | 160814710
361 | M | Kábel JYStY 4 x 2 x 0,8 |  | m | 40 |  | 0 |  |  |  | znížená |  | 0 | 0 | 0 | 0 | 0 | 256 | M | 3 |  |  |  | ROZPOCET | 0 | 0 | 0 | 0 | 0 | 2 | 0 | 64 | 1058275269
362 | M | Domáci telefón s reguláciou hlasitosti |  | ks | 2 |  | 0 |  |  |  | znížená |  | 0 | 0 | 0 | 0 | 0 | 256 | M | 3 |  |  |  | ROZPOCET | 0 | 0 | 0 | 0 | 0 | 2 | 0 | 64 | -1959314845
363 | M | Škatule montážna 1B pod omietku |  | ks | 1 |  | 0 |  |  |  | znížená |  | 0 | 0 | 0 | 0 | 0 | 256 | M | 3 |  |  |  | ROZPOCET | 0 | 0 | 0 | 0 | 0 | 2 | 0 | 64 | 963935840
364 | M | Modul elektrického vrátnika VEV 2 |  | ks | 1 |  | 0 |  |  |  | znížená |  | 0 | 0 | 0 | 0 | 0 | 256 | M | 3 |  |  |  | ROZPOCET | 0 | 0 | 0 | 0 | 0 | 2 | 0 | 64 | 1260406599
365 | M | Strieška pod omietku pre elektrický vrátnik |  | ks | 1 |  | 0 |  |  |  | znížená |  | 0 | 0 | 0 | 0 | 0 | 256 | M | 3 |  |  |  | ROZPOCET | 0 | 0 | 0 | 0 | 0 | 2 | 0 | 64 | -659612640
| D | 21.7 | Montáž bleskozviod |  |  |  | 0 | [5 empty] | 0 |  | 0 |  | 0 | 3 | D | 2 |  |  |  | ROZPOCET | [6 empty] | 0
366 | K | Vodič AlMgSi d=8mm |  | kg | 20 |  | 0 |  |  |  | znížená |  | 0 | 0 | 0 | 0 | 0 | 64 | K | 3 |  |  |  | ROZPOCET | 0 | 0 | 0 | 0 | 0 | 2 | 0 | 64 | -1692069183
367 | K | Vodič FeZn d=10mm |  | kg | 16 |  | 0 |  |  |  | znížená |  | 0 | 0 | 0 | 0 | 0 | 64 | K | 3 |  |  |  | ROZPOCET | 0 | 0 | 0 | 0 | 0 | 2 | 0 | 64 | -905937035
368 | K | Vodič FeZn30/4mm |  | kg | 80 |  | 0 |  |  |  | znížená |  | 0 | 0 | 0 | 0 | 0 | 64 | K | 3 |  |  |  | ROZPOCET | 0 | 0 | 0 | 0 | 0 | 2 | 0 | 64 | -206076416
369 | K | Skúšobná svorka SZ |  | ks | 6 |  | 0 |  |  |  | znížená |  | 0 | 0 | 0 | 0 | 0 | 64 | K | 3 |  |  |  | ROZPOCET | 0 | 0 | 0 | 0 | 0 | 2 | 0 | 64 | -1985960639
370 | K | Trubka PVC d=36mm pod omietkou |  | m | 60 |  | 0 |  |  |  | znížená |  | 0 | 0 | 0 | 0 | 0 | 64 | K | 3 |  |  |  | ROZPOCET | 0 | 0 | 0 | 0 | 0 | 2 | 0 | 64 | 1638291061
371 | K | Inštalačná krabica KO125mm |  | ks | 6 |  | 0 |  |  |  | znížená |  | 0 | 0 | 0 | 0 | 0 | 64 | K | 3 |  |  |  | ROZPOCET | 0 | 0 | 0 | 0 | 0 | 2 | 0 | 64 | -387284772
372 | K | Svorka SP1 |  | ks | 1 |  | 0 |  |  |  | znížená |  | 0 | 0 | 0 | 0 | 0 | 64 | K | 3 |  |  |  | ROZPOCET | 0 | 0 | 0 | 0 | 0 | 2 | 0 | 64 | -517656252
373 | K | Spojovacia svorka SS |  | ks | 30 |  | 0 |  |  |  | znížená |  | 0 | 0 | 0 | 0 | 0 | 64 | K | 3 |  |  |  | ROZPOCET | 0 | 0 | 0 | 0 | 0 | 2 | 0 | 64 | 1753816767
374 | K | Podpera PV 21 |  | ks | 100 |  | 0 |  |  |  | znížená |  | 0 | 0 | 0 | 0 | 0 | 64 | K | 3 |  |  |  | ROZPOCET | 0 | 0 | 0 | 0 | 0 | 2 | 0 | 64 | -1252050086
375 | K | Pripojovacia svorka SR03 |  | ks | 12 |  | 0 |  |  |  | znížená |  | 0 | 0 | 0 | 0 | 0 | 64 | K | 3 |  |  |  | ROZPOCET | 0 | 0 | 0 | 0 | 0 | 2 | 0 | 64 | -1997026138
376 | K | Drobný montážny materiál |  | kpl | 1 |  | 0 |  |  |  | znížená |  | 0 | 0 | 0 | 0 | 0 | 64 | K | 3 |  |  |  | ROZPOCET | 0 | 0 | 0 | 0 | 0 | 2 | 0 | 64 | -1727467118
| D | 21.8 | Bleskozvod nosný materiál |  |  |  | 0 | [5 empty] | 0 |  | 0 |  | 0 | 3 | D | 2 |  |  |  | ROZPOCET | [6 empty] | 0
377 | M | Vodič AlMgSi d=8mm |  | kg | 20 |  | 0 |  |  |  | znížená |  | 0 | 0 | 0 | 0 | 0 | 256 | M | 3 |  |  |  | ROZPOCET | 0 | 0 | 0 | 0 | 0 | 2 | 0 | 64 | -1549983285
378 | M | Vodič FeZn d=10mm |  | kg | 16 |  | 0 |  |  |  | znížená |  | 0 | 0 | 0 | 0 | 0 | 256 | M | 3 |  |  |  | ROZPOCET | 0 | 0 | 0 | 0 | 0 | 2 | 0 | 64 | -1122581564
379 | M | Vodič FeZn30/4mm |  | kg | 80 |  | 0 |  |  |  | znížená |  | 0 | 0 | 0 | 0 | 0 | 256 | M | 3 |  |  |  | ROZPOCET | 0 | 0 | 0 | 0 | 0 | 2 | 0 | 64 | -916246038
380 | M | Skúšobná svorka SZ |  | ks | 6 |  | 0 |  |  |  | znížená |  | 0 | 0 | 0 | 0 | 0 | 256 | M | 3 |  |  |  | ROZPOCET | 0 | 0 | 0 | 0 | 0 | 2 | 0 | 64 | 369230060
381 | M | Trubka PVC d=36mm pod omietkou |  | m | 60 |  | 0 |  |  |  | znížená |  | 0 | 0 | 0 | 0 | 0 | 256 | M | 3 |  |  |  | ROZPOCET | 0 | 0 | 0 | 0 | 0 | 2 | 0 | 64 | -92505643
382 | M | Inštalačná krabica KO125mm |  | ks | 6 |  | 0 |  |  |  | znížená |  | 0 | 0 | 0 | 0 | 0 | 256 | M | 3 |  |  |  | ROZPOCET | 0 | 0 | 0 | 0 | 0 | 2 | 0 | 64 | 193418300
383 | M | Svorka SP1 |  | ks | 1 |  | 0 |  |  |  | znížená |  | 0 | 0 | 0 | 0 | 0 | 256 | M | 3 |  |  |  | ROZPOCET | 0 | 0 | 0 | 0 | 0 | 2 | 0 | 64 | -46133592
384 | M | Spojovacia svorka SS |  | ks | 30 |  | 0 |  |  |  | znížená |  | 0 | 0 | 0 | 0 | 0 | 256 | M | 3 |  |  |  | ROZPOCET | 0 | 0 | 0 | 0 | 0 | 2 | 0 | 64 | 1401628709
385 | M | Podpera PV 21 |  | ks | 100 |  | 0 |  |  |  | znížená |  | 0 | 0 | 0 | 0 | 0 | 256 | M | 3 |  |  |  | ROZPOCET | 0 | 0 | 0 | 0 | 0 | 2 | 0 | 64 | -284151166
386 | M | Pripojovacia svorka SR03 |  | ks | 12 |  | 0 |  |  |  | znížená |  | 0 | 0 | 0 | 0 | 0 | 256 | M | 3 |  |  |  | ROZPOCET | 0 | 0 | 0 | 0 | 0 | 2 | 0 | 64 | 391736130
387 | M | Drobný montážny materiál |  | kpl | 1 |  | 0 |  |  |  | znížená |  | 0 | 0 | 0 | 0 | 0 | 256 | M | 3 |  |  |  | ROZPOCET | 0 | 0 | 0 | 0 | 0 | 2 | 0 | 64 | 1973317113
| D | 21.9 | Hodinová zúčtovacia sadzba |  |  |  | 0 | [5 empty] | 0 |  | 0 |  | 0 | 3 | D | 2 |  |  |  | ROZPOCET | [6 empty] | 0
388 | K | Dokumentácia skutočného vyhotovenia |  | kpl | 1 |  | 0 |  |  |  | znížená |  | 0 | 0 | 0 | 0 | 0 | 64 | K | 3 |  |  |  | ROZPOCET | 0 | 0 | 0 | 0 | 0 | 2 | 0 | 64 | -851089329
389 | K | Spracovanie východiskovej revízie a vypracovanie správy |  | hod. | 24 |  | 0 |  |  |  | znížená |  | 0 | 0 | 0 | 0 | 0 | 64 | K | 3 |  |  |  | ROZPOCET | 0 | 0 | 0 | 0 | 0 | 2 | 0 | 64 | -1181704789
| D | 33-M | Montáže dopravných zariadení, skladových zariadení a váh |  |  |  | 0 | [5 empty] | 0 |  | 0 |  | 0 | 3 | D | 1 |  |  |  | ROZPOCET | [6 empty] | 0
393 | K | D+M zvislá zdvíhacia hydraulická plošina model EHD - E08 |  | kpl | 1 |  | 0 |  |  |  | znížená |  | 0 | 0 | 0 | 0 | 0 | 64 | K | 2 |  |  |  | ROZPOCET | 0 | 0 | 0 | 0 | 0 | 2 | 0 | 64 | 1780791648
| VV |  | "technická charaktzeristika zariadenia E08 | [15 empty] | VV | 2 | 1 | True | 0 | ROZPOCET
| VV |  | "prívodné napätie 220 V (50Hz) | [15 empty] | VV | 2 | 1 | True | 0 | ROZPOCET
| VV |  | "rozmery 2200x1100 mm | [15 empty] | VV | 2 | 1 | True | 0 | ROZPOCET
| VV |  | "rýchlosť 0,13 m/s | [15 empty] | VV | 2 | 1 | True | 0 | ROZPOCET
| VV |  | "pohon hydrauliclký | [15 empty] | VV | 2 | 1 | True | 0 | ROZPOCET
| VV |  | "nosnosť 600 kg | [15 empty] | VV | 2 | 1 | True | 0 | ROZPOCET
| VV |  | "príkon 1,5 kW | [15 empty] | VV | 2 | 1 | True | 0 | ROZPOCET
| VV |  | "prevádzkové napätie 230V jednofázové, 24V ovládacie a pomovné odvody | [15 empty] | VV | 2 | 1 | True | 0 | ROZPOCET
| VV |  | "verzia opláštenie samonosná konštrukcia s výplňou číre sklo | [15 empty] | VV | 2 | 1 | True | 0 | ROZPOCET
| VV |  | 1 |  | 1 | [13 empty] | VV | 2 | 2 | True | 1 | ROZPOCET
| D | 43-M | Montáž oceľových konštrukcií |  |  |  | 0 | [5 empty] | 0 |  | 0 |  | 0 | 3 | D | 1 |  |  |  | ROZPOCET | [6 empty] | 0
391 | K | D+M oceľovej konštrukcie povrchová úprava náter kladivková striebrošedá |  | kg | 2189.24 |  | 0 |  |  |  | znížená |  | 0 | 0 | 0 | 0 | 0 | 64 | K | 2 |  |  |  | ROZPOCET | 0 | 0 | 0 | 0 | 0 | 2 | 0 | 64 | 442170257
| VV |  | "statika v.č S-11 OK balkóna" 510,07 |  | 510.07 | [13 empty] | VV | 2 | 2 | True | 0 | ROZPOCET
| VV |  | "statika v.č S-12 OK prestrešenia terasy poschodia"1679,17 |  | 1679.17 | [13 empty] | VV | 2 | 2 | True | 0 | ROZPOCET
| VV |  | Súčet |  | 2189.24 | [13 empty] | VV | 2 | 4 | True | 1 | ROZPOCET
| D | 44-M | Hasiace prístroje |  |  |  | 0 | [5 empty] | 0 |  | 0 |  | 0 | 3 | D | 1 |  |  |  | ROZPOCET | [6 empty] | 0
392 | M | 449831307 | Ručný hasiaci prístroj práškový 6 kg | ks | 5 |  | 0 |  |  |  | znížená | 0 | 0 | 0 | 0 | 0 | 0 | 256 | M | 2 |  |  |  | ROZPOCET | 0 | 0 | 0 | 0 | 0 | 2 | 0 | 64 | -1358968979

## 01P - SO 01 Vonkajšie prí...
[9 empty] | >> skryté stĺpce << | [9 empty] | {07bd876b-1d40-4cea-a839-f397c2760c1f}
0
| KRYCÍ LIST ROZPOČTU | [8 empty] | v --- nižšie sa nachádzajú doplnkové a pomocné údaje k zostavám --- v | [8 empty] | False
Stavba:
Rodinný dom s 2 byt. jednotkami - Trenčín, Vytvorenie podmienok pre deinštitucionalizáciu DSS Adam. Kochanovce
Objekt:
01P - SO 01 Vonkajšie prístrešky a altánok
| JKSO: |  |  |  |  | KS:
| Miesto: |  | parc. č. 400, Trenčín |  |  | Dátum:
| Objednávateľ: |  |  |  |  | IČO: | 36126624
|  | Trenčiansky samosprávny kraj |  |  |  | IČ DPH:
| Zhotoviteľ: |  |  |  |  | IČO: | Vyplň údaj
|  | Vyplň údaj |  |  |  | IČ DPH: | Vyplň údaj
| Projektant: |  |  |  |  | IČO: | 34116516
|  | ADOM, spol. s r.o. |  |  |  | IČ DPH: | SK2020393287
| Spracovateľ: |  |  |  |  | IČO:
|  | Viera Masnicová |  |  |  | IČ DPH:
Poznámka:
| Cena bez DPH | [5 empty] | 0
|  |  | Základ dane |  |  | Sadzba dane | Výška dane
| DPH | základná | 0 |  |  | 20% | 0
|  | znížená | 0 |  |  | 20% | 0
|  | zákl. prenesená | 0 |  |  | 20% | 0
|  | zníž. prenesená | 0 |  |  | 20% | 0
|  | nulová | 0 |  |  | 0% | 0
| Cena s DPH |  |  | v | EUR |  | 0
REKAPITULÁCIA ROZPOČTU
Stavba:
Rodinný dom s 2 byt. jednotkami - Trenčín, Vytvorenie podmienok pre deinštitucionalizáciu DSS Adam. Kochanovce
Objekt:
01P - SO 01 Vonkajšie prístrešky a altánok
Miesto: |  |  | parc. č. 400, Trenčín |  |  | Dátum:
Objednávateľ: |  |  | Trenčiansky samosprávny kraj |  |  | Projektant: | ADOM, spol. s r.o.
Zhotoviteľ: |  |  | Vyplň údaj |  |  | Spracovateľ: | Viera Masnicová
Kód dielu - Popis | [6 empty] | Cena celkom [EUR]
Náklady z rozpočtu | [6 empty] | 0 | [12 empty] | -1
| PSV - Práce a dodávky PSV | [5 empty] | 0
| 766 - Konštrukcie stolárske | [5 empty] | 0
| 767 - Konštrukcie doplnkové kovové | [5 empty] | 0
| M - Práce a dodávky M | [5 empty] | 0
| 43-M - Montáž oceľových konštrukcií | [5 empty] | 0
ROZPOČET
Stavba:
Rodinný dom s 2 byt. jednotkami - Trenčín, Vytvorenie podmienok pre deinštitucionalizáciu DSS Adam. Kochanovce
Objekt:
01P - SO 01 Vonkajšie prístrešky a altánok
Miesto: |  |  | parc. č. 400, Trenčín |  |  | Dátum:
Objednávateľ: |  |  | Trenčiansky samosprávny kraj |  |  | Projektant: | ADOM, spol. s r.o.
Zhotoviteľ: |  |  | Vyplň údaj |  |  | Spracovateľ: | Viera Masnicová
PČ | Typ | Popis |  | MJ | Množstvo | J.cena [EUR] | Cena celkom [EUR] | Cenová sústava |  |  | DPH | J. Nh [h] | Nh celkom [h] | J. hmotnosť [t] | Hmotnosť celkom [t] | J. suť [t] | Suť Celkom [t]
Náklady z rozpočtu | [6 empty] | 0 | [5 empty] | 0 |  | 0 |  | 0 |  | D | -1 | [10 empty] | 0
| D | PSV | Práce a dodávky PSV |  |  |  | 0 | [5 empty] | 0 |  | 0 |  | 0 | 2 | D | 0 |  |  |  | ROZPOCET | [6 empty] | 0
| D | 766 | Konštrukcie stolárske |  |  |  | 0 | [5 empty] | 0 |  | 0 |  | 0 | 2 | D | 1 |  |  |  | ROZPOCET | [6 empty] | 0
1 | K | D+M drevených slnolamov podhľadov z hobľov. latiek severský smrekovec šxv 30x50 mm povrchovo upravené 3x lazúrovacím lakom, osová vzd.latiek 120mm, kotvené samoreznými vrutmi do podkladného dreveného roštu vrátane pripevňov.materiálu |  | m2 | 76.33 |  | 0 |  |  |  | znížená |  | 0 | 0 | 0 | 0 | 0 | 16 | K | 2 |  |  |  | ROZPOCET | 0 | 0 | 0 | 0 | 0 | 2 | 0 | 16 | 1436702915
| VV |  | "altánok"27,33 |  | 27.33 | [13 empty] | VV | 2 | 2 | True | 0 | ROZPOCET
| VV |  | "prístrešok - nad chodníkom" 49,00 |  | 49 | [13 empty] | VV | 2 | 2 | True | 0 | ROZPOCET
| VV |  | Súčet |  | 76.33 | [13 empty] | VV | 2 | 4 | True | 1 | ROZPOCET
2 | K | Presun hmot pre konštrukcie stolárske v objektoch výšky nad 6 do 12 m |  | % |  |  | 0 | CS CENEKON 2018 02 |  |  | znížená |  | 0 | 0 | 0 | 0 | 0 | 16 | K | 2 |  |  |  | ROZPOCET | 0 | 0 | 0 | 0 | 0 | 2 | 0 | 16 | -1880688564
| D | 767 | Konštrukcie doplnkové kovové |  |  |  | 0 | [5 empty] | 0 |  | 0 |  | 0 | 2 | D | 1 |  |  |  | ROZPOCET | [6 empty] | 0
3 | K | Pol.29* D+M vonkajšie zábradlie krytej komunikácie z oc. trubiek DN 14x1,5 mm, vrátane povrch. úpravy kladivková striebrošedá farba |  | kg | 115.72 |  | 0 |  |  |  | znížená |  | 0 | 0 | 0 | 0 | 0 | 16 | K | 2 |  |  |  | ROZPOCET | 0 | 0 | 0 | 0 | 0 | 2 | 0 | 16 | 1713792666
| VV |  | "arch. v.č. 10 | [15 empty] | VV | 2 | 1 | True | 0 | ROZPOCET
| VV |  | "pol. 29* | [15 empty] | VV | 2 | 1 | True | 0 | ROZPOCET
| VV |  | "JV pohľad na krytú komunikáciu"90,09*1,10 |  | 99.099 | [13 empty] | VV | 2 | 2 | True | 0 | ROZPOCET
| VV |  | "JZ pohľad na krytú komunikáciu"15,11*1,10 |  | 16.621 | [13 empty] | VV | 2 | 2 | True | 0 | ROZPOCET
| VV |  | Súčet |  | 115.72 | [13 empty] | VV | 2 | 4 | True | 1 | ROZPOCET
4 | K | D+M prestrešenia vonkajších prístreškov polykarbonátovými platňami, komorovými, hr. 16 mm číre, obojstranná UV ochrana, jednokomorová štruktúra, stálosť od – 40 °C do + 120 °C, vrátane líšt spojov.materiálu a oplechovania |  | m2 | 80.147 |  | 0 |  |  |  | znížená |  | 0 | 0 | 0 | 0 | 0 | 16 | K | 2 |  |  |  | ROZPOCET | 0 | 0 | 0 | 0 | 0 | 2 | 0 | 16 | 1182163432
| VV |  | "pridaté na spád 5% | [15 empty] | VV | 2 | 1 | True | 0 | ROZPOCET
| VV |  | "altánok"27,33*1,05 |  | 28.697 | [13 empty] | VV | 2 | 2 | True | 0 | ROZPOCET
| VV |  | "prístrešok nad chodníkom"49,00*1,05 |  | 51.45 | [13 empty] | VV | 2 | 2 | True | 0 | ROZPOCET
| VV |  | Súčet |  | 80.147 | [13 empty] | VV | 2 | 4 | True | 1 | ROZPOCET
5 | K | Presun hmôt pre kovové stavebné doplnkové konštrukcie v objektoch výšky nad 6 do 12 m |  | % |  |  | 0 | CS CENEKON 2018 02 |  |  | znížená |  | 0 | 0 | 0 | 0 | 0 | 16 | K | 2 |  |  |  | ROZPOCET | 0 | 0 | 0 | 0 | 0 | 2 | 0 | 16 | 672946121
| D | M | Práce a dodávky M |  |  |  | 0 | [5 empty] | 0 |  | 0 |  | 0 | 3 | D | 0 |  |  |  | ROZPOCET | [6 empty] | 0
| D | 43-M | Montáž oceľových konštrukcií |  |  |  | 0 | [5 empty] | 0 |  | 0 |  | 0 | 3 | D | 1 |  |  |  | ROZPOCET | [6 empty] | 0
6 | K | D+M oceľovej konštrukcie povrchová úprava náter kladivková striebrošedá |  | kg | 2411.49 |  | 0 |  |  |  | znížená |  | 0 | 0 | 0 | 0 | 0 | 64 | K | 2 |  |  |  | ROZPOCET | 0 | 0 | 0 | 0 | 0 | 2 | 0 | 64 | 1705618023
| VV |  | "statika v.č. S-13 prestrešenie altánku a vonkajších chodníkov" 2411,49 |  | 2411.49 | [13 empty] | VV | 2 | 2 | True | 0 | ROZPOCET
| VV |  | Súčet |  | 2411.49 | [13 empty] | VV | 2 | 4 | True | 1 | ROZPOCET

## 02 - SO 02 Prípojka vody ...
[9 empty] | >> skryté stĺpce << | [9 empty] | {65a35d31-bca8-464d-9861-51a942e2e9fb}
0
| KRYCÍ LIST ROZPOČTU | [8 empty] | v --- nižšie sa nachádzajú doplnkové a pomocné údaje k zostavám --- v | [8 empty] | False
Stavba:
Rodinný dom s 2 byt. jednotkami - Trenčín, Vytvorenie podmienok pre deinštitucionalizáciu DSS Adam. Kochanovce
Objekt:
02 - SO 02 Prípojka vody a kanalizácie
| JKSO: |  |  |  |  | KS:
| Miesto: |  | parc. č. 400, Trenčín |  |  | Dátum: | 0
| Objednávateľ: |  |  |  |  | IČO: | 36126624
|  | Trenčiansky samosprávny kraj |  |  |  | IČ DPH:
| Zhotoviteľ: |  |  |  |  | IČO: | Vyplň údaj
|  | Vyplň údaj |  |  |  | IČ DPH: | Vyplň údaj
| Projektant: |  |  |  |  | IČO: | 34116516
|  | ADOM, spol. s r.o. |  |  |  | IČ DPH: | SK2020393287
| Spracovateľ: |  |  |  |  | IČO:
|  | Ing. Stano Švec |  |  |  | IČ DPH:
Poznámka:
| Cena bez DPH | [5 empty] | 0
|  |  | Základ dane |  |  | Sadzba dane | Výška dane
| DPH | základná | 0 |  |  | 20% | 0
|  | znížená | 0 |  |  | 20% | 0
|  | zákl. prenesená | 0 |  |  | 20% | 0
|  | zníž. prenesená | 0 |  |  | 20% | 0
|  | nulová | 0 |  |  | 0% | 0
| Cena s DPH |  |  | v | EUR |  | 0
REKAPITULÁCIA ROZPOČTU
Stavba:
Rodinný dom s 2 byt. jednotkami - Trenčín, Vytvorenie podmienok pre deinštitucionalizáciu DSS Adam. Kochanovce
Objekt:
02 - SO 02 Prípojka vody a kanalizácie
Miesto: |  |  | parc. č. 400, Trenčín |  |  | Dátum: | 0
Objednávateľ: |  |  | Trenčiansky samosprávny kraj |  |  | Projektant: | ADOM, spol. s r.o.
Zhotoviteľ: |  |  | Vyplň údaj |  |  | Spracovateľ: | Ing. Stano Švec
Kód dielu - Popis | [6 empty] | Cena celkom [EUR]
Náklady z rozpočtu | [6 empty] | 0 | [12 empty] | -1
| HSV - Práce a dodávky HSV | [5 empty] | 0
| 1 - Zemné práce | [5 empty] | 0
| 4 - Vodorovné konštrukcie | [5 empty] | 0
| 8 - Rúrové vedenie | [5 empty] | 0
| 9 - Ostatné konštrukcie a práce-búranie | [5 empty] | 0
| PSV - Práce a dodávky PSV | [5 empty] | 0
| 722 - Zdravotechnika - vnútorný vodovod | [5 empty] | 0
| M - Práce a dodávky M | [5 empty] | 0
| 23-M - Montáže potrubia | [5 empty] | 0
ROZPOČET
Stavba:
Rodinný dom s 2 byt. jednotkami - Trenčín, Vytvorenie podmienok pre deinštitucionalizáciu DSS Adam. Kochanovce
Objekt:
02 - SO 02 Prípojka vody a kanalizácie
Miesto: |  |  | parc. č. 400, Trenčín |  |  | Dátum: | 0
Objednávateľ: |  |  | Trenčiansky samosprávny kraj |  |  | Projektant: | ADOM, spol. s r.o.
Zhotoviteľ: |  |  | Vyplň údaj |  |  | Spracovateľ: | Ing. Stano Švec
PČ | Typ | Popis |  | MJ | Množstvo | J.cena [EUR] | Cena celkom [EUR] | Cenová sústava |  |  | DPH | J. Nh [h] | Nh celkom [h] | J. hmotnosť [t] | Hmotnosť celkom [t] | J. suť [t] | Suť Celkom [t]
Náklady z rozpočtu | [6 empty] | 0 | [5 empty] | 0 |  | 59.8339 |  | 0.0035 |  | D | -1 | [7 empty] | 0
| D | HSV | Práce a dodávky HSV |  |  |  | 0 | [5 empty] | 0 |  | 59.821 |  | 0.0035 | 1 | D | 0 | ROZPOCET | [6 empty] | 0
| D | 1 | Zemné práce |  |  |  | 0 | [5 empty] | 0 |  | 0.22352 |  | 0 | 1 | D | 1 | ROZPOCET | [6 empty] | 0
1 | K | Vytýčenie trasy vodovodu, kanalizácie v rovine |  | km | 0.082 |  | 0 |  |  |  | znížená |  | 0 | 0.40873 | 0.033516 | 0 | 0 | 4 | K | 2 | ROZPOCET | 0 | 0 | 0 | 0 | 0 | 2 | 0 | 4 | 669739610
2 | K | Hĺbenie rýh šírka do 2 m v horn. tr. 3 nad 100 m3 |  | m3 | 126.34 |  | 0 |  |  |  | znížená |  | 0 | 0 | 0 | 0 | 0 | 4 | K | 2 | ROZPOCET | 0 | 0 | 0 | 0 | 0 | 2 | 0 | 4 | 1011271124
3 | M | Odlučovač ropných látok, prietok - 5 l/s, do 0,1 mg/l NEL |  | kus | 1 |  | 0 |  |  |  | znížená |  | 0 | 0.19 | 0.19 | 0 | 0 | 8 | M | 2 | ROZPOCET | 0 | 0 | 0 | 0 | 0 | 2 | 0 | 4 | -1261649879
4 | K | Príplatok za lepivosť horniny tr.3 v rýhach š. do 200 cm |  | m3 | 126.34 |  | 0 |  |  |  | znížená |  | 0 | 0 | 0 | 0 | 0 | 4 | K | 2 | ROZPOCET | 0 | 0 | 0 | 0 | 0 | 2 | 0 | 4 | 303580945
5 | K | Zvislé premiestnenie výkopu horn. tr. 1-4 nad 1 m do 2,5 m |  | m3 | 126.34 |  | 0 |  |  |  | znížená |  | 0 | 0 | 0 | 0 | 0 | 4 | K | 2 | ROZPOCET | 0 | 0 | 0 | 0 | 0 | 2 | 0 | 4 | 1257639766
6 | K | Vodorovné premiestnenie výkopu do 10000 m horn. tr. 1-4 |  | m3 | 32.8 |  | 0 |  |  |  | znížená |  | 0 | 0 | 0 | 0 | 0 | 4 | K | 2 | ROZPOCET | 0 | 0 | 0 | 0 | 0 | 2 | 0 | 4 | -2048953350
7 | K | Nakladanie výkopku nad 100 m3 v horn. tr. 1-4 |  | m3 | 32.8 |  | 0 |  |  |  | znížená |  | 0 | 0 | 0 | 0 | 0 | 4 | K | 2 | ROZPOCET | 0 | 0 | 0 | 0 | 0 | 2 | 0 | 4 | 302005713
8 | K | Zásyp nezhutnený jám, rýh, šachiet alebo okolo objektu |  | m3 | 93.54 |  | 0 |  |  |  | znížená |  | 0 | 0 | 0 | 0 | 0 | 4 | K | 2 | ROZPOCET | 0 | 0 | 0 | 0 | 0 | 2 | 0 | 4 | -49907783
9 | K | Obsyp potrubia bez prehodenia sypaniny |  | m3 | 32.8 |  | 0 |  |  |  | znížená |  | 0 | 0 | 0 | 0 | 0 | 4 | K | 2 | ROZPOCET | 0 | 0 | 0 | 0 | 0 | 2 | 0 | 4 | 263183707
10 | K | Obsyp potrubia príplatok za prehodenie sypaniny |  | m3 | 15.3 |  | 0 |  |  |  | znížená |  | 0 | 0 | 0 | 0 | 0 | 4 | K | 2 | ROZPOCET | 0 | 0 | 0 | 0 | 0 | 2 | 0 | 4 | 1151084210
| D | 4 | Vodorovné konštrukcie |  |  |  | 0 | [5 empty] | 0 |  | 55.8715 |  | 0 | 1 | D | 1 | ROZPOCET | [6 empty] | 0
11 | K | Lôžko pod potrubie, stoky a drobné objekty, v otvorenom výkope zo štrkodrvy 0-63 mm |  | m3 | 32.8 |  | 0 | CS CENEKON 2018 02 |  |  | znížená |  | 0 | 1.7034 | 55.8715 | 0 | 0 | 4 | K | 2 | ROZPOCET | 0 | 0 | 0 | 0 | 0 | 2 | 0 | 4 | -1518696757
| D | 8 | Rúrové vedenie |  |  |  | 0 | [5 empty] | 0 |  | 3.726 |  | 0 | 1 | D | 1 | ROZPOCET | [6 empty] | 0
12 | K | Príplatok za zhotovenie kanalizačnej prípojky DN 100-300 |  | kus | 1 |  | 0 |  |  |  | znížená |  | 0 | 0.06975 | 0.06975 | 0 | 0 | 4 | K | 2 | ROZPOCET | 0 | 0 | 0 | 0 | 0 | 2 | 0 | 4 | -2087812078
13 | K | Montáž potrubia z tlakových rúrok polyetylénových d 32 |  | m | 7 |  | 0 |  |  |  | znížená |  | 0 | 0 | 0 | 0 | 0 | 4 | K | 2 | ROZPOCET | 0 | 0 | 0 | 0 | 0 | 2 | 0 | 4 | -2111107309
14 | M | Rúrka PVC tlaková ťažká LPE d 32x 2,9x6000 voda |  | kus | 1.5 |  | 0 |  |  |  | znížená |  | 0 | 0.0024 | 0.0036 | 0 | 0 | 8 | M | 2 | ROZPOCET | 0 | 0 | 0 | 0 | 0 | 2 | 0 | 4 | 2070658059
15 | K | Montáž potrubia z kanalizačných rúr z PVC v otvorenom výkope do 20% DN 150, tesnenie gum. krúžkami |  | m | 75 |  | 0 |  |  |  | znížená |  | 0 | 0 | 0 | 0 | 0 | 4 | K | 2 | ROZPOCET | 0 | 0 | 0 | 0 | 0 | 2 | 0 | 4 | 611172194
16 | M | Rúrka PVC kanalizačná spoj gum. krúžkom 125x3,2x5000 |  | kus | 2 |  | 0 |  |  |  | znížená |  | 0 | 0.0105 | 0.021 | 0 | 0 | 8 | M | 2 | ROZPOCET | 0 | 0 | 0 | 0 | 0 | 2 | 0 | 4 | 955223551
17 | M | Rúrka PVC kanalizačná spoj gum. krúžkom 160x4,7x5000 |  | kus | 13 |  | 0 |  |  |  | znížená |  | 0 | 0.0145 | 0.1885 | 0 | 0 | 8 | M | 2 | ROZPOCET | 0 | 0 | 0 | 0 | 0 | 2 | 0 | 4 | -2031569859
18 | K | Príplatok za montáž vodovodných prípojok DN 32-80 |  | kus | 1 |  | 0 |  |  |  | znížená |  | 0 | 0.00229 | 0.00229 | 0 | 0 | 4 | K | 2 | ROZPOCET | 0 | 0 | 0 | 0 | 0 | 2 | 0 | 4 | -1874852733
19 | K | Montáž vodovodných ventilov hlavných pre prípojky DN 25 |  | kus | 1 |  | 0 |  |  |  | znížená |  | 0 | 1e-05 | 1e-05 | 0 | 0 | 4 | K | 2 | ROZPOCET | 0 | 0 | 0 | 0 | 0 | 2 | 0 | 4 | -909356278
20 | K | Skúška tesnosti kanalizačného potrubia DN do 200 vodou |  | m | 75 |  | 0 |  |  |  | znížená |  | 0 | 0 | 0 | 0 | 0 | 4 | K | 2 | ROZPOCET | 0 | 0 | 0 | 0 | 0 | 2 | 0 | 4 | -41113526
21 | K | Preplachovanie a dezinfekcia vodovodného potrubia DN 40-70 |  | m | 7 |  | 0 |  |  |  | znížená |  | 0 | 0 | 0 | 0 | 0 | 4 | K | 2 | ROZPOCET | 0 | 0 | 0 | 0 | 0 | 2 | 0 | 4 | -798597005
22 | K | Tlaková skúška vodovodného potrubia DN do 80 |  | m | 7 |  | 0 |  |  |  | znížená |  | 0 | 0 | 0 | 0 | 0 | 4 | K | 2 | ROZPOCET | 0 | 0 | 0 | 0 | 0 | 2 | 0 | 4 | -119261101
23 | K | Osadenie prefabrikovaných šachiet nad 10 t |  | kus | 2 |  | 0 |  |  |  | znížená |  | 0 | 0.0055 | 0.011 | 0 | 0 | 4 | K | 2 | ROZPOCET | 0 | 0 | 0 | 0 | 0 | 2 | 0 | 4 | -821652128
24 | K | Montáž revíznej šachty z PVC, DN šachty 600, DN potrubia 160, hl. do 2000 mm |  | kus | 3 |  | 0 |  |  |  | znížená |  | 0 | 3e-05 | 9e-05 | 0 | 0 | 4 | K | 2 | ROZPOCET | 0 | 0 | 0 | 0 | 0 | 2 | 0 | 4 | 1020882211
25 | M | Dno šachtové - 600/160x0°, materiál PP |  | kus | 1 |  | 0 |  |  |  | znížená |  | 0 | 0 | 0 | 0 | 0 | 8 | M | 2 | ROZPOCET | 0 | 0 | 0 | 0 | 0 | 2 | 0 | 4 | 1213876649
26 | M | Dno šachtové - 600/160x60°, materiál PP |  | kus | 1 |  | 0 |  |  |  | znížená |  | 0 | 0 | 0 | 0 | 0 | 8 | M | 2 | ROZPOCET | 0 | 0 | 0 | 0 | 0 | 2 | 0 | 4 | -891626404
27 | M | Dno šachtové - 600/160-X, materiál PP |  | kus | 1 |  | 0 |  |  |  | znížená |  | 0 | 0 | 0 | 0 | 0 | 8 | M | 2 | ROZPOCET | 0 | 0 | 0 | 0 | 0 | 2 | 0 | 4 | 964933592
28 | M | Rúra šachtová vlnovcová s hrdlom ID600x3650, materiál PP |  | kus | 3 |  | 0 |  |  |  | znížená |  | 0 | 0 | 0 | 0 | 0 | 8 | M | 2 | ROZPOCET | 0 | 0 | 0 | 0 | 0 | 2 | 0 | 4 | -1524588799
29 | M | Tesnenie šacht. rúry 600 |  | kus | 3 |  | 0 |  |  |  | znížená |  | 0 | 0 | 0 | 0 | 0 | 8 | M | 2 | ROZPOCET | 0 | 0 | 0 | 0 | 0 | 2 | 0 | 4 | 1824327968
30 | M | Prstenec roznášací betónový - 1100/680/150 |  | kus | 3 |  | 0 |  |  |  | znížená |  | 0 | 0 | 0 | 0 | 0 | 8 | M | 2 | ROZPOCET | 0 | 0 | 0 | 0 | 0 | 2 | 0 | 4 | 1563190897
31 | M | Poklop liatinový D600 |  | kus | 3 |  | 0 |  |  |  | znížená |  | 0 | 0 | 0 | 0 | 0 | 8 | M | 2 | ROZPOCET | 0 | 0 | 0 | 0 | 0 | 2 | 0 | 4 | 1440795235
32 | K | Osadenie poklopov liatinových, oceľových s rámom do 50 kg |  | kus | 4 |  | 0 |  |  |  | znížená |  | 0 | 0.00468 | 0.01872 | 0 | 0 | 4 | K | 2 | ROZPOCET | 0 | 0 | 0 | 0 | 0 | 2 | 0 | 4 | -118609211
33 | K | Betónové dosky pod šachty |  | m3 | 1.5 |  | 0 |  |  |  | znížená |  | 0 | 2.274 | 3.411 | 0 | 0 | 4 | K | 2 | ROZPOCET | 0 | 0 | 0 | 0 | 0 | 2 | 0 | 4 | 1876071686
| D | 9 | Ostatné konštrukcie a práce-búranie |  |  |  | 0 | [5 empty] | 0 |  | 0 |  | 0.0035 | 1 | D | 1 | ROZPOCET | [6 empty] | 0
34 | K | Vyburanie a spatná uprava povrchu po sietach |  | m2 | 10 |  | 0 |  |  |  | znížená |  | 0 | 0 | 0 | 0.00035 | 0.0035 | 4 | K | 2 | ROZPOCET | 0 | 0 | 0 | 0 | 0 | 2 | 0 | 4 | 303421750
35 | K | Poplatok za ulož.a znešk.stav.odp na urč.sklád.-hlušina a kamenivo "O"-ost.odpad |  | t | 65.6 |  | 0 |  |  |  | znížená |  | 0 | 0 | 0 | 0 | 0 | 4 | K | 2 | ROZPOCET | 0 | 0 | 0 | 0 | 0 | 2 | 0 | 4 | -263480715
36 | K | Presun hmôt pre lôžko a obsyp vonkajšieho vodovodného a kanalizačného potrubia |  | t | 59.821 |  | 0 |  |  |  | znížená |  | 0 | 0 | 0 | 0 | 0 | 4 | K | 2 | ROZPOCET | 0 | 0 | 0 | 0 | 0 | 2 | 0 | 4 | -257540244
| D | PSV | Práce a dodávky PSV |  |  |  | 0 | [5 empty] | 0 |  | 0.01257 |  | 0 | 2 | D | 0 | ROZPOCET | [6 empty] | 0
| D | 722 | Zdravotechnika - vnútorný vodovod |  |  |  | 0 | [5 empty] | 0 |  | 0.01257 |  | 0 | 2 | D | 1 | ROZPOCET | [6 empty] | 0
37 | K | Opr. vodov. ocel. potr. záv. vsadenie odbočky do potr. DN 25 |  | súbor | 1 |  | 0 |  |  |  | znížená |  | 0 | 0.00379 | 0.00379 | 0 | 0 | 16 | K | 2 | ROZPOCET | 0 | 0 | 0 | 0 | 0 | 2 | 0 | 16 | -84691998
38 | K | Armat. vodov. s 2 závitmi, ventil priamy KE 83 T G 1 |  | kus | 2 |  | 0 |  |  |  | znížená |  | 0 | 0.00056 | 0.00112 | 0 | 0 | 16 | K | 2 | ROZPOCET | 0 | 0 | 0 | 0 | 0 | 2 | 0 | 16 | -1271623911
39 | K | Armat. vodov. s 2 závitmi, ventil spätný VE 3030 G 1 |  | kus | 1 |  | 0 |  |  |  | znížená |  | 0 | 0.00056 | 0.00056 | 0 | 0 | 16 | K | 2 | ROZPOCET | 0 | 0 | 0 | 0 | 0 | 2 | 0 | 16 | 2080027645
40 | M | Filter - FA.00.050.025 - 1" |  | kus | 1 |  | 0 |  |  |  | znížená |  | 0 | 0 | 0 | 0 | 0 | 32 | M | 2 | ROZPOCET | 0 | 0 | 0 | 0 | 0 | 2 | 0 | 16 | -287347076
41 | K | Montáž vodomera pre vodu do 30° C závitového G 1 |  | kus | 1 |  | 0 |  |  |  | znížená |  | 0 | 0.00266 | 0.00266 | 0 | 0 | 16 | K | 2 | ROZPOCET | 0 | 0 | 0 | 0 | 0 | 2 | 0 | 16 | -238008961
42 | K | Vodomer pre vodu do 30° C závitový G 3/4 VM 3-5V |  | kus | 1 |  | 0 |  |  |  | znížená |  | 0 | 0.00444 | 0.00444 | 0 | 0 | 16 | K | 2 | ROZPOCET | 0 | 0 | 0 | 0 | 0 | 2 | 0 | 16 | -1071310441
43 | K | Vnútorný vodovod HZS T4 |  | hod | 5 |  | 0 |  |  |  | znížená |  | 0 | 0 | 0 | 0 | 0 | 16 | K | 2 | ROZPOCET | 0 | 0 | 0 | 0 | 0 | 2 | 0 | 16 | -1630659882
44 | K | Presun hmôt pre vnút. vodovod v objektoch výšky do 6 m |  | t | 0.013 |  | 0 |  |  |  | znížená |  | 0 | 0 | 0 | 0 | 0 | 16 | K | 2 | ROZPOCET | 0 | 0 | 0 | 0 | 0 | 2 | 0 | 16 | 550120752
| D | M | Práce a dodávky M |  |  |  | 0 | [5 empty] | 0 |  | 0.00035 |  | 0 | 3 | D | 0 | ROZPOCET | [6 empty] | 0
| D | 23-M | Montáže potrubia |  |  |  | 0 | [5 empty] | 0 |  | 0.00035 |  | 0 | 3 | D | 1 | ROZPOCET | [6 empty] | 0
45 | M | Vyhľadávací vodič na potrubí z PE D do 150 |  | m | 7 |  | 0 |  |  |  | znížená |  | 0 | 5e-05 | 0.00035 | 0 | 0 | 256 | M | 2 | ROZPOCET | 0 | 0 | 0 | 0 | 0 | 2 | 0 | 64 | -1126314694

## 03 - SO 03 Prípojka NN
[9 empty] | >> skryté stĺpce << | [9 empty] | {71d2536e-164d-442c-bfc5-ad296290b6ce}
0
| KRYCÍ LIST ROZPOČTU | [8 empty] | v --- nižšie sa nachádzajú doplnkové a pomocné údaje k zostavám --- v | [8 empty] | False
Stavba:
Rodinný dom s 2 byt. jednotkami - Trenčín, Vytvorenie podmienok pre deinštitucionalizáciu DSS Adam. Kochanovce
Objekt:
03 - SO 03 Prípojka NN
| JKSO: |  |  |  |  | KS:
| Miesto: |  | parc. č. 400, Trenčín |  |  | Dátum:
| Objednávateľ: |  |  |  |  | IČO: | 36126624
|  | Trenčiansky samosprávny kraj |  |  |  | IČ DPH:
| Zhotoviteľ: |  |  |  |  | IČO: | Vyplň údaj
|  | Vyplň údaj |  |  |  | IČ DPH: | Vyplň údaj
| Projektant: |  |  |  |  | IČO: | 34116516
|  | ADOM, spol. s r.o. |  |  |  | IČ DPH: | SK2020393287
| Spracovateľ: |  |  |  |  | IČO:
|  | Ing. Anton Horváth |  |  |  | IČ DPH:
Poznámka:
| Cena bez DPH | [5 empty] | 0
|  |  | Základ dane |  |  | Sadzba dane | Výška dane
| DPH | základná | 0 |  |  | 20% | 0
|  | znížená | 0 |  |  | 20% | 0
|  | zákl. prenesená | 0 |  |  | 20% | 0
|  | zníž. prenesená | 0 |  |  | 20% | 0
|  | nulová | 0 |  |  | 0% | 0
| Cena s DPH |  |  | v | EUR |  | 0
REKAPITULÁCIA ROZPOČTU
Stavba:
Rodinný dom s 2 byt. jednotkami - Trenčín, Vytvorenie podmienok pre deinštitucionalizáciu DSS Adam. Kochanovce
Objekt:
03 - SO 03 Prípojka NN
Miesto: |  |  | parc. č. 400, Trenčín |  |  | Dátum:
Objednávateľ: |  |  | Trenčiansky samosprávny kraj |  |  | Projektant: | ADOM, spol. s r.o.
Zhotoviteľ: |  |  | Vyplň údaj |  |  | Spracovateľ: | Ing. Anton Horváth
Kód dielu - Popis | [6 empty] | Cena celkom [EUR]
Náklady z rozpočtu | [6 empty] | 0 | [12 empty] | -1
| M - Práce a dodávky M | [5 empty] | 0
| 21-M - Elektromontáže | [5 empty] | 0
| 46-M - Zemné práce vykonávané pri externých montážnych prácach | [5 empty] | 0
| HZS - Hodinové zúčtovacie sadzby | [5 empty] | 0
ROZPOČET
Stavba:
Rodinný dom s 2 byt. jednotkami - Trenčín, Vytvorenie podmienok pre deinštitucionalizáciu DSS Adam. Kochanovce
Objekt:
03 - SO 03 Prípojka NN
Miesto: |  |  | parc. č. 400, Trenčín |  |  | Dátum:
Objednávateľ: |  |  | Trenčiansky samosprávny kraj |  |  | Projektant: | ADOM, spol. s r.o.
Zhotoviteľ: |  |  | Vyplň údaj |  |  | Spracovateľ: | Ing. Anton Horváth
PČ | Typ | Popis |  | MJ | Množstvo | J.cena [EUR] | Cena celkom [EUR] | Cenová sústava |  |  | DPH | J. Nh [h] | Nh celkom [h] | J. hmotnosť [t] | Hmotnosť celkom [t] | J. suť [t] | Suť Celkom [t]
Náklady z rozpočtu | [6 empty] | 0 | [5 empty] | 0 |  | 0 |  | 0 |  | D | -1 | [7 empty] | 0
| D | M | Práce a dodávky M |  |  |  | 0 | [5 empty] | 0 |  | 0 |  | 0 | 3 | D | 0 | ROZPOCET | [6 empty] | 0
| D | 21-M | Elektromontáže |  |  |  | 0 | [5 empty] | 0 |  | 0 |  | 0 | 3 | D | 1 | ROZPOCET | [6 empty] | 0
1 | K | Montáž poistkovej skrinky SPP2 na betónový stĺp |  | ks | 1 |  | 0 |  |  |  | znížená |  | 0 | 0 | 0 | 0 | 0 | 64 | K | 2 | ROZPOCET | 0 | 0 | 0 | 0 | 0 | 2 | 0 | 64 | -866057706
2 | K | Montáž kábla NAYY-J 4x25mm2 v zemi |  | m | 12 |  | 0 |  |  |  | znížená |  | 0 | 0 | 0 | 0 | 0 | 64 | K | 2 | ROZPOCET | 0 | 0 | 0 | 0 | 0 | 2 | 0 | 64 | 261120523
3 | K | Montáž elektromerového rozvádzača RE typ ER2.0 Z W 40A PO |  | ks | 1 |  | 0 |  |  |  | znížená |  | 0 | 0 | 0 | 0 | 0 | 64 | K | 2 | ROZPOCET | 0 | 0 | 0 | 0 | 0 | 2 | 0 | 64 | -512700982
4 | K | Montáž kábla CYKY-J 5x10mm2 v zemi |  | m | 30 |  | 0 |  |  |  | znížená |  | 0 | 0 | 0 | 0 | 0 | 64 | K | 2 | ROZPOCET | 0 | 0 | 0 | 0 | 0 | 2 | 0 | 64 | -1207577174
5 | K | Montáž plastovej chráničky d=100mm v zemi |  | m | 6 |  | 0 |  |  |  | znížená |  | 0 | 0 | 0 | 0 | 0 | 64 | K | 2 | ROZPOCET | 0 | 0 | 0 | 0 | 0 | 2 | 0 | 64 | 954373841
6 | K | Pretláčka pod komunikáciou |  | m | 6 |  | 0 |  |  |  | znížená |  | 0 | 0 | 0 | 0 | 0 | 64 | K | 2 | ROZPOCET | 0 | 0 | 0 | 0 | 0 | 2 | 0 | 64 | 992612418
7 | K | Ostatné drobné montážne práce |  | kpl | 1 |  | 0 |  |  |  | znížená |  | 0 | 0 | 0 | 0 | 0 | 64 | K | 2 | ROZPOCET | 0 | 0 | 0 | 0 | 0 | 2 | 0 | 64 | 2858584
8 | M | Poistková skrinka SPP2 na betónový stĺp |  | ks | 1 |  | 0 |  |  |  | znížená |  | 0 | 0 | 0 | 0 | 0 | 256 | M | 2 | ROZPOCET | 0 | 0 | 0 | 0 | 0 | 2 | 0 | 64 | -58586197
9 | M | Kábel NAYY-J 4x25mm2 v zemi |  | m | 12 |  | 0 |  |  |  | znížená |  | 0 | 0 | 0 | 0 | 0 | 256 | M | 2 | ROZPOCET | 0 | 0 | 0 | 0 | 0 | 2 | 0 | 64 | -884899667
10 | M | Elektromerový rozvádzač RE typ ER2.0 Z W 40A PO |  | ks | 1 |  | 0 |  |  |  | znížená |  | 0 | 0 | 0 | 0 | 0 | 256 | M | 2 | ROZPOCET | 0 | 0 | 0 | 0 | 0 | 2 | 0 | 64 | 1346020386
11 | M | Kábel CYKY-J 5x10mm2 v zemi |  | m | 30 |  | 0 |  |  |  | znížená |  | 0 | 0 | 0 | 0 | 0 | 256 | M | 2 | ROZPOCET | 0 | 0 | 0 | 0 | 0 | 2 | 0 | 64 | -444868399
12 | M | Plastová chránička d=100mm v zemi |  | ks | 6 |  | 0 |  |  |  | znížená |  | 0 | 0 | 0 | 0 | 0 | 256 | M | 2 | ROZPOCET | 0 | 0 | 0 | 0 | 0 | 2 | 0 | 64 | 632358543
13 | M | Drobný montážny materiál |  | kpl | 1 |  | 0 |  |  |  | znížená |  | 0 | 0 | 0 | 0 | 0 | 256 | M | 2 | ROZPOCET | 0 | 0 | 0 | 0 | 0 | 2 | 0 | 64 | -1935697715
| D | 46-M | Zemné práce vykonávané pri externých montážnych prácach |  |  |  | 0 | [5 empty] | 0 |  | 0 |  | 0 | 3 | D | 1 | ROZPOCET | [6 empty] | 0
14 | K | Výkop ryhy 350x700mm |  | m | 8 |  | 0 |  |  |  | znížená |  | 0 | 0 | 0 | 0 | 0 | 64 | K | 2 | ROZPOCET | 0 | 0 | 0 | 0 | 0 | 2 | 0 | 64 | 92764431
15 | K | Zásyp ryhy a úprava terénu |  | m2 | 6 |  | 0 |  |  |  | znížená |  | 0 | 0 | 0 | 0 | 0 | 64 | K | 2 | ROZPOCET | 0 | 0 | 0 | 0 | 0 | 2 | 0 | 64 | -844521675
16 | K | Vytýčenie sietí |  | kpl | 1 |  | 0 |  |  |  | znížená |  | 0 | 0 | 0 | 0 | 0 | 64 | K | 2 | ROZPOCET | 0 | 0 | 0 | 0 | 0 | 2 | 0 | 64 | -770682617
17 | K | Projekt skutočného vyhotovenia |  | kpl | 1 |  | 0 |  |  |  | znížená |  | 0 | 0 | 0 | 0 | 0 | 64 | K | 2 | ROZPOCET | 0 | 0 | 0 | 0 | 0 | 2 | 0 | 64 | -1688879924
18 | K | Geodetické zameranie |  | kpl | 1 |  | 0 |  |  |  | znížená |  | 0 | 0 | 0 | 0 | 0 | 64 | K | 2 | ROZPOCET | 0 | 0 | 0 | 0 | 0 | 2 | 0 | 64 | -261765376
| D | HZS | Hodinové zúčtovacie sadzby |  |  |  | 0 | [5 empty] | 0 |  | 0 |  | 0 | 4 | D | 0 | ROZPOCET | [6 empty] | 0
19 | K | Spracovanie východiskovej revízie a vypracovanie správy |  | hod. | 8 |  | 0 |  |  |  | znížená |  | 0 | 0 | 0 | 0 | 0 | 512 | K | 1 | ROZPOCET | 0 | 0 | 0 | 0 | 0 | 2 | 0 | 512 | 582282275

## 04 - SO 04 Telefónna príp...
[9 empty] | >> skryté stĺpce << | [9 empty] | {9d43a353-2a30-43e3-b93b-b8b6f464c64b}
0
| KRYCÍ LIST ROZPOČTU | [8 empty] | v --- nižšie sa nachádzajú doplnkové a pomocné údaje k zostavám --- v | [8 empty] | False
Stavba:
Rodinný dom s 2 byt. jednotkami - Trenčín, Vytvorenie podmienok pre deinštitucionalizáciu DSS Adam. Kochanovce
Objekt:
04 - SO 04 Telefónna prípojka
| JKSO: |  |  |  |  | KS:
| Miesto: |  | parc. č. 400, Trenčín |  |  | Dátum:
| Objednávateľ: |  |  |  |  | IČO: | 36126624
|  | Trenčiansky samosprávny kraj |  |  |  | IČ DPH:
| Zhotoviteľ: |  |  |  |  | IČO: | Vyplň údaj
|  | Vyplň údaj |  |  |  | IČ DPH: | Vyplň údaj
| Projektant: |  |  |  |  | IČO: | 34116516
|  | ADOM, spol. s r.o. |  |  |  | IČ DPH: | SK2020393287
| Spracovateľ: |  |  |  |  | IČO:
|  | Ing. Anton Horváth |  |  |  | IČ DPH:
Poznámka:
| Cena bez DPH | [5 empty] | 0
|  |  | Základ dane |  |  | Sadzba dane | Výška dane
| DPH | základná | 0 |  |  | 20% | 0
|  | znížená | 0 |  |  | 20% | 0
|  | zákl. prenesená | 0 |  |  | 20% | 0
|  | zníž. prenesená | 0 |  |  | 20% | 0
|  | nulová | 0 |  |  | 0% | 0
| Cena s DPH |  |  | v | EUR |  | 0
REKAPITULÁCIA ROZPOČTU
Stavba:
Rodinný dom s 2 byt. jednotkami - Trenčín, Vytvorenie podmienok pre deinštitucionalizáciu DSS Adam. Kochanovce
Objekt:
04 - SO 04 Telefónna prípojka
Miesto: |  |  | parc. č. 400, Trenčín |  |  | Dátum:
Objednávateľ: |  |  | Trenčiansky samosprávny kraj |  |  | Projektant: | ADOM, spol. s r.o.
Zhotoviteľ: |  |  | Vyplň údaj |  |  | Spracovateľ: | Ing. Anton Horváth
Kód dielu - Popis | [6 empty] | Cena celkom [EUR]
Náklady z rozpočtu | [6 empty] | 0 | [12 empty] | -1
| M - Práce a dodávky M | [5 empty] | 0
| 21-M - Elektromontáže | [5 empty] | 0
| 46-M - Zemné práce vykonávané pri externých montážnych prácach | [5 empty] | 0
| HZS - Hodinové zúčtovacie sadzby | [5 empty] | 0
ROZPOČET
Stavba:
Rodinný dom s 2 byt. jednotkami - Trenčín, Vytvorenie podmienok pre deinštitucionalizáciu DSS Adam. Kochanovce
Objekt:
04 - SO 04 Telefónna prípojka
Miesto: |  |  | parc. č. 400, Trenčín |  |  | Dátum:
Objednávateľ: |  |  | Trenčiansky samosprávny kraj |  |  | Projektant: | ADOM, spol. s r.o.
Zhotoviteľ: |  |  | Vyplň údaj |  |  | Spracovateľ: | Ing. Anton Horváth
PČ | Typ | Kód | Popis | MJ | Množstvo | J.cena [EUR] | Cena celkom [EUR] | Cenová sústava |  |  | DPH | J. Nh [h] | Nh celkom [h] | J. hmotnosť [t] | Hmotnosť celkom [t] | J. suť [t] | Suť Celkom [t]
Náklady z rozpočtu | [6 empty] | 0 | [5 empty] | 0 |  | 0 |  | 0 |  | D | -1 | [7 empty] | 0
| D | M | Práce a dodávky M |  |  |  | 0 | [5 empty] | 0 |  | 0 |  | 0 | 3 | D | 0 | ROZPOCET | [6 empty] | 0
| D | 21-M | Elektromontáže |  |  |  | 0 | [5 empty] | 0 |  | 0 |  | 0 | 3 | D | 1 | ROZPOCET | [6 empty] | 0
1 | K | Montáž nástenného rozvádzača GMA6406 6U |  | ks | 1 |  | 0 |  |  |  | znížená |  | 0 | 0 | 0 | 0 | 0 | 64 | K | 2 | ROZPOCET | 0 | 0 | 0 | 0 | 0 | 2 | 0 | 64 | -1736959466
2 | K | Montáž kábla SYKFY 4x2x05 v zemi |  | m | 50 |  | 0 |  |  |  | znížená |  | 0 | 0 | 0 | 0 | 0 | 64 | K | 2 | ROZPOCET | 0 | 0 | 0 | 0 | 0 | 2 | 0 | 64 | 235946595
3 | K | Montáž plastovej chráničky HDPE 40/33 oranžovej v zemi |  | m | 45 |  | 0 |  |  |  | znížená |  | 0 | 0 | 0 | 0 | 0 | 64 | K | 2 | ROZPOCET | 0 | 0 | 0 | 0 | 0 | 2 | 0 | 64 | -1944711512
4 | K | Ostatné drobné montážne práce |  | kpl | 1 |  | 0 |  |  |  | znížená |  | 0 | 0 | 0 | 0 | 0 | 64 | K | 2 | ROZPOCET | 0 | 0 | 0 | 0 | 0 | 2 | 0 | 64 | -294789596
5 | M | Nástenný rozvádzač GMA6406 6U / 19" 600*450*370mm |  | ks | 1 |  | 0 |  |  |  | znížená |  | 0 | 0 | 0 | 0 | 0 | 256 | M | 2 | ROZPOCET | 0 | 0 | 0 | 0 | 0 | 2 | 0 | 64 | 269140177
6 | M | Kábel SYKFY 4x2x05 v zemi |  | m | 50 |  | 0 |  |  |  | znížená |  | 0 | 0 | 0 | 0 | 0 | 256 | M | 2 | ROZPOCET | 0 | 0 | 0 | 0 | 0 | 2 | 0 | 64 | -1847178541
7 | M | Chránička HDPE 40/33 oranžová v zemi |  | ks | 45 |  | 0 |  |  |  | znížená |  | 0 | 0 | 0 | 0 | 0 | 256 | M | 2 | ROZPOCET | 0 | 0 | 0 | 0 | 0 | 2 | 0 | 64 | -191123491
8 | M | Drobný montážny materiál |  | kpl | 1 |  | 0 |  |  |  | znížená |  | 0 | 0 | 0 | 0 | 0 | 256 | M | 2 | ROZPOCET | 0 | 0 | 0 | 0 | 0 | 2 | 0 | 64 | -1596669953
| D | 46-M | Zemné práce vykonávané pri externých montážnych prácach |  |  |  | 0 | [5 empty] | 0 |  | 0 |  | 0 | 3 | D | 1 | ROZPOCET | [6 empty] | 0
9 | K | Výkop ryhy 350x700mm |  | m | 10 |  | 0 |  |  |  | znížená |  | 0 | 0 | 0 | 0 | 0 | 64 | K | 2 | ROZPOCET | 0 | 0 | 0 | 0 | 0 | 2 | 0 | 64 | -855276944
10 | K | Zásyp ryhy a úprava terénu |  | m2 | 7 |  | 0 |  |  |  | znížená |  | 0 | 0 | 0 | 0 | 0 | 64 | K | 2 | ROZPOCET | 0 | 0 | 0 | 0 | 0 | 2 | 0 | 64 | 345970535
11 | K | Vytýčenie sietí |  | kpl | 1 |  | 0 |  |  |  | znížená |  | 0 | 0 | 0 | 0 | 0 | 64 | K | 2 | ROZPOCET | 0 | 0 | 0 | 0 | 0 | 2 | 0 | 64 | -658837399
12 | K | Projekt skutočného vyhotovenia |  | kpl | 1 |  | 0 |  |  |  | znížená |  | 0 | 0 | 0 | 0 | 0 | 64 | K | 2 | ROZPOCET | 0 | 0 | 0 | 0 | 0 | 2 | 0 | 64 | 48675693
13 | K | Geodetické zameranie |  | kpl | 1 |  | 0 |  |  |  | znížená |  | 0 | 0 | 0 | 0 | 0 | 64 | K | 2 | ROZPOCET | 0 | 0 | 0 | 0 | 0 | 2 | 0 | 64 | -1016222533
| D | HZS | Hodinové zúčtovacie sadzby |  |  |  | 0 | [5 empty] | 0 |  | 0 |  | 0 | 4 | D | 0 | ROZPOCET | [6 empty] | 0
14 | K | Spracovanie východiskovej revízie a vypracovanie správy |  | hod. | 8 |  | 0 |  |  |  | znížená |  | 0 | 0 | 0 | 0 | 0 | 512 | K | 1 | ROZPOCET | 0 | 0 | 0 | 0 | 0 | 2 | 0 | 512 | -809314743

## 05 - SO 05 Sadové úpravy
[9 empty] | >> skryté stĺpce << | [9 empty] | {aaa22c2d-eaa1-4859-b2e8-09b200579c00}
0
| KRYCÍ LIST ROZPOČTU | [8 empty] | v --- nižšie sa nachádzajú doplnkové a pomocné údaje k zostavám --- v | [8 empty] | False
Stavba:
Rodinný dom s 2 byt. jednotkami - Trenčín, Vytvorenie podmienok pre deinštitucionalizáciu DSS Adam. Kochanovce
Objekt:
05 - SO 05 Sadové úpravy
| JKSO: |  |  |  |  | KS:
| Miesto: |  | parc. č. 400, Trenčín |  |  | Dátum:
| Objednávateľ: |  |  |  |  | IČO: | 36126624
|  | Trenčiansky samosprávny kraj |  |  |  | IČ DPH:
| Zhotoviteľ: |  |  |  |  | IČO: | Vyplň údaj
|  | Vyplň údaj |  |  |  | IČ DPH: | Vyplň údaj
| Projektant: |  |  |  |  | IČO: | 34116516
|  | ADOM, spol. s r.o. |  |  |  | IČ DPH: | SK2020393287
| Spracovateľ: |  |  |  |  | IČO:
|  | Ing. Stanislava Sabolová |  |  |  | IČ DPH:
Poznámka:
| Cena bez DPH | [5 empty] | 0
|  |  | Základ dane |  |  | Sadzba dane | Výška dane
| DPH | základná | 0 |  |  | 20% | 0
|  | znížená | 0 |  |  | 20% | 0
|  | zákl. prenesená | 0 |  |  | 20% | 0
|  | zníž. prenesená | 0 |  |  | 20% | 0
|  | nulová | 0 |  |  | 0% | 0
| Cena s DPH |  |  | v | EUR |  | 0
REKAPITULÁCIA ROZPOČTU
Stavba:
Rodinný dom s 2 byt. jednotkami - Trenčín, Vytvorenie podmienok pre deinštitucionalizáciu DSS Adam. Kochanovce
Objekt:
05 - SO 05 Sadové úpravy
Miesto: |  |  | parc. č. 400, Trenčín |  |  | Dátum:
Objednávateľ: |  |  | Trenčiansky samosprávny kraj |  |  | Projektant: | ADOM, spol. s r.o.
Zhotoviteľ: |  |  | Vyplň údaj |  |  | Spracovateľ: | Ing. Stanislava Sabolová
Kód dielu - Popis | [6 empty] | Cena celkom [EUR]
Náklady z rozpočtu | [6 empty] | 0 | [12 empty] | -1
| HSV - Práce a dodávky HSV | [5 empty] | 0
| 1.123 - Sadové úpravy | [5 empty] | 0
ROZPOČET
Stavba:
Rodinný dom s 2 byt. jednotkami - Trenčín, Vytvorenie podmienok pre deinštitucionalizáciu DSS Adam. Kochanovce
Objekt:
05 - SO 05 Sadové úpravy
Miesto: |  |  | parc. č. 400, Trenčín |  |  | Dátum:
Objednávateľ: |  |  | Trenčiansky samosprávny kraj |  |  | Projektant: | ADOM, spol. s r.o.
Zhotoviteľ: |  |  | Vyplň údaj |  |  | Spracovateľ: | Ing. Stanislava Sabolová
PČ | Typ | Popis |  | MJ | Množstvo | J.cena [EUR] | Cena celkom [EUR] | Cenová sústava |  |  | DPH | J. Nh [h] | Nh celkom [h] | J. hmotnosť [t] | Hmotnosť celkom [t] | J. suť [t] | Suť Celkom [t]
Náklady z rozpočtu | [6 empty] | 0 | [5 empty] | 0 |  | 0 |  | 0 |  | D | -1 | [7 empty] | 0
| D | HSV | Práce a dodávky HSV |  |  |  | 0 | [5 empty] | 0 |  | 0 |  | 0 | 1 | D | 0 | ROZPOCET | [6 empty] | 0
| D | 1.123 | Sadové úpravy |  |  |  | 0 | [5 empty] | 0 |  | 0 |  | 0 | 1 | D | 1 | ROZPOCET | [6 empty] | 0
1 | K | Sadové úpravy - viď samostatný súpis prác a dodávok |  |  | 1 |  | 0 |  |  |  | znížená |  | 0 | 0 | 0 | 0 | 0 | 4 | K | 2 | ROZPOCET | 0 | 0 | 0 | 0 | 0 | 2 | 0 | 4 | -1587294597

## 06 - SO 06 Parkoviská a k...
[9 empty] | >> skryté stĺpce << | [9 empty] | {32a84dc6-bc94-4528-99de-4d5a3babc28a}
0
| KRYCÍ LIST ROZPOČTU | [8 empty] | v --- nižšie sa nachádzajú doplnkové a pomocné údaje k zostavám --- v | [8 empty] | False
Stavba:
Rodinný dom s 2 byt. jednotkami - Trenčín, Vytvorenie podmienok pre deinštitucionalizáciu DSS Adam. Kochanovce
Objekt:
06 - SO 06 Parkoviská a komunikácie
| JKSO: |  |  |  |  | KS:
| Miesto: |  | parc. č. 400, Trenčín |  |  | Dátum:
| Objednávateľ: |  |  |  |  | IČO: | 36126624
|  | Trenčiansky samosprávny kraj |  |  |  | IČ DPH:
| Zhotoviteľ: |  |  |  |  | IČO: | Vyplň údaj
|  | Vyplň údaj |  |  |  | IČ DPH: | Vyplň údaj
| Projektant: |  |  |  |  | IČO: | 34116516
|  | ADOM, spol. s r.o. |  |  |  | IČ DPH: | SK2020393287
| Spracovateľ: |  |  |  |  | IČO:
|  | Ing. Matečný |  |  |  | IČ DPH:
Poznámka:
| Cena bez DPH | [5 empty] | 0
|  |  | Základ dane |  |  | Sadzba dane | Výška dane
| DPH | základná | 0 |  |  | 20% | 0
|  | znížená | 0 |  |  | 20% | 0
|  | zákl. prenesená | 0 |  |  | 20% | 0
|  | zníž. prenesená | 0 |  |  | 20% | 0
|  | nulová | 0 |  |  | 0% | 0
| Cena s DPH |  |  | v | EUR |  | 0
REKAPITULÁCIA ROZPOČTU
Stavba:
Rodinný dom s 2 byt. jednotkami - Trenčín, Vytvorenie podmienok pre deinštitucionalizáciu DSS Adam. Kochanovce
Objekt:
06 - SO 06 Parkoviská a komunikácie
Miesto: |  |  | parc. č. 400, Trenčín |  |  | Dátum:
Objednávateľ: |  |  | Trenčiansky samosprávny kraj |  |  | Projektant: | ADOM, spol. s r.o.
Zhotoviteľ: |  |  | Vyplň údaj |  |  | Spracovateľ: | Ing. Matečný
Kód dielu - Popis | [6 empty] | Cena celkom [EUR]
Náklady z rozpočtu | [6 empty] | 0 | [12 empty] | -1
| HSV - Práce a dodávky HSV | [5 empty] | 0
| 1 - Zemné práce | [5 empty] | 0
| 2 - Zakladanie | [5 empty] | 0
| 4 - Vodorovné konštrukcie | [5 empty] | 0
| 5 - Komunikácie | [5 empty] | 0
| 8 - Rúrové vedenie | [5 empty] | 0
| 9 - Ostatné konštrukcie a práce-búranie | [5 empty] | 0
ROZPOČET
Stavba:
Rodinný dom s 2 byt. jednotkami - Trenčín, Vytvorenie podmienok pre deinštitucionalizáciu DSS Adam. Kochanovce
Objekt:
06 - SO 06 Parkoviská a komunikácie
Miesto: |  |  | parc. č. 400, Trenčín |  |  | Dátum:
Objednávateľ: |  |  | Trenčiansky samosprávny kraj |  |  | Projektant: | ADOM, spol. s r.o.
Zhotoviteľ: |  |  | Vyplň údaj |  |  | Spracovateľ: | Ing. Matečný
PČ | Typ | Popis |  | MJ | Množstvo | J.cena [EUR] | Cena celkom [EUR] | Cenová sústava |  |  | DPH | J. Nh [h] | Nh celkom [h] | J. hmotnosť [t] | Hmotnosť celkom [t] | J. suť [t] | Suť Celkom [t]
Náklady z rozpočtu | [6 empty] | 0 | [5 empty] | 0 |  | 0 |  | 0 |  | D | -1 | [10 empty] | 0
| D | HSV | Práce a dodávky HSV |  |  |  | 0 | [5 empty] | 0 |  | 0 |  | 0 | 1 | D | 0 |  |  |  | ROZPOCET | [6 empty] | 0
| D | 1 | Zemné práce |  |  |  | 0 | [5 empty] | 0 |  | 0 |  | 0 | 1 | D | 1 |  |  |  | ROZPOCET | [6 empty] | 0
1 | K | Odstránenie podkl. alebo krytov z betónu prost. hr. nad 15 do 30 cm |  | m2 | 9.2 |  | 0 |  |  |  | znížená |  | 0 | 0 | 0 | 0 | 0 | 4 | K | 2 |  |  |  | ROZPOCET | 0 | 0 | 0 | 0 | 0 | 2 | 0 | 4 | 712878503
2 | K | Odstránenie podkl. alebo krytov živičných hr. nad 5 do 10 cm |  | m2 | 9.2 |  | 0 |  |  |  | znížená |  | 0 | 0 | 0 | 0 | 0 | 4 | K | 2 |  |  |  | ROZPOCET | 0 | 0 | 0 | 0 | 0 | 2 | 0 | 4 | 1923051659
3 | K | Frézovanie živ. krytu hr. do 50 mm, š. do 750 mm alebo do 500 m2 |  | m2 | 3.3 |  | 0 |  |  |  | znížená |  | 0 | 0 | 0 | 0 | 0 | 4 | K | 2 |  |  |  | ROZPOCET | 0 | 0 | 0 | 0 | 0 | 2 | 0 | 4 | -1081709378
| VV |  | "hr. 2x50 mm | [15 empty] | VV | 2 | 1 | True | 0 | ROZPOCET
| VV |  | 1,65*2 |  | 3.3 | [13 empty] | VV | 2 | 2 | True | 1 | ROZPOCET
4 | K | Vytrhanie obrubníkov chodníkových ležatých |  | m | 6.5 |  | 0 |  |  |  | znížená |  | 0 | 0 | 0 | 0 | 0 | 4 | K | 2 |  |  |  | ROZPOCET | 0 | 0 | 0 | 0 | 0 | 2 | 0 | 4 | 956076102
5 | K | Odstránenie ornice s premiestnením do 100 m |  | m3 | 94.26 |  | 0 |  |  |  | znížená |  | 0 | 0 | 0 | 0 | 0 | 4 | K | 2 |  |  |  | ROZPOCET | 0 | 0 | 0 | 0 | 0 | 2 | 0 | 4 | -795629348
6 | K | Odkopávky pre cesty v horn. tr. 3 do 100 m3 |  | m3 | 59.1 |  | 0 |  |  |  | znížená |  | 0 | 0 | 0 | 0 | 0 | 4 | K | 2 |  |  |  | ROZPOCET | 0 | 0 | 0 | 0 | 0 | 2 | 0 | 4 | -575891666
7 | K | Príplatok za lepivosť horn. tr. 3 pre cesty |  | m3 | 59.1 |  | 0 |  |  |  | znížená |  | 0 | 0 | 0 | 0 | 0 | 4 | K | 2 |  |  |  | ROZPOCET | 0 | 0 | 0 | 0 | 0 | 2 | 0 | 4 | 485312003
8 | K | Hĺbenie rýh šírka do 60 cm v horn. tr. 3 do 100 m3 |  | m3 | 1.845 |  | 0 |  |  |  | znížená |  | 0 | 0 | 0 | 0 | 0 | 4 | K | 2 |  |  |  | ROZPOCET | 0 | 0 | 0 | 0 | 0 | 2 | 0 | 4 | -2055878058
| VV |  | 20,50*0,30*0,30 |  | 1.845 | [13 empty] | VV | 2 | 2 | True | 1 | ROZPOCET
9 | K | Príplatok za lepivosť horniny tr. 3 v rýhach š. do 60 cm |  | m3 | 1.845 |  | 0 |  |  |  | znížená |  | 0 | 0 | 0 | 0 | 0 | 4 | K | 2 |  |  |  | ROZPOCET | 0 | 0 | 0 | 0 | 0 | 2 | 0 | 4 | 1576968093
10 | K | Hĺbenie šachiet v horn. tr. 3 do 100 m3 |  | m3 | 5.962 |  | 0 |  |  |  | znížená |  | 0 | 0 | 0 | 0 | 0 | 4 | K | 2 |  |  |  | ROZPOCET | 0 | 0 | 0 | 0 | 0 | 2 | 0 | 4 | -269940523
| VV |  | "uličné vpuste | [15 empty] | VV | 2 | 1 | True | 0 | ROZPOCET
| VV |  | (0,60+0,60+0,60)*(0,60+0,60+0,60)*(1,74+0,10) |  | 5.962 | [13 empty] | VV | 2 | 2 | True | 1 | ROZPOCET
11 | K | Zhotovenie paženia stien výkopu príložné hl. do 4 m |  | m2 | 13.248 |  | 0 |  |  |  | znížená |  | 0 | 0 | 0 | 0 | 0 | 4 | K | 2 |  |  |  | ROZPOCET | 0 | 0 | 0 | 0 | 0 | 2 | 0 | 4 | 1360882566
| VV |  | "uličné vpuste | [15 empty] | VV | 2 | 1 | True | 0 | ROZPOCET
| VV |  | 2*(0,60+0,60+0,60+0,60+0,60+0,60)*(1,74+0,10) |  | 13.248 | [13 empty] | VV | 2 | 2 | True | 1 | ROZPOCET
12 | K | Odstránenie paženia stien výkopu príložné hl. do 4 m |  | m2 | 13.248 |  | 0 |  |  |  | znížená |  | 0 | 0 | 0 | 0 | 0 | 4 | K | 2 |  |  |  | ROZPOCET | 0 | 0 | 0 | 0 | 0 | 2 | 0 | 4 | -576269914
13 | K | Zvislé premiestnenie výkopu horn. tr. 1-4 nad 1 m do 2,5 m |  | m3 | 5.962 |  | 0 |  |  |  | znížená |  | 0 | 0 | 0 | 0 | 0 | 4 | K | 2 |  |  |  | ROZPOCET | 0 | 0 | 0 | 0 | 0 | 2 | 0 | 4 | -2016456431
14 | K | Vodorovné premiestnenie výkopu do 20 m horn. tr. 1-4 |  | m3 | 5.414 |  | 0 |  |  |  | znížená |  | 0 | 0 | 0 | 0 | 0 | 4 | K | 2 |  |  |  | ROZPOCET | 0 | 0 | 0 | 0 | 0 | 2 | 0 | 4 | 1380024375
15 | K | Vodorovné premiestnenie výkopku do 500 m horn. tr. 1-4 |  | m3 | 94.26 |  | 0 |  |  |  | znížená |  | 0 | 0 | 0 | 0 | 0 | 4 | K | 2 |  |  |  | ROZPOCET | 0 | 0 | 0 | 0 | 0 | 2 | 0 | 4 | -1302983002
16 | K | Vodorovné premiestnenie výkopu do 10000 m horn. tr. 1-4 |  | m3 | 52.191 |  | 0 |  |  |  | znížená |  | 0 | 0 | 0 | 0 | 0 | 4 | K | 2 |  |  |  | ROZPOCET | 0 | 0 | 0 | 0 | 0 | 2 | 0 | 4 | -1223084347
| VV |  | 59,10+1,845+5,96-9,30-5,414 |  | 52.191 | [13 empty] | VV | 2 | 2 | True | 1 | ROZPOCET
17 | K | Nakladanie výkopku do 100 m3 v horn. tr. 1-4 |  | m3 | 52.191 |  | 0 |  |  |  | znížená |  | 0 | 0 | 0 | 0 | 0 | 4 | K | 2 |  |  |  | ROZPOCET | 0 | 0 | 0 | 0 | 0 | 2 | 0 | 4 | 414799578
18 | K | Násypy z hornín súdržných zhutnených na 103% PS |  | m3 | 9.3 |  | 0 |  |  |  | znížená |  | 0 | 0 | 0 | 0 | 0 | 4 | K | 2 |  |  |  | ROZPOCET | 0 | 0 | 0 | 0 | 0 | 2 | 0 | 4 | -1260876931
19 | K | Poplatok na skládke - zemina |  | m3 | 52.191 |  | 0 |  |  |  | znížená |  | 0 | 0 | 0 | 0 | 0 | 4 | K | 2 |  |  |  | ROZPOCET | 0 | 0 | 0 | 0 | 0 | 2 | 0 | 4 | -1080400799
20 | K | Uloženie sypaniny na skládky nad 100 do 1 000 m3 |  | m3 | 52.191 |  | 0 |  |  |  | znížená |  | 0 | 0 | 0 | 0 | 0 | 4 | K | 2 |  |  |  | ROZPOCET | 0 | 0 | 0 | 0 | 0 | 2 | 0 | 4 | -772892881
21 | K | Zásyp zhutnený jám, rýh, šachiet alebo okolo objektu |  | m3 | 5.414 |  | 0 |  |  |  | znížená |  | 0 | 0 | 0 | 0 | 0 | 4 | K | 2 |  |  |  | ROZPOCET | 0 | 0 | 0 | 0 | 0 | 2 | 0 | 4 | -1051874278
| VV |  | "výkop"5,962 |  | 5.962 | [13 empty] | VV | 2 | 2 | True | 0 | ROZPOCET
| VV |  | "odpočet | [15 empty] | VV | 2 | 1 | True | 0 | ROZPOCET
| VV |  | -3,14*0,30*0,30*(1,84+0,10) |  | -0.548 | [13 empty] | VV | 2 | 2 | True | 0 | ROZPOCET
| VV |  | Súčet |  | 5.414 | [13 empty] | VV | 2 | 4 | True | 1 | ROZPOCET
| D | 2 | Zakladanie |  |  |  | 0 | [5 empty] | 0 |  | 0 |  | 0 | 1 | D | 1 |  |  |  | ROZPOCET | [6 empty] | 0
22 | K | Zhotovenie opláštenia z geotextílie |  | m2 | 818.3 |  | 0 |  |  |  | znížená |  | 0 | 0 | 0 | 0 | 0 | 4 | K | 2 |  |  |  | ROZPOCET | 0 | 0 | 0 | 0 | 0 | 2 | 0 | 4 | 1162299100
| VV |  | "hr. 8 cm" 267,40*3 |  | 802.2 | [13 empty] | VV | 2 | 2 | True | 0 | ROZPOCET
| VV |  | "hr. 6 cm" 16,10 |  | 16.1 | [13 empty] | VV | 2 | 2 | True | 0 | ROZPOCET
| VV |  | Súčet |  | 818.3 | [13 empty] | VV | 2 | 4 | True | 1 | ROZPOCET
23 | M | Separačná vrstva - geotextília netkaná PP 200g/m2 |  | m2 | 605.99 |  | 0 |  |  |  | znížená |  | 0 | 0 | 0 | 0 | 0 | 8 | M | 2 |  |  |  | ROZPOCET | 0 | 0 | 0 | 0 | 0 | 2 | 0 | 4 | 468199160
| VV |  | 2* 267,40*1,10 |  | 588.28 | [13 empty] | VV | 2 | 2 | True | 0 | ROZPOCET
| VV |  | 16,10*1,10 |  | 17.71 | [13 empty] | VV | 2 | 2 | True | 0 | ROZPOCET
| VV |  | Súčet |  | 605.99 | [13 empty] | VV | 2 | 4 | True | 1 | ROZPOCET
24 | M | Hydroizolačná fólia na báze mäkčeného PVC s odolnosťou proti ropným látkam vhodná na izoláciu spodných stavieb proti zemnej vlhkosti, tlakovej vode a radónu, k izolácii manipulačných plôch, havarijných nádrží a dočasných odkladisiek ropných látok, hr. 1,0 mm, šírka 1,3 m, čierna |  | m2 | 294.14 |  | 0 |  |  |  | znížená |  | 0 | 0 | 0 | 0 | 0 | 8 | M | 2 |  |  |  | ROZPOCET | 0 | 0 | 0 | 0 | 0 | 2 | 0 | 4 | -1938784077
25 | K | Pozdĺžna drenáž z flexibil.trubiek DN 150 so štrkopieskovým lôžkom a obsypom |  | m | 20.5 |  | 0 |  |  |  | znížená |  | 0 | 0 | 0 | 0 | 0 | 4 | K | 2 |  |  |  | ROZPOCET | 0 | 0 | 0 | 0 | 0 | 2 | 0 | 4 | -1229450481
26 | K | Zhutnenie podložia z hor. súdr. do 92%PS a nesúdr. Id do 0,8 |  | m2 | 292.7 |  | 0 |  |  |  | znížená |  | 0 | 0 | 0 | 0 | 0 | 4 | K | 2 |  |  |  | ROZPOCET | 0 | 0 | 0 | 0 | 0 | 2 | 0 | 4 | 228156856
| VV |  | "hr. 8 cm" 267,40+9,20 |  | 276.6 | [13 empty] | VV | 2 | 2 | True | 0 | ROZPOCET
| VV |  | "hr. 6 cm" 16,10 |  | 16.1 | [13 empty] | VV | 2 | 2 | True | 0 | ROZPOCET
| VV |  | Súčet |  | 292.7 | [13 empty] | VV | 2 | 4 | True | 1 | ROZPOCET
| D | 4 | Vodorovné konštrukcie |  |  |  | 0 | [5 empty] | 0 |  | 0 |  | 0 | 1 | D | 1 |  |  |  | ROZPOCET | [6 empty] | 0
27 | K | Lôžko pod potrubie, stoky v otvorenom výkope zo štrkodrvy |  | m3 | 0.028 |  | 0 |  |  |  | znížená |  | 0 | 0 | 0 | 0 | 0 | 4 | K | 2 |  |  |  | ROZPOCET | 0 | 0 | 0 | 0 | 0 | 2 | 0 | 4 | 440912077
| VV |  | "uličné vpuste" | [15 empty] | VV | 2 | 1 | True | 0 | ROZPOCET
| VV |  | 3,14*0,30*0,30*0,10 |  | 0.028 | [13 empty] | VV | 2 | 2 | True | 1 | ROZPOCET
28 | K | Podklad pod dlažbu z kameniva ťaženého hr. 30-100 mm |  | m2 | 292.7 |  | 0 |  |  |  | znížená |  | 0 | 0 | 0 | 0 | 0 | 4 | K | 2 |  |  |  | ROZPOCET | 0 | 0 | 0 | 0 | 0 | 2 | 0 | 4 | -540183530
| VV |  | "hr. - 80 mm" 267,40+9,20 |  | 276.6 | [13 empty] | VV | 2 | 2 | True | 0 | ROZPOCET
| VV |  | "hr. - 60 mm" 16,10 |  | 16.1 | [13 empty] | VV | 2 | 2 | True | 0 | ROZPOCET
| VV |  | Súčet |  | 292.7 | [13 empty] | VV | 2 | 4 | True | 1 | ROZPOCET
| D | 5 | Komunikácie |  |  |  | 0 | [5 empty] | 0 |  | 0 |  | 0 | 1 | D | 1 |  |  |  | ROZPOCET | [6 empty] | 0
29 | K | Podklad zo štrkodrte; 31,5 (45) (Eo=70MPa) UMŠD; 31,5 (45; Gc hr. 200 mm (STN 73 6126) |  | m2 | 292.7 |  | 0 |  |  |  | znížená |  | 0 | 0 | 0 | 0 | 0 | 4 | K | 2 |  |  |  | ROZPOCET | 0 | 0 | 0 | 0 | 0 | 2 | 0 | 4 | -257447918
| VV |  | "hr. - 80 mm" 267,40+9,20 |  | 276.6 | [13 empty] | VV | 2 | 2 | True | 0 | ROZPOCET
| VV |  | "hr. - 60 mm" 16,10 |  | 16.1 | [13 empty] | VV | 2 | 2 | True | 0 | ROZPOCET
| VV |  | Súčet |  | 292.7 | [13 empty] | VV | 2 | 4 | True | 1 | ROZPOCET
30 | K | Cementom stmelená zmes, (Eo=70MPa) CBGM C15/20;22CEMIII/A32, 5N hr. 180 mm (STN EN 14227-1) |  | m2 | 276.6 |  | 0 |  |  |  | znížená |  | 0 | 0 | 0 | 0 | 0 | 4 | K | 2 |  |  |  | ROZPOCET | 0 | 0 | 0 | 0 | 0 | 2 | 0 | 4 | -244182058
| VV |  | 267,40+9,20 |  | 276.6 | [13 empty] | VV | 2 | 2 | True | 1 | ROZPOCET
31 | K | Postrek živ. infiltračný s posypom kam. z asfaltu 0,7 kg/m2 PI, A; C65B4 (STN 73 6129) |  | m2 | 1.65 |  | 0 |  |  |  | znížená |  | 0 | 0 | 0 | 0 | 0 | 4 | K | 2 |  |  |  | ROZPOCET | 0 | 0 | 0 | 0 | 0 | 2 | 0 | 4 | -715582961
| VV |  | "preplátovanie"1,65 |  | 1.65 | [13 empty] | VV | 2 | 2 | True | 1 | ROZPOCET
32 | K | Postrek živičný spojovací z cestného asfaltu 0,5 kg/m2 PS,A; C65B4 (STN 73 6129) |  | m2 | 1.65 |  | 0 |  |  |  | znížená |  | 0 | 0 | 0 | 0 | 0 | 4 | K | 2 |  |  |  | ROZPOCET | 0 | 0 | 0 | 0 | 0 | 2 | 0 | 4 | -1525987064
| VV |  | "preplátovanie"1,65 |  | 1.65 | [13 empty] | VV | 2 | 2 | True | 1 | ROZPOCET
33 | K | Asfaltový betón obrusný AC 11 O, II; CA 50/70 hr. 50 mm, (STN EN 13108-1) |  | m2 | 1.65 |  | 0 |  |  |  | znížená |  | 0 | 0 | 0 | 0 | 0 | 4 | K | 2 |  |  |  | ROZPOCET | 0 | 0 | 0 | 0 | 0 | 2 | 0 | 4 | 384288955
| VV |  | "preplátovanie"1,65 |  | 1.65 | [13 empty] | VV | 2 | 2 | True | 1 | ROZPOCET
34 | K | Asfaltový betón ložný AC 16 L; II; CA 50/70 hr. 50 mm, (STN EN 13108-1) |  | m2 | 1.65 |  | 0 |  |  |  | znížená |  | 0 | 0 | 0 | 0 | 0 | 4 | K | 2 |  |  |  | ROZPOCET | 0 | 0 | 0 | 0 | 0 | 2 | 0 | 4 | -2045176389
35 | K | Kladenie zámkovej dlažby pre chodcov hr. 80 mm |  | m2 | 16.1 |  | 0 |  |  |  | znížená |  | 0 | 0 | 0 | 0 | 0 | 4 | K | 2 |  |  |  | ROZPOCET | 0 | 0 | 0 | 0 | 0 | 2 | 0 | 4 | -420799902
36 | M | Dlažba zámková hr.8 cm sivá |  | m2 | 16.261 |  | 0 |  |  |  | znížená |  | 0 | 0 | 0 | 0 | 0 | 8 | M | 2 |  |  |  | ROZPOCET | 0 | 0 | 0 | 0 | 0 | 2 | 0 | 4 | -2091358529
| VV |  | 16,10*1,01 |  | 16.261 | [13 empty] | VV | 2 | 2 | True | 1 | ROZPOCET
37 | K | Kladenie zámkovej dlažby na cesty hr. 80 mm, sk. C, plochy 100-300 m2 |  | m2 | 276.6 |  | 0 |  |  |  | znížená |  | 0 | 0 | 0 | 0 | 0 | 4 | K | 2 |  |  |  | ROZPOCET | 0 | 0 | 0 | 0 | 0 | 2 | 0 | 4 | 1367525914
38 | M | Dlažba zámková hr.8cm sivá |  | m2 | 279.366 |  | 0 |  |  |  | znížená |  | 0 | 0 | 0 | 0 | 0 | 8 | M | 2 |  |  |  | ROZPOCET | 0 | 0 | 0 | 0 | 0 | 2 | 0 | 4 | 896716956
| VV |  | (267,40+9,20)*1,01 |  | 279.366 | [13 empty] | VV | 2 | 2 | True | 1 | ROZPOCET
| D | 8 | Rúrové vedenie |  |  |  | 0 | [5 empty] | 0 |  | 0 |  | 0 | 1 | D | 1 |  |  |  | ROZPOCET | [6 empty] | 0
39 | K | Zhotovenie vpusti uličnej z betónových dielcov typ UV-50 normálny |  | kus | 1 |  | 0 |  |  |  | znížená |  | 0 | 0 | 0 | 0 | 0 | 4 | K | 2 |  |  |  | ROZPOCET | 0 | 0 | 0 | 0 | 0 | 2 | 0 | 4 | 763423294
40 | M | Vpusť uličná betónová 5-66 18x66x10 |  | kus | 1 |  | 0 |  |  |  | znížená |  | 0 | 0 | 0 | 0 | 0 | 8 | M | 2 |  |  |  | ROZPOCET | 0 | 0 | 0 | 0 | 0 | 2 | 0 | 4 | 1916704008
41 | M | Vpusť uličná betónová 6-50 61,6x50x5 |  | kus | 1 |  | 0 |  |  |  | znížená |  | 0 | 0 | 0 | 0 | 0 | 8 | M | 2 |  |  |  | ROZPOCET | 0 | 0 | 0 | 0 | 0 | 2 | 0 | 4 | 597246028
42 | M | Vpusť uličná betónová 9-50 59x50x5 |  | kus | 1 |  | 0 |  |  |  | znížená |  | 0 | 0 | 0 | 0 | 0 | 8 | M | 2 |  |  |  | ROZPOCET | 0 | 0 | 0 | 0 | 0 | 2 | 0 | 4 | 1332117853
43 | M | Vpusť uličná betónová 10-50 29x50x5 |  | kus | 1 |  | 0 |  |  |  | znížená |  | 0 | 0 | 0 | 0 | 0 | 8 | M | 2 |  |  |  | ROZPOCET | 0 | 0 | 0 | 0 | 0 | 2 | 0 | 4 | 1951757458
44 | K | Osadenie mreží liatinových s rámom nad 100 do 150 kg |  | kus | 1 |  | 0 |  |  |  | znížená |  | 0 | 0 | 0 | 0 | 0 | 4 | K | 2 |  |  |  | ROZPOCET | 0 | 0 | 0 | 0 | 0 | 2 | 0 | 4 | -1049164837
45 | M | Mreža pre vozovku s nálevkou |  | kus | 1 |  | 0 |  |  |  | znížená |  | 0 | 0 | 0 | 0 | 0 | 8 | M | 2 |  |  |  | ROZPOCET | 0 | 0 | 0 | 0 | 0 | 2 | 0 | 4 | -1762328393
| D | 9 | Ostatné konštrukcie a práce-búranie |  |  |  | 0 | [5 empty] | 0 |  | 0 |  | 0 | 1 | D | 1 |  |  |  | ROZPOCET | [6 empty] | 0
46 | K | Montáž a demontáž stĺpika dĺžky do 2 m dočasnej dopravnej značky |  | kus | 18 |  | 0 |  |  |  | znížená |  | 0 | 0 | 0 | 0 | 0 | 4 | K | 2 |  |  |  | ROZPOCET | 0 | 0 | 0 | 0 | 0 | 2 | 0 | 4 | -17477936
47 | K | Montáž a demontáž dočasnej dopravnej značky samostatnej základnej |  | kus | 18 |  | 0 |  |  |  | znížená |  | 0 | 0 | 0 | 0 | 0 | 4 | K | 2 |  |  |  | ROZPOCET | 0 | 0 | 0 | 0 | 0 | 2 | 0 | 4 | -751142445
48 | K | Príplatok k dočasnému stĺpiku dĺžky do 2 m za prvý a ZKD deň použitia |  | kus | 252 |  | 0 |  |  |  | znížená |  | 0 | 0 | 0 | 0 | 0 | 4 | K | 2 |  |  |  | ROZPOCET | 0 | 0 | 0 | 0 | 0 | 2 | 0 | 4 | 1001418268
| VV |  | 18*14 |  | 252 | [13 empty] | VV | 2 | 2 | True | 1 | ROZPOCET
49 | K | Príplatok k dočasnej dopr. značke samost. základnej za prvý a ZKD deň použitia |  | kus | 252 |  | 0 |  |  |  | znížená |  | 0 | 0 | 0 | 0 | 0 | 4 | K | 2 |  |  |  | ROZPOCET | 0 | 0 | 0 | 0 | 0 | 2 | 0 | 4 | -648645408
50 | K | Osadenie zvislých cestných dopravných značiek na stĺpiky, konzoly alebo objekty |  | kus | 1 |  | 0 |  |  |  | znížená |  | 0 | 0 | 0 | 0 | 0 | 4 | K | 2 |  |  |  | ROZPOCET | 0 | 0 | 0 | 0 | 0 | 2 | 0 | 4 | 1276856249
| VV |  | "nové"1 |  | 1 | [13 empty] | VV | 2 | 2 | True | 1 | ROZPOCET
51 | M | Značka dopravná reflexná |  | kus | 1 |  | 0 |  |  |  | znížená |  | 0 | 0 | 0 | 0 | 0 | 8 | M | 2 |  |  |  | ROZPOCET | 0 | 0 | 0 | 0 | 0 | 2 | 0 | 4 | 149077821
52 | K | Montáž stĺpika dopravných značiek dĺžky do 3,5 m s betónovým základom a pätkou |  | kus | 1 |  | 0 |  |  |  | znížená |  | 0 | 0 | 0 | 0 | 0 | 4 | K | 2 |  |  |  | ROZPOCET | 0 | 0 | 0 | 0 | 0 | 2 | 0 | 4 | 1866967715
53 | M | Stĺpik Al 60/5 hladký drážkový |  | m | 3.5 |  | 0 |  |  |  | znížená |  | 0 | 0 | 0 | 0 | 0 | 8 | M | 2 |  |  |  | ROZPOCET | 0 | 0 | 0 | 0 | 0 | 2 | 0 | 4 | -12402184
| VV |  | 3,50 |  | 3.5 | [13 empty] | VV | 2 | 2 | True | 1 | ROZPOCET
54 | K | Vodorovné značenie krytov striek. farbou, deliace čiary š. 120 mm |  | m | 70.7 |  | 0 |  |  |  | znížená |  | 0 | 0 | 0 | 0 | 0 | 4 | K | 2 |  |  |  | ROZPOCET | 0 | 0 | 0 | 0 | 0 | 2 | 0 | 4 | -61657498
| VV |  | 20,00+14,50+36,20 |  | 70.7 | [13 empty] | VV | 2 | 2 | True | 1 | ROZPOCET
55 | K | Príplatok za reflexnú úpravu balotinovú, deliace čiary š. 120 mm |  | m | 70.7 |  | 0 |  |  |  | znížená |  | 0 | 0 | 0 | 0 | 0 | 4 | K | 2 |  |  |  | ROZPOCET | 0 | 0 | 0 | 0 | 0 | 2 | 0 | 4 | 936122379
56 | K | Vodorovné značenie krytov striek. farbou, čiary, zebry, šípky, nápisy a pod. |  | m2 | 1.5 |  | 0 |  |  |  | znížená |  | 0 | 0 | 0 | 0 | 0 | 4 | K | 2 |  |  |  | ROZPOCET | 0 | 0 | 0 | 0 | 0 | 2 | 0 | 4 | -1735134808
57 | K | Príplatok za reflexnú úpravu balotinovú, čiary, zebry, šípky, nápisy a pod. |  | m2 | 1.5 |  | 0 |  |  |  | znížená |  | 0 | 0 | 0 | 0 | 0 | 4 | K | 2 |  |  |  | ROZPOCET | 0 | 0 | 0 | 0 | 0 | 2 | 0 | 4 | -152987856
58 | K | Predznač. pre vodor. značenie z náter. hmôt, deliace čiary, vodiace pásiky |  | m | 70.7 |  | 0 |  |  |  | znížená |  | 0 | 0 | 0 | 0 | 0 | 4 | K | 2 |  |  |  | ROZPOCET | 0 | 0 | 0 | 0 | 0 | 2 | 0 | 4 | 815393653
59 | K | Predznač. pre vodor. znač. z náter. hmôt, stopčiary, zebry, tiene, šípky, nápisy, prechody |  | m2 | 1.5 |  | 0 |  |  |  | znížená |  | 0 | 0 | 0 | 0 | 0 | 4 | K | 2 |  |  |  | ROZPOCET | 0 | 0 | 0 | 0 | 0 | 2 | 0 | 4 | 1658117791
60 | K | Osadenie cest. obrubníka bet. stojatého, lôžko betón tr. C 16/20 s bočnou oporou |  | m | 71.5 |  | 0 |  |  |  | znížená |  | 0 | 0 | 0 | 0 | 0 | 4 | K | 2 |  |  |  | ROZPOCET | 0 | 0 | 0 | 0 | 0 | 2 | 0 | 4 | 1348623658
61 | M | Obrubník cestný SO 100/15/25 100x15x26 |  | kus | 72.215 |  | 0 |  |  |  | znížená |  | 0 | 0 | 0 | 0 | 0 | 8 | M | 2 |  |  |  | ROZPOCET | 0 | 0 | 0 | 0 | 0 | 2 | 0 | 4 | -710048621
| VV |  | 71,50*1,01 |  | 72.215 | [13 empty] | VV | 2 | 2 | True | 1 | ROZPOCET
62 | K | Osadenie záhon. obrubníka betón. do lôžka z betónu tr. C 16/20 s bočnou oporou |  | m | 16.85 |  | 0 |  |  |  | znížená |  | 0 | 0 | 0 | 0 | 0 | 4 | K | 2 |  |  |  | ROZPOCET | 0 | 0 | 0 | 0 | 0 | 2 | 0 | 4 | 1614715642
63 | M | Obrubník parkový 100/5/20cm |  | kus | 17.019 |  | 0 |  |  |  | znížená |  | 0 | 0 | 0 | 0 | 0 | 8 | M | 2 |  |  |  | ROZPOCET | 0 | 0 | 0 | 0 | 0 | 2 | 0 | 4 | -324922827
| VV |  | 16,85*1,01 |  | 17.019 | [13 empty] | VV | 2 | 2 | True | 1 | ROZPOCET
64 | K | Lôžko pod obrubníky, krajníky, obruby z betónu tr. C 12/15 |  | m3 | 8.772 |  | 0 |  |  |  | znížená |  | 0 | 0 | 0 | 0 | 0 | 4 | K | 2 |  |  |  | ROZPOCET | 0 | 0 | 0 | 0 | 0 | 2 | 0 | 4 | 1547201241
| VV |  | 71,50*0,35*0,30 |  | 7.508 | [13 empty] | VV | 2 | 2 | True | 0 | ROZPOCET
| VV |  | 16,85*0,25*0,30 |  | 1.264 | [13 empty] | VV | 2 | 2 | True | 0 | ROZPOCET
| VV |  | Súčet |  | 8.772 | [13 empty] | VV | 2 | 4 | True | 1 | ROZPOCET
65 | K | Rezanie stávajúceho betónového krytu alebo podkladu hr. 50-100 mm |  | m | 14 |  | 0 |  |  |  | znížená |  | 0 | 0 | 0 | 0 | 0 | 4 | K | 2 |  |  |  | ROZPOCET | 0 | 0 | 0 | 0 | 0 | 2 | 0 | 4 | -1043206920
| VV |  | "hr. 50 mm"7,00 |  | 7 | [13 empty] | VV | 2 | 2 | True | 0 | ROZPOCET
| VV |  | "hr. 50 mm"7,00 |  | 7 | [13 empty] | VV | 2 | 2 | True | 0 | ROZPOCET
| VV |  | Súčet |  | 14 | [13 empty] | VV | 2 | 4 | True | 1 | ROZPOCET
66 | K | Aplikácia pružnej asfaltovej zálievky s presahom 3-4mm nad okrajom vozovky + tesniaca vložka + tesniaca niť |  | m | 7 |  | 0 |  |  |  | znížená |  | 0 | 0 | 0 | 0 | 0 | 4 | K | 2 |  |  |  | ROZPOCET | 0 | 0 | 0 | 0 | 0 | 2 | 0 | 4 | -863814457
67 | K | Statická skúška podložia |  | kpl | 1 |  | 0 |  |  |  | znížená |  | 0 | 0 | 0 | 0 | 0 | 4 | K | 2 |  |  |  | ROZPOCET | 0 | 0 | 0 | 0 | 0 | 2 | 0 | 4 | 352104644
68 | K | Vodorovná doprava sute po suchu do 50 m |  | t | 8.182 |  | 0 |  |  |  | znížená |  | 0 | 0 | 0 | 0 | 0 | 4 | K | 2 |  |  |  | ROZPOCET | 0 | 0 | 0 | 0 | 0 | 2 | 0 | 4 | 30915129
69 | K | Vodorovná doprava sute po suchu do 1 km |  | t | 8.182 |  | 0 |  |  |  | znížená |  | 0 | 0 | 0 | 0 | 0 | 4 | K | 2 |  |  |  | ROZPOCET | 0 | 0 | 0 | 0 | 0 | 2 | 0 | 4 | 2610620
70 | K | Príplatok za každý ďalší 1 km sute |  | t | 139.094 |  | 0 |  |  |  | znížená |  | 0 | 0 | 0 | 0 | 0 | 4 | K | 2 |  |  |  | ROZPOCET | 0 | 0 | 0 | 0 | 0 | 2 | 0 | 4 | 1405890247
| VV |  | 8,182*17 |  | 139.094 | [13 empty] | VV | 2 | 2 | True | 1 | ROZPOCET
71 | K | Nakladanie sute na dopravný prostriedok |  | t | 8.182 |  | 0 |  |  |  | znížená |  | 0 | 0 | 0 | 0 | 0 | 4 | K | 2 |  |  |  | ROZPOCET | 0 | 0 | 0 | 0 | 0 | 2 | 0 | 4 | -660952916
72 | K | Poplatok za ulož.a znešk.stav.sute na urč.sklád. -z demol.vozoviek "O"-ost.odpad |  | t | 8.182 |  | 0 |  |  |  | znížená |  | 0 | 0 | 0 | 0 | 0 | 4 | K | 2 |  |  |  | ROZPOCET | 0 | 0 | 0 | 0 | 0 | 2 | 0 | 4 | 1629966037
73 | K | Presun hmôt pre pozemné komunikácie, kryt betónový |  | t | 350.641 |  | 0 |  |  |  | znížená |  | 0 | 0 | 0 | 0 | 0 | 4 | K | 2 |  |  |  | ROZPOCET | 0 | 0 | 0 | 0 | 0 | 2 | 0 | 4 | 1270145825

## 07 - SO 07 Oplotenie
[9 empty] | >> skryté stĺpce << | [9 empty] | {452f88e4-ae40-40f8-b89e-e239b0ef1fe7}
0
| KRYCÍ LIST ROZPOČTU | [8 empty] | v --- nižšie sa nachádzajú doplnkové a pomocné údaje k zostavám --- v | [8 empty] | False
Stavba:
Rodinný dom s 2 byt. jednotkami - Trenčín, Vytvorenie podmienok pre deinštitucionalizáciu DSS Adam. Kochanovce
Objekt:
07 - SO 07 Oplotenie
| JKSO: |  |  |  |  | KS:
| Miesto: |  | parc. č. 400, Trenčín |  |  | Dátum:
| Objednávateľ: |  |  |  |  | IČO: | 36126624
|  | Trenčiansky samosprávny kraj |  |  |  | IČ DPH:
| Zhotoviteľ: |  |  |  |  | IČO: | Vyplň údaj
|  | Vyplň údaj |  |  |  | IČ DPH: | Vyplň údaj
| Projektant: |  |  |  |  | IČO: | 34116516
|  | ADOM, spol. s r.o. |  |  |  | IČ DPH: | SK2020393287
| Spracovateľ: |  |  |  |  | IČO:
|  | Viera Masnicová |  |  |  | IČ DPH:
Poznámka:
| Cena bez DPH | [5 empty] | 0
|  |  | Základ dane |  |  | Sadzba dane | Výška dane
| DPH | základná | 0 |  |  | 20% | 0
|  | znížená | 0 |  |  | 20% | 0
|  | zákl. prenesená | 0 |  |  | 20% | 0
|  | zníž. prenesená | 0 |  |  | 20% | 0
|  | nulová | 0 |  |  | 0% | 0
| Cena s DPH |  |  | v | EUR |  | 0
REKAPITULÁCIA ROZPOČTU
Stavba:
Rodinný dom s 2 byt. jednotkami - Trenčín, Vytvorenie podmienok pre deinštitucionalizáciu DSS Adam. Kochanovce
Objekt:
07 - SO 07 Oplotenie
Miesto: |  |  | parc. č. 400, Trenčín |  |  | Dátum:
Objednávateľ: |  |  | Trenčiansky samosprávny kraj |  |  | Projektant: | ADOM, spol. s r.o.
Zhotoviteľ: |  |  | Vyplň údaj |  |  | Spracovateľ: | Viera Masnicová
Kód dielu - Popis | [6 empty] | Cena celkom [EUR]
Náklady z rozpočtu | [6 empty] | 0 | [12 empty] | -1
| HSV - Práce a dodávky HSV | [5 empty] | 0
| 1 - Zemné práce | [5 empty] | 0
| 2 - Zakladanie | [5 empty] | 0
| 3 - Zvislé a kompletné konštrukcie | [5 empty] | 0
| 6 - Úpravy povrchov, podlahy, osadenie | [5 empty] | 0
| 9 - Ostatné konštrukcie a práce-búranie | [5 empty] | 0
| 99 - Presun hmôt HSV | [5 empty] | 0
| PSV - Práce a dodávky PSV | [5 empty] | 0
| 767 - Konštrukcie doplnkové kovové | [5 empty] | 0
| 783 - Nátery | [5 empty] | 0
ROZPOČET
Stavba:
Rodinný dom s 2 byt. jednotkami - Trenčín, Vytvorenie podmienok pre deinštitucionalizáciu DSS Adam. Kochanovce
Objekt:
07 - SO 07 Oplotenie
Miesto: |  |  | parc. č. 400, Trenčín |  |  | Dátum:
Objednávateľ: |  |  | Trenčiansky samosprávny kraj |  |  | Projektant: | ADOM, spol. s r.o.
Zhotoviteľ: |  |  | Vyplň údaj |  |  | Spracovateľ: | Viera Masnicová
PČ | Typ | Popis |  | MJ | Množstvo | J.cena [EUR] | Cena celkom [EUR] | Cenová sústava |  |  | DPH | J. Nh [h] | Nh celkom [h] | J. hmotnosť [t] | Hmotnosť celkom [t] | J. suť [t] | Suť Celkom [t]
Náklady z rozpočtu | [6 empty] | 0 | [5 empty] | 0 |  | 12.6751 |  | 5.1977 |  | D | -1 | [10 empty] | 0
| D | HSV | Práce a dodávky HSV |  |  |  | 0 | [5 empty] | 0 |  | 12.5877 |  | 3.8068 | 1 | D | 0 |  |  |  | ROZPOCET | [6 empty] | 0
| D | 1 | Zemné práce |  |  |  | 0 | [5 empty] | 0 |  | 0 |  | 0 | 1 | D | 1 |  |  |  | ROZPOCET | [6 empty] | 0
1 | K | Odstránenie krovín a stromov s koreňom s priemerom kmeňa do 100 mm, do 1000 m2 |  | m2 | 212.88 |  | 0 |  |  |  | znížená |  | 0 | 0 | 0 | 0 | 0 | 4 | K | 2 |  |  |  | ROZPOCET | 0 | 0 | 0 | 0 | 0 | 2 | 0 | 4 | 1893484114
| VV |  | "vedľa existujúceho oplotenia a z oplotenia | [15 empty] | VV | 2 | 1 | True | 0 | ROZPOCET
| VV |  | "ul. Piaristická"(0,75+3,63+4,26+1,00+5,44*4+11,25+0,365*5)*3,00 |  | 133.425 | [13 empty] | VV | 2 | 2 | True | 0 | ROZPOCET
| VV |  | "ul. Kollárova | [15 empty] | VV | 2 | 1 | True | 0 | ROZPOCET
| VV |  | (3,00*6+2,40*2+1,86+0,365*5)*3,00 |  | 79.455 | [13 empty] | VV | 2 | 2 | True | 0 | ROZPOCET
| VV |  | Súčet |  | 212.88 | [13 empty] | VV | 2 | 4 | True | 1 | ROZPOCET
2 | K | Odvoz biologického odpadu na riadenú skládku |  | km | 22 |  | 0 |  |  |  | znížená |  | 0 | 0 | 0 | 0 | 0 | 4 | K | 2 |  |  |  | ROZPOCET | 0 | 0 | 0 | 0 | 0 | 2 | 0 | 4 | -1236817798
3 | K | Výkop ryhy do šírky 600 mm v horn.3 do 100 m3 |  | m3 | 2.696 |  | 0 | CS CENEKON 2018 02 |  |  | znížená |  | 0 | 0 | 0 | 0 | 0 | 4 | K | 2 |  |  |  | ROZPOCET | 0 | 0 | 0 | 0 | 0 | 2 | 0 | 4 | 2119695099
| VV |  | "Kollárova | [15 empty] | VV | 2 | 1 | True | 0 | ROZPOCET
| VV |  | 1,86*0,40*1,00 |  | 0.744 | [13 empty] | VV | 2 | 2 | True | 0 | ROZPOCET
| VV |  | "Piaristická | [15 empty] | VV | 2 | 1 | True | 0 | ROZPOCET
| VV |  | 3,35*0,40*1,00 |  | 1.34 | [13 empty] | VV | 2 | 2 | True | 0 | ROZPOCET
| VV |  | "pre samonosnú bránu"1,53*0,40*1,00 |  | 0.612 | [13 empty] | VV | 2 | 2 | True | 0 | ROZPOCET
| VV |  | Súčet |  | 2.696 | [13 empty] | VV | 2 | 4 | True | 1 | ROZPOCET
4 | K | Príplatok k cene za lepivosť pri hĺbení rýh šírky do 600 mm zapažených i nezapažených s urovnaním dna v hornine 3 |  | m3 | 2.696 |  | 0 | CS CENEKON 2018 02 |  |  | znížená |  | 0 | 0 | 0 | 0 | 0 | 4 | K | 2 |  |  |  | ROZPOCET | 0 | 0 | 0 | 0 | 0 | 2 | 0 | 4 | -186255067
5 | K | Vŕtanie otvorov DN 250 mm pre pätky oplotenia v hornine 3 do 100 m3 |  | m3 | 0.55 |  | 0 |  |  |  | znížená |  | 0 | 0 | 0 | 0 | 0 | 4 | K | 2 |  |  |  | ROZPOCET | 0 | 0 | 0 | 0 | 0 | 2 | 0 | 4 | -1231967909
| VV |  | "stĺpiky a vzpery oplotenia | [15 empty] | VV | 2 | 1 | True | 0 | ROZPOCET
| VV |  | 3,14*0,125*0,125*0,80*14 |  | 0.55 | [13 empty] | VV | 2 | 2 | True | 0 | ROZPOCET
| VV |  | Súčet |  | 0.55 | [13 empty] | VV | 2 | 4 | True | 1 | ROZPOCET
6 | K | Príplatok k cenám za lepivosť horniny tr.3 |  | m3 | 0.55 |  | 0 | CS CENEKON 2018 02 |  |  | znížená |  | 0 | 0 | 0 | 0 | 0 | 4 | K | 2 |  |  |  | ROZPOCET | 0 | 0 | 0 | 0 | 0 | 2 | 0 | 4 | -586184530
7 | K | Vodorovné premiestnenie výkopku po spevnenej ceste z horniny tr.1-4, nad 100 do 1000 m3 na vzdialenosť do 3000 m |  | m3 | 3.246 |  | 0 | CS CENEKON 2018 02 |  |  | znížená |  | 0 | 0 | 0 | 0 | 0 | 4 | K | 2 |  |  |  | ROZPOCET | 0 | 0 | 0 | 0 | 0 | 2 | 0 | 4 | 1379408471
| VV |  | "ryhy"2,696 |  | 2.696 | [13 empty] | VV | 2 | 2 | True | 0 | ROZPOCET
| VV |  | "pätky"0,55 |  | 0.55 | [13 empty] | VV | 2 | 2 | True | 0 | ROZPOCET
| VV |  | Súčet |  | 3.246 | [13 empty] | VV | 2 | 4 | True | 1 | ROZPOCET
8 | K | Vodorovné premiestnenie výkopku po spevnenej ceste z horniny tr.1-4, nad 100 do 1000 m3, príplatok k cene za každých ďalšich a začatých 1000 m |  | m3 | 25.968 |  | 0 | CS CENEKON 2018 02 |  |  | znížená |  | 0 | 0 | 0 | 0 | 0 | 4 | K | 2 |  |  |  | ROZPOCET | 0 | 0 | 0 | 0 | 0 | 2 | 0 | 4 | -761984693
| VV |  | "zberný dvor Veľké Bierovce spolu do 11 km | [15 empty] | VV | 2 | 1 | True | 0 | ROZPOCET
| VV |  | 3,246*8 |  | 25.968 | [13 empty] | VV | 2 | 2 | True | 1 | ROZPOCET
9 | K | Poplatok za skladovanie - zemina a kamenivo (17 05) ostatné |  | t | 4.869 |  | 0 | CS CENEKON 2018 02 |  |  | znížená |  | 0 | 0 | 0 | 0 | 0 | 4 | K | 2 |  |  |  | ROZPOCET | 0 | 0 | 0 | 0 | 0 | 2 | 0 | 4 | 1335192612
| VV |  | 3,246*1,5 |  | 4.869 | [13 empty] | VV | 2 | 2 | True | 1 | ROZPOCET
| D | 2 | Zakladanie |  |  |  | 0 | [5 empty] | 0 |  | 5.9916 |  | 0 | 1 | D | 1 |  |  |  | ROZPOCET | [6 empty] | 0
10 | K | Očistenie plôch tlakovou vodou |  | m2 | 90.683 |  | 0 | CS CENEKON 2018 02 |  |  | znížená |  | 0 | 4e-05 | 0.0036273 | 0 | 0 | 4 | K | 2 |  |  |  | ROZPOCET | 0 | 0 | 0 | 0 | 0 | 2 | 0 | 4 | 146001267
| VV |  | "Piaristická | [15 empty] | VV | 2 | 1 | True | 0 | ROZPOCET
| VV |  | "soklová časť | [15 empty] | VV | 2 | 1 | True | 0 | ROZPOCET
| VV |  | (2,70+6,485+0,365*7+5,46*2+5,44*3)*(0,33+0,50)/2*2 |  | 32.353 | [13 empty] | VV | 2 | 2 | True | 0 | ROZPOCET
| VV |  | (2,70+6,485+5,46*2+5,44*3)*0,30 |  | 10.928 | [13 empty] | VV | 2 | 2 | True | 0 | ROZPOCET
| VV |  | "stĺpiky"(0,335+0,365)*2*1,585*4 |  | 8.876 | [13 empty] | VV | 2 | 2 | True | 0 | ROZPOCET
| VV |  | 0,335*0,365*4*1,20 |  | 0.587 | [13 empty] | VV | 2 | 2 | True | 0 | ROZPOCET
| VV |  | "Kollárova | [15 empty] | VV | 2 | 1 | True | 0 | ROZPOCET
| VV |  | (3,00*6+2,40*2+0,32*5)*(0,33+0,50)/2*2 |  | 20.252 | [13 empty] | VV | 2 | 2 | True | 0 | ROZPOCET
| VV |  | (3,00*6+2,40*2+0,32*5)*0,30 |  | 7.32 | [13 empty] | VV | 2 | 2 | True | 0 | ROZPOCET
| VV |  | "stĺpiky"(0,32+0,30)*2*1,585*5 |  | 9.827 | [13 empty] | VV | 2 | 2 | True | 0 | ROZPOCET
| VV |  | 0,30*0,30*5*1,20 |  | 0.54 | [13 empty] | VV | 2 | 2 | True | 0 | ROZPOCET
| VV |  | Súčet |  | 90.683 | [13 empty] | VV | 2 | 4 | True | 1 | ROZPOCET
11 | K | Príplatok k cene za ručné dočistenie oceľovými kefami |  | m2 | 90.683 |  | 0 | CS CENEKON 2018 02 |  |  | znížená |  | 0 | 0 | 0 | 0 | 0 | 4 | K | 2 |  |  |  | ROZPOCET | 0 | 0 | 0 | 0 | 0 | 2 | 0 | 4 | -63186501
12 | K | Dodatočné vystužovanie betónových konštrukcií betonárskou oceľou chemickou injektážnou kotvou z epoxidovej živice a z tužidla (sú uložené v dvojdielnej kartuši), D 12 mm -0.00001t |  | cm | 800 |  | 0 | CS CENEKON 2018 02 |  |  | znížená |  | 0 | 2e-05 | 0.016 | 0 | 0 | 4 | K | 2 |  |  |  | ROZPOCET | 0 | 0 | 0 | 0 | 0 | 2 | 0 | 4 | -381747307
| VV |  | "navŕtanie do jestvujúceho základu oplotenia pre osadenie čakacej výstuže pre stĺpiky oplotenia - 5 nových stĺpikov | [15 empty] | VV | 2 | 1 | True | 0 | ROZPOCET
| VV |  | "hl. 20 cm" 20*4*5 |  | 400 | [13 empty] | VV | 2 | 2 | True | 0 | ROZPOCET
| VV |  | "pre nový základ oplotenia 4x | [15 empty] | VV | 2 | 1 | True | 0 | ROZPOCET
| VV |  | "hl. 20 cm" 20*4*4 |  | 320 | [13 empty] | VV | 2 | 2 | True | 0 | ROZPOCET
| VV |  | "pre výklenok elektromera | [15 empty] | VV | 2 | 1 | True | 0 | ROZPOCET
| VV |  | "hl. 20 cm"20*4 |  | 80 | [13 empty] | VV | 2 | 2 | True | 0 | ROZPOCET
| VV |  | Súčet |  | 800 | [13 empty] | VV | 2 | 4 | True | 1 | ROZPOCET
13 | K | Betón základových pásov, prostý tr. C 20/25 |  | m3 | 2.696 |  | 0 | CS CENEKON 2018 02 |  |  | znížená |  | 0 | 2.2151 | 5.972 | 0 | 0 | 4 | K | 2 |  |  |  | ROZPOCET | 0 | 0 | 0 | 0 | 0 | 2 | 0 | 4 | -109878488
| VV |  | "Kollárova | [15 empty] | VV | 2 | 1 | True | 0 | ROZPOCET
| VV |  | 1,86*0,40*1,00 |  | 0.744 | [13 empty] | VV | 2 | 2 | True | 0 | ROZPOCET
| VV |  | "Piaristická | [15 empty] | VV | 2 | 1 | True | 0 | ROZPOCET
| VV |  | 3,35*0,40*1,00 |  | 1.34 | [13 empty] | VV | 2 | 2 | True | 0 | ROZPOCET
| VV |  | "pre samonosnú bránu"1,53*0,40*1,00 |  | 0.612 | [13 empty] | VV | 2 | 2 | True | 0 | ROZPOCET
| VV |  | Súčet |  | 2.696 | [13 empty] | VV | 2 | 4 | True | 1 | ROZPOCET
| D | 3 | Zvislé a kompletné konštrukcie |  |  |  | 0 | [5 empty] | 0 |  | 4.2337 |  | 0 | 1 | D | 1 |  |  |  | ROZPOCET | [6 empty] | 0
14 | K | Betón nadzákladových múrov, železový (bez výstuže) tr. C 20/25 |  | m3 | 0.83 |  | 0 | CS CENEKON 2018 02 |  |  | znížená |  | 0 | 2.2119 | 1.8359 | 0 | 0 | 4 | K | 2 |  |  |  | ROZPOCET | 0 | 0 | 0 | 0 | 0 | 2 | 0 | 4 | -1460949737
| VV |  | "doplnený sokel oplotenia | [15 empty] | VV | 2 | 1 | True | 0 | ROZPOCET
| VV |  | "Kollárova | [15 empty] | VV | 2 | 1 | True | 0 | ROZPOCET
| VV |  | 1,86*0,30*0,36 |  | 0.201 | [13 empty] | VV | 2 | 2 | True | 0 | ROZPOCET
| VV |  | "Piaristická | [15 empty] | VV | 2 | 1 | True | 0 | ROZPOCET
| VV |  | 3,35*0,335*0,40 |  | 0.449 | [13 empty] | VV | 2 | 2 | True | 0 | ROZPOCET
| VV |  | Medzisúčet |  | 0.65 | [13 empty] | VV | 2 | 3 | True | 0 | ROZPOCET
| VV |  | "výklenok pre osadenie elektromera | [15 empty] | VV | 2 | 1 | True | 0 | ROZPOCET
| VV |  | 0,68*0,88*0,30 |  | 0.18 | [13 empty] | VV | 2 | 2 | True | 0 | ROZPOCET
| VV |  | Súčet |  | 0.83 | [13 empty] | VV | 2 | 4 | True | 1 | ROZPOCET
15 | K | Debnenie nadzákladových múrov jednostranné, zhotovenie-dielce |  | m2 | 6.148 |  | 0 | CS CENEKON 2018 02 |  |  | znížená |  | 0 | 0.00334 | 0.020534 | 0 | 0 | 4 | K | 2 |  |  |  | ROZPOCET | 0 | 0 | 0 | 0 | 0 | 2 | 0 | 4 | 1637362709
| VV |  | "doplnený sokel oplotenia | [15 empty] | VV | 2 | 1 | True | 0 | ROZPOCET
| VV |  | "Kollárova | [15 empty] | VV | 2 | 1 | True | 0 | ROZPOCET
| VV |  | 1,86*0,36*2 |  | 1.339 | [13 empty] | VV | 2 | 2 | True | 0 | ROZPOCET
| VV |  | "Piaristická | [15 empty] | VV | 2 | 1 | True | 0 | ROZPOCET
| VV |  | (3,35)*0,40*2 |  | 2.68 | [13 empty] | VV | 2 | 2 | True | 0 | ROZPOCET
| VV |  | Medzisúčet |  | 4.019 | [13 empty] | VV | 2 | 3 | True | 0 | ROZPOCET
| VV |  | "výklenok pre osadenie elektromera | [15 empty] | VV | 2 | 1 | True | 0 | ROZPOCET
| VV |  | 0,68*0,88*2+0,88*0,30+0,25*0,58*2+0,58*0,48+0,40*0,25 |  | 2.129 | [13 empty] | VV | 2 | 2 | True | 0 | ROZPOCET
| VV |  | Súčet |  | 6.148 | [13 empty] | VV | 2 | 4 | True | 1 | ROZPOCET
16 | K | Debnenie nadzákladových múrov jednostranné, odstránenie-dielce |  | m2 | 6.148 |  | 0 | CS CENEKON 2018 02 |  |  | znížená |  | 0 | 0 | 0 | 0 | 0 | 4 | K | 2 |  |  |  | ROZPOCET | 0 | 0 | 0 | 0 | 0 | 2 | 0 | 4 | 278515449
17 | K | Výstuž nadzákladových múrov 10505 |  | t | 0.042 |  | 0 | CS CENEKON 2018 02 |  |  | znížená |  | 0 | 1.0152 | 0.042639 | 0 | 0 | 4 | K | 2 |  |  |  | ROZPOCET | 0 | 0 | 0 | 0 | 0 | 2 | 0 | 4 | 564022279
| VV |  | "50 kg výstuže na/m3 | [15 empty] | VV | 2 | 1 | True | 0 | ROZPOCET
| VV |  | 0,83*0,05 |  | 0.042 | [13 empty] | VV | 2 | 2 | True | 1 | ROZPOCET
18 | K | Betón stĺpov a pilierov hranatých, ťahadiel, rámových stojok, vzpier, železový (bez výstuže) tr. C 20/25 |  | m3 | 0.927 |  | 0 | CS CENEKON 2018 02 |  |  | znížená |  | 0 | 2.2969 | 2.1292 | 0 | 0 | 4 | K | 2 |  |  |  | ROZPOCET | 0 | 0 | 0 | 0 | 0 | 2 | 0 | 4 | 1831608211
| VV |  | "nové stĺpiky oplotenia | [15 empty] | VV | 2 | 1 | True | 0 | ROZPOCET
| VV |  | "Kollárova 1 x | [15 empty] | VV | 2 | 1 | True | 0 | ROZPOCET
| VV |  | 0,32*0,30*1,585*1 |  | 0.152 | [13 empty] | VV | 2 | 2 | True | 0 | ROZPOCET
| VV |  | "Piaristická 4x | [15 empty] | VV | 2 | 1 | True | 0 | ROZPOCET
| VV |  | 0,335*0,365*1,585*4 |  | 0.775 | [13 empty] | VV | 2 | 2 | True | 0 | ROZPOCET
| VV |  | Súčet |  | 0.927 | [13 empty] | VV | 2 | 4 | True | 1 | ROZPOCET
19 | K | Debnenie hranatých stĺpov prierezu pravouhlého štvoruholníka výšky do 4 m, zhotovenie-dielce |  | m2 | 10.841 |  | 0 | CS CENEKON 2018 02 |  |  | znížená |  | 0 | 0.00056 | 0.006071 | 0 | 0 | 4 | K | 2 |  |  |  | ROZPOCET | 0 | 0 | 0 | 0 | 0 | 2 | 0 | 4 | 937631898
| VV |  | "Kollárova | [15 empty] | VV | 2 | 1 | True | 0 | ROZPOCET
| VV |  | (0,32+0,30)*2*1,585*1 |  | 1.965 | [13 empty] | VV | 2 | 2 | True | 0 | ROZPOCET
| VV |  | "Piaristická | [15 empty] | VV | 2 | 1 | True | 0 | ROZPOCET
| VV |  | (0,335+0,365)*2*1,585*4 |  | 8.876 | [13 empty] | VV | 2 | 2 | True | 0 | ROZPOCET
| VV |  | Súčet |  | 10.841 | [13 empty] | VV | 2 | 4 | True | 1 | ROZPOCET
20 | K | Debnenie hranatých stĺpov prierezu pravouhlého štvoruholníka výšky do 4 m, odstránenie-dielce |  | m2 | 10.841 |  | 0 | CS CENEKON 2018 02 |  |  | znížená |  | 0 | 0 | 0 | 0 | 0 | 4 | K | 2 |  |  |  | ROZPOCET | 0 | 0 | 0 | 0 | 0 | 2 | 0 | 4 | -148682602
21 | K | Výstuž stĺpov, pilierov, stojok hranatých z bet. ocele 10505 |  | t | 0.046 |  | 0 | CS CENEKON 2018 02 |  |  | znížená |  | 0 | 1.0195 | 0.046898 | 0 | 0 | 4 | K | 2 |  |  |  | ROZPOCET | 0 | 0 | 0 | 0 | 0 | 2 | 0 | 4 | 489360609
| VV |  | "50 kg výstuže na/m3 | [15 empty] | VV | 2 | 1 | True | 0 | ROZPOCET
| VV |  | 0,927*0,05 |  | 0.046 | [13 empty] | VV | 2 | 2 | True | 1 | ROZPOCET
22 | K | Osadzovanie stĺpika oceľového plotového výšky do 2 m so zaliatím cementovou maltou do vynechaných otvorov |  | ks | 2 |  | 0 | CS CENEKON 2018 02 |  |  | znížená |  | 0 | 0.00425 | 0.0085 | 0 | 0 | 4 | K | 2 |  |  |  | ROZPOCET | 0 | 0 | 0 | 0 | 0 | 2 | 0 | 4 | -827434051
| VV |  | "Kollárova | [15 empty] | VV | 2 | 1 | True | 0 | ROZPOCET
| VV |  | "jestvujúci vybúraný oceľový stĺpik oplotenia sa presunie a osadí do nového ZP dl. 1,86m"1 |  | 1 | [13 empty] | VV | 2 | 2 | True | 0 | ROZPOCET
| VV |  | "Piaristická | [15 empty] | VV | 2 | 1 | True | 0 | ROZPOCET
| VV |  | "jestvujúci vybúraný oceľový stĺpik oplotenia sa presunie a osadí do nového ZP dl. 3,35m"1 |  | 1 | [13 empty] | VV | 2 | 2 | True | 0 | ROZPOCET
| VV |  | Súčet |  | 2 | [13 empty] | VV | 2 | 4 | True | 1 | ROZPOCET
23 | K | Osadzovanie stĺpika oceľového plotového výšky nad 2 m so zaliatím cementovou maltou do vynechaných otvorov |  | ks | 15 |  | 0 | CS CENEKON 2018 02 |  |  | znížená |  | 0 | 0.00636 | 0.0954 | 0 | 0 | 4 | K | 2 |  |  |  | ROZPOCET | 0 | 0 | 0 | 0 | 0 | 2 | 0 | 4 | -179680442
| VV |  | "stĺpiky a vzpery"15 |  | 15 | [13 empty] | VV | 2 | 2 | True | 1 | ROZPOCET
24 | M | Stĺpik oceľový, obdĺžnikový prierez 60x60x2400 mm, pozinkovaný |  | ks | 11 |  | 0 |  |  |  | znížená |  | 0 | 0.0034 | 0.0374 | 0 | 0 | 8 | M | 2 |  |  |  | ROZPOCET | 0 | 0 | 0 | 0 | 0 | 2 | 0 | 4 | -1570549909
25 | M | Vzpera oceľová d 38 mm, výška 2,5 m pozinkovaná |  | ks | 4 |  | 0 |  |  |  | znížená |  | 0 | 0.0028 | 0.0112 | 0 | 0 | 8 | M | 2 |  |  |  | ROZPOCET | 0 | 0 | 0 | 0 | 0 | 2 | 0 | 4 | -301923897
| D | 6 | Úpravy povrchov, podlahy, osadenie |  |  |  | 0 | [5 empty] | 0 |  | 2.3622 |  | 0 | 1 | D | 1 |  |  |  | ROZPOCET | [6 empty] | 0
26 | K | Reprofilácia stien oplotenia sanačnou maltou |  | m2 | 107.913 |  | 0 |  |  |  | znížená |  | 0 | 0.02189 | 2.3622 | 0 | 0 | 4 | K | 2 |  |  |  | ROZPOCET | 0 | 0 | 0 | 0 | 0 | 2 | 0 | 4 | 346003611
| VV |  | "výmera ako očistenie jestvujúceho oplotenia"90,686 |  | 90.686 | [13 empty] | VV | 2 | 2 | True | 0 | ROZPOCET
| VV |  | "výmera ako debnenie nového oplotenia"4,019+10,841 |  | 14.86 | [13 empty] | VV | 2 | 2 | True | 0 | ROZPOCET
| VV |  | "oblúková čiapka nové stĺpiky"0,335*0,365*4*1,20+0,32*0,30*1,20 |  | 0.702 | [13 empty] | VV | 2 | 2 | True | 0 | ROZPOCET
| VV |  | "výklenok elektromera | [15 empty] | VV | 2 | 1 | True | 0 | ROZPOCET
| VV |  | 0,68*0,88*2+(0,88+0,68)*0,30 |  | 1.665 | [13 empty] | VV | 2 | 2 | True | 0 | ROZPOCET
| VV |  | Súčet |  | 107.913 | [13 empty] | VV | 2 | 4 | True | 1 | ROZPOCET
| D | 9 | Ostatné konštrukcie a práce-búranie |  |  |  | 0 | [5 empty] | 0 |  | 0.0001824 |  | 3.8068 | 1 | D | 1 |  |  |  | ROZPOCET | [6 empty] | 0
27 | K | Búranie základov alebo vybúranie otvorov plochy nad 4 m2 v základoch železobetónových, -2,40000t |  | m3 | 1.429 |  | 0 | CS CENEKON 2018 02 |  |  | znížená |  | 0 | 0 | 0 | 2.4 | 3.4296 | 4 | K | 2 |  |  |  | ROZPOCET | 0 | 0 | 0 | 0 | 0 | 2 | 0 | 4 | 234203867
| VV |  | "základ oplotenia vrátane výšky lôžka pre dlažbu | [15 empty] | VV | 2 | 1 | True | 0 | ROZPOCET
| VV |  | "ul. Kollárova | [15 empty] | VV | 2 | 1 | True | 0 | ROZPOCET
| VV |  | 1,55*0,30*(0,36+0,35) |  | 0.33 | [13 empty] | VV | 2 | 2 | True | 0 | ROZPOCET
| VV |  | "ul. Piaristická | [15 empty] | VV | 2 | 1 | True | 0 | ROZPOCET
| VV |  | 4,26*0,30*(0,36+0,50) |  | 1.099 | [13 empty] | VV | 2 | 2 | True | 0 | ROZPOCET
| VV |  | Súčet |  | 1.429 | [13 empty] | VV | 2 | 4 | True | 1 | ROZPOCET
28 | K | Búranie muriva železobetonového pilierov, -2,40000t |  | m3 | 0.143 |  | 0 | CS CENEKON 2018 02 |  |  | znížená |  | 0 | 0 | 0 | 2.4 | 0.3432 | 4 | K | 2 |  |  |  | ROZPOCET | 0 | 0 | 0 | 0 | 0 | 2 | 0 | 4 | 887033874
| VV |  | "Piaristická ul. | [15 empty] | VV | 2 | 1 | True | 0 | ROZPOCET
| VV |  | "žb stĺpik oplotenia | [15 empty] | VV | 2 | 1 | True | 0 | ROZPOCET
| VV |  | 0,30*0,30*1,585 |  | 0.143 | [13 empty] | VV | 2 | 2 | True | 1 | ROZPOCET
29 | K | Vybúranie otvoru v želzobet. priečkach a stenách plochy do 0,0225 m2, do 600 mm, -0,03400t |  | ks | 1 |  | 0 | CS CENEKON 2018 02 |  |  | znížená |  | 0 | 0 | 0 | 0.034 | 0.034 | 4 | K | 2 |  |  |  | ROZPOCET | 0 | 0 | 0 | 0 | 0 | 2 | 0 | 4 | -732080069
| VV |  | "v jestvujúcom sokli oplotenia 100x100 mm pre osadenie stĺpika 2400/60/60"1 |  | 1 | [13 empty] | VV | 2 | 2 | True | 1 | ROZPOCET
30 | K | Rezanie konštrukcií zo železobetónu hr. sokla oplotenia 300 mm stenovou pílou -0,03600t |  | m | 2.28 |  | 0 | CS CENEKON 2018 02 |  |  | znížená |  | 0 | 8e-05 | 0.0001824 | 0 | 0 | 4 | K | 2 |  |  |  | ROZPOCET | 0 | 0 | 0 | 0 | 0 | 2 | 0 | 4 | -408362736
| VV |  | "sokel oplotenia ul. Kollárova otvor pre novú 1KR bránku | [15 empty] | VV | 2 | 1 | True | 0 | ROZPOCET
| VV |  | 0,36*2 |  | 0.72 | [13 empty] | VV | 2 | 2 | True | 0 | ROZPOCET
| VV |  | "sokel oplotenia ul. Piaristická pre novú posuvnú bránu"0,36 |  | 0.36 | [13 empty] | VV | 2 | 2 | True | 0 | ROZPOCET
| VV |  | "ul. Piaristická | [15 empty] | VV | 2 | 1 | True | 0 | ROZPOCET
| VV |  | "odrezanie žb stĺpika oplotenia"0,30*4 |  | 1.2 | [13 empty] | VV | 2 | 2 | True | 0 | ROZPOCET
| VV |  | Súčet |  | 2.28 | [13 empty] | VV | 2 | 4 | True | 1 | ROZPOCET
31 | K | Odvoz sutiny a vybúraných hmôt na skládku do 1 km |  | t | 5.198 |  | 0 | CS CENEKON 2018 02 |  |  | znížená |  | 0 | 0 | 0 | 0 | 0 | 4 | K | 2 |  |  |  | ROZPOCET | 0 | 0 | 0 | 0 | 0 | 2 | 0 | 4 | 1670472801
32 | K | Odvoz sutiny a vybúraných hmôt na skládku za každý ďalší 1 km |  | t | 51.98 |  | 0 | CS CENEKON 2018 02 |  |  | znížená |  | 0 | 0 | 0 | 0 | 0 | 4 | K | 2 |  |  |  | ROZPOCET | 0 | 0 | 0 | 0 | 0 | 2 | 0 | 4 | -216523369
| VV |  | 5,198*10 |  | 51.98 | [13 empty] | VV | 2 | 2 | True | 1 | ROZPOCET
33 | K | Vnútrostavenisková doprava sutiny a vybúraných hmôt do 10 m |  | t | 5.198 |  | 0 | CS CENEKON 2018 02 |  |  | znížená |  | 0 | 0 | 0 | 0 | 0 | 4 | K | 2 |  |  |  | ROZPOCET | 0 | 0 | 0 | 0 | 0 | 2 | 0 | 4 | -138044235
34 | K | Vnútrostavenisková doprava sutiny a vybúraných hmôt za každých ďalších 5 m |  | t | 41.584 |  | 0 | CS CENEKON 2018 02 |  |  | znížená |  | 0 | 0 | 0 | 0 | 0 | 4 | K | 2 |  |  |  | ROZPOCET | 0 | 0 | 0 | 0 | 0 | 2 | 0 | 4 | 1348421197
| VV |  | 5,198*8 |  | 41.584 | [13 empty] | VV | 2 | 2 | True | 1 | ROZPOCET
35 | K | Poplatok za skladovanie - betón, tehly, dlaždice (17 01 ), ostatné |  | t | 5.198 |  | 0 | CS CENEKON 2018 02 |  |  | znížená |  | 0 | 0 | 0 | 0 | 0 | 4 | K | 2 |  |  |  | ROZPOCET | 0 | 0 | 0 | 0 | 0 | 2 | 0 | 4 | -1549828272
| D | 99 | Presun hmôt HSV |  |  |  | 0 | [5 empty] | 0 |  | 0 |  | 0 | 1 | D | 1 |  |  |  | ROZPOCET | [6 empty] | 0
36 | K | Presun hmôt pre obj.8152, 8153,8159,zvislá nosná konštr.monolitická betónová, výška do 3 m |  | t | 12.588 |  | 0 | CS CENEKON 2018 02 |  |  | znížená |  | 0 | 0 | 0 | 0 | 0 | 4 | K | 2 |  |  |  | ROZPOCET | 0 | 0 | 0 | 0 | 0 | 2 | 0 | 4 | -1715112508
| D | PSV | Práce a dodávky PSV |  |  |  | 0 | [5 empty] | 0 |  | 0.087341 |  | 1.3909 | 2 | D | 0 |  |  |  | ROZPOCET | [6 empty] | 0
| D | 767 | Konštrukcie doplnkové kovové |  |  |  | 0 | [5 empty] | 0 |  | 0.083852 |  | 1.3909 | 2 | D | 1 |  |  |  | ROZPOCET | [6 empty] | 0
37 | K | Pol.b D+M Kovová výplň oplotenia oc. rám výplň pletivo, povrch. úprava zinkovaním, náter kladivková striebrošedá |  | m2 | 75.61 |  | 0 |  |  |  | znížená |  | 0 | 0 | 0 | 0 | 0 | 16 | K | 2 |  |  |  | ROZPOCET | 0 | 0 | 0 | 0 | 0 | 2 | 0 | 16 | -1079887690
| VV |  | "v.č 02 | [15 empty] | VV | 2 | 1 | True | 0 | ROZPOCET
| VV |  | "Kollárova | [15 empty] | VV | 2 | 1 | True | 0 | ROZPOCET
| VV |  | "pol.b" (3,10+0,50*2+6,00+6,60+6,00)*1,34 |  | 30.418 | [13 empty] | VV | 2 | 2 | True | 0 | ROZPOCET
| VV |  | "Piaristická | [15 empty] | VV | 2 | 1 | True | 0 | ROZPOCET
| VV |  | "pol. b"( 6,485+5,46*2+5,44*3)*1,34 |  | 45.192 | [13 empty] | VV | 2 | 2 | True | 0 | ROZPOCET
| VV |  | Súčet |  | 75.61 | [13 empty] | VV | 2 | 4 | True | 1 | ROZPOCET
38 | K | Pol.c D+M samonosná brána oplotenia rozmer šxv 4600(6000)x1700 mm, oc. rám výplň pletivo, povrch. úprava zinkovaním, náter kladivková striebrošedá |  | ks | 1 |  | 0 |  |  |  | znížená |  | 0 | 0 | 0 | 0 | 0 | 16 | K | 2 |  |  |  | ROZPOCET | 0 | 0 | 0 | 0 | 0 | 2 | 0 | 16 | 2042542494
| VV |  | "Kollárova "1 |  | 1 | [13 empty] | VV | 2 | 2 | True | 0 | ROZPOCET
| VV |  | Súčet |  | 1 | [13 empty] | VV | 2 | 4 | True | 1 | ROZPOCET
39 | K | Pol.f D+M 1KR atypová bránka oplotenia rozmer šxv 1370x1700 mm, oc. rám výplň pletivo, povrch. úprava zinkovaním, náter kladivková striebrošedá,príprava na el.zámok,G/K, ovládaná cez audiovrátnik |  | ks | 1 |  | 0 |  |  |  | znížená |  | 0 | 0 | 0 | 0 | 0 | 16 | K | 2 |  |  |  | ROZPOCET | 0 | 0 | 0 | 0 | 0 | 2 | 0 | 16 | -1180833587
| VV |  | "Kollárova "1 |  | 1 | [13 empty] | VV | 2 | 2 | True | 0 | ROZPOCET
| VV |  | Súčet |  | 1 | [13 empty] | VV | 2 | 4 | True | 1 | ROZPOCET
40 | K | Pol.g D+M dvierka elektromera rozmer 400x500 mm, výplň pozink. pletivom, povrch.úprava žiarovo pozink. náter kladivková striebrošedá |  | ks | 1 |  | 0 |  |  |  | znížená |  | 0 | 0 | 0 | 0 | 0 | 16 | K | 2 |  |  |  | ROZPOCET | 0 | 0 | 0 | 0 | 0 | 2 | 0 | 16 | -224924725
| VV |  | "podrobný popis viď výkres č.07 | [15 empty] | VV | 2 | 1 | True | 0 | ROZPOCET
| VV |  | "výkaz ocele 10,50kg/ks | [15 empty] | VV | 2 | 1 | True | 0 | ROZPOCET
| VV |  | "npr. ťahokov 0,50 m2/ks | [15 empty] | VV | 2 | 1 | True | 0 | ROZPOCET
| VV |  | 1 |  | 1 | [13 empty] | VV | 2 | 2 | True | 1 | ROZPOCET
41 | K | D+M poštová schránka nerez šxv 400x240mm |  | ks | 1 |  | 0 |  |  |  | znížená |  | 0 | 0 | 0 | 0 | 0 | 16 | K | 2 |  |  |  | ROZPOCET | 0 | 0 | 0 | 0 | 0 | 2 | 0 | 16 | -810429644
42 | K | Montáž oplotenia strojového pletiva, s výškou do 1,6 m |  | m | 21.48 |  | 0 | CS CENEKON 2018 02 |  |  | znížená |  | 0 | 0 | 0 | 0 | 0 | 16 | K | 2 |  |  |  | ROZPOCET | 0 | 0 | 0 | 0 | 0 | 2 | 0 | 16 | 1571872946
| VV |  | 22,56-1,08 |  | 21.48 | [13 empty] | VV | 2 | 2 | True | 1 | ROZPOCET
43 | M | Pletivo pozinkované so štvorcovými okami, 50,0/2,24 mm/1600 mm |  | m2 | 34.368 |  | 0 | CS CENEKON 2018 02 |  |  | znížená |  | 0 | 0.00124 | 0.042616 | 0 | 0 | 32 | M | 2 |  |  |  | ROZPOCET | 0 | 0 | 0 | 0 | 0 | 2 | 0 | 16 | -1291678399
| VV |  | (22,56-1,08)*1,60 |  | 34.368 | [13 empty] | VV | 2 | 2 | True | 1 | ROZPOCET
44 | K | Montáž napínacieho drôtu |  | m | 64.44 |  | 0 | CS CENEKON 2018 02 |  |  | znížená |  | 0 | 0 | 0 | 0 | 0 | 16 | K | 2 |  |  |  | ROZPOCET | 0 | 0 | 0 | 0 | 0 | 2 | 0 | 16 | 664551715
| VV |  | (22,56-1,08)*3 |  | 64.44 | [13 empty] | VV | 2 | 2 | True | 1 | ROZPOCET
45 | M | Drôt napínací pozinkovaný d 3,5 mm, dĺžka 78 m |  | ks | 0.838 |  | 0 | CS CENEKON 2018 02 |  |  | znížená |  | 0 | 0.0033 | 0.0027654 | 0 | 0 | 32 | M | 2 |  |  |  | ROZPOCET | 0 | 0 | 0 | 0 | 0 | 2 | 0 | 16 | 355979531
46 | M | Spojovací materiál k oploteniu zo strojového pletiva |  | kpl | 1 |  | 0 |  |  |  | znížená |  | 0 | 0 | 0 | 0 | 0 | 32 | M | 2 |  |  |  | ROZPOCET | 0 | 0 | 0 | 0 | 0 | 2 | 0 | 16 | -1176510642
47 | K | Demontáž oplotenia rámového na oceľové stĺpiky, výšky nad 1 do 2 m, -0,00900t |  | m | 61.21 |  | 0 | CS CENEKON 2018 02 |  |  | znížená |  | 0 | 0 | 0 | 0.009 | 0.55089 | 16 | K | 2 |  |  |  | ROZPOCET | 0 | 0 | 0 | 0 | 0 | 2 | 0 | 16 | 773752764
| VV |  | "ul. Piaristická" | [15 empty] | VV | 2 | 1 | True | 0 | ROZPOCET
| VV |  | "kovová výplň"0,75+4,26+1,00 |  | 6.01 | [13 empty] | VV | 2 | 2 | True | 0 | ROZPOCET
| VV |  | "rámy s pletivom"2,70*12 |  | 32.4 | [13 empty] | VV | 2 | 2 | True | 0 | ROZPOCET
| VV |  | "ul. Kollárova | [15 empty] | VV | 2 | 1 | True | 0 | ROZPOCET
| VV |  | "rámy s pletivom"3,00*6+2,40*2 |  | 22.8 | [13 empty] | VV | 2 | 2 | True | 0 | ROZPOCET
| VV |  | Súčet |  | 61.21 | [13 empty] | VV | 2 | 4 | True | 1 | ROZPOCET
48 | K | Montáž vrát a vrátok k oploteniu osadzovaných na stĺpiky oceľové, s plochou jednotlivo do 2 m2 |  | ks | 1 |  | 0 | CS CENEKON 2018 02 |  |  | znížená |  | 0 | 0 | 0 | 0 | 0 | 16 | K | 2 |  |  |  | ROZPOCET | 0 | 0 | 0 | 0 | 0 | 2 | 0 | 16 | 1743626230
49 | M | Pol.d Bránka 1KR atypová, šxv 908 x1550 mm, úprava rámu pozink a náter kladivková striebrošedá,výplň pozink. pletivo príprava na el.zámok,G/K, ovládaná cez audiovrátnik |  | ks | 1 |  | 0 |  |  |  | znížená |  | 0 | 0.03847 | 0.03847 | 0 | 0 | 32 | M | 2 |  |  |  | ROZPOCET | 0 | 0 | 0 | 0 | 0 | 2 | 0 | 16 | 406599575
50 | K | Demontáž vrát a vrátok na oplotenie s plochou jednotlivo nad 2 do 6 m2, -0,21000t |  | ks | 4 |  | 0 | CS CENEKON 2018 02 |  |  | znížená |  | 0 | 0 | 0 | 0.21 | 0.84 | 16 | K | 2 |  |  |  | ROZPOCET | 0 | 0 | 0 | 0 | 0 | 2 | 0 | 16 | 1950962397
| VV |  | "ul. Piaristická šxv 1,80*2,15 2 kusy"2 |  | 2 | [13 empty] | VV | 2 | 2 | True | 0 | ROZPOCET
| VV |  | "ul. Kollárova šxv 1,86*2,15 2 kusy"2 |  | 2 | [13 empty] | VV | 2 | 2 | True | 0 | ROZPOCET
| VV |  | Súčet |  | 4 | [13 empty] | VV | 2 | 4 | True | 1 | ROZPOCET
51 | K | Presun hmôt pre kovové stavebné doplnkové konštrukcie v objektoch výšky do 6 m |  | % |  |  | 0 | CS CENEKON 2018 02 |  |  | znížená |  | 0 | 0 | 0 | 0 | 0 | 16 | K | 2 |  |  |  | ROZPOCET | 0 | 0 | 0 | 0 | 0 | 2 | 0 | 16 | -802372495
| D | 783 | Nátery |  |  |  | 0 | [5 empty] | 0 |  | 0.0034891 |  | 0 | 2 | D | 1 |  |  |  | ROZPOCET | [6 empty] | 0
52 | K | Odstránenie starých náterov z kovových stavebných doplnkových konštrukcií oceľovou kefou |  | m2 | 14.538 |  | 0 | CS CENEKON 2018 02 |  |  | znížená |  | 0 | 0 | 0 | 0 | 0 | 16 | K | 2 |  |  |  | ROZPOCET | 0 | 0 | 0 | 0 | 0 | 2 | 0 | 16 | -1536201143
| VV |  | "oceľ. stĺpiky jestvujúceho oplotenia prierez 50/100 mm, v.1630 mm | [15 empty] | VV | 2 | 1 | True | 0 | ROZPOCET
| VV |  | "ul. Piaristická"(0,05+0,10)*2*1,63*(6+1) |  | 3.423 | [13 empty] | VV | 2 | 2 | True | 0 | ROZPOCET
| VV |  | "ul. Kollárova"(0,05+0,10)*2*1,63*(2+1) |  | 1.467 | [13 empty] | VV | 2 | 2 | True | 0 | ROZPOCET
| VV |  | Medzisúčet |  | 4.89 | [13 empty] | VV | 2 | 3 | True | 0 | ROZPOCET
| VV |  | "kovová výplň na presunutie | [15 empty] | VV | 2 | 1 | True | 0 | ROZPOCET
| VV |  | 3,60*1,34*2 |  | 9.648 | [13 empty] | VV | 2 | 2 | True | 0 | ROZPOCET
| VV |  | Súčet |  | 14.538 | [13 empty] | VV | 2 | 4 | True | 1 | ROZPOCET
53 | K | Nátery stĺpikov oplotenia dvojnásobný striebrošedá |  | m2 | 14.538 |  | 0 |  |  |  | znížená |  | 0 | 0.00024 | 0.0034891 | 0 | 0 | 16 | K | 2 |  |  |  | ROZPOCET | 0 | 0 | 0 | 0 | 0 | 2 | 0 | 16 | 1345224907
| VV |  | "oceľ. stĺpiky jestvujúceho oplotenia prierez 50/100 mm, v.1630 mm | [15 empty] | VV | 2 | 1 | True | 0 | ROZPOCET
| VV |  | "ul. Piaristická"(0,05+0,10)*2*1,63*(6+1) |  | 3.423 | [13 empty] | VV | 2 | 2 | True | 0 | ROZPOCET
| VV |  | "ul. Kollárova"(0,05+0,10)*2*1,63*(2+1) |  | 1.467 | [13 empty] | VV | 2 | 2 | True | 0 | ROZPOCET
| VV |  | "kovová výplň na presunutie | [15 empty] | VV | 2 | 1 | True | 0 | ROZPOCET
| VV |  | 3,60*1,34*2 |  | 9.648 | [13 empty] | VV | 2 | 2 | True | 0 | ROZPOCET
| VV |  | Súčet |  | 14.538 | [13 empty] | VV | 2 | 4 | True | 1 | ROZPOCET