## Prehlad
Odberateľ: | [7 empty] | Spracoval: M. Zrebná | [16 empty] | V module | Hlavička1 | Mena | Hlavička2 | Obdobie | Počet des.miest | Formát
Projektant: Argus - DS, s.r.o. | [7 empty] | JKSO : | [16 empty] | Rozpočet | Prehľad rozpočtových nákladov v | EUR |  |  | 1 | 123.5
Dodávateľ: | [7 empty] | Dátum: 04.03.2026 | [16 empty] | Čerpanie | Súpis vykonaných prác a dodávok v | EUR | za obdobie | Mesiac 2011 | 2 | 123.46
[25 empty] | VK | Prehľad kalkulovaných nákladov v | EUR |  |  | 3 | 123.457
Stavba : Zelené sídliská - lokalita Bernolákova, Radvanská, Banská Bystrica | [24 empty] | VF | Súpis vykonaných prác a dodávok v | EUR | za obdobie | Mesiac 2011 | 4 | 123.4567
Objekt : SO 01 - Terénne úpravy, spevnené plochy | [29 empty] | N | 123.46
Časť : 3.etapa \ Oddiel : časť vodozádržné opatrenia
ARGUS - DS, s.r.o.
Por. | Kód | Kód položky | Popis položky, stavebného dielu, remesla, | Množstvo | Merná | Jednotková | Konštrukcie | Špecifikovaný | Spolu | Hmotnosť v tonách |  | Suť v tonách |  | DPH | Pozícia | Množstvo | Množstvo | Množstvo | Vyňatý | Vysoká sadzba | Typ | Nh | Kód položky | Kód položky | Klasifikácia | Katalógové | Typ | AC | AD | Jedn. cena | Index JC | Množstvo | Index mn. | Zaradenie | Lev0
číslo | cen. |  | výkaz-výmer | výmera | jednotka | cena |  | materiál |  | Jednotková | Spolu | Jednotková | Spolu | % |  | rozpočtované | od začiatku | dodatok | z režimu stavba | DPH ( materiál ) | položky |  | pre tlač |  | produkcie | číslo | ceny | [6 empty] | pre KL | pozícia
PRÁCE A DODÁVKY HSV
1 - ZEMNE PRÁCE
1 | 272 | 113106121 | Rozobratie dlažby pre chodcov z betón. dlaždíc alebo tvárnic | 11 | m2 | [6 empty] | 0.138 | 1.518 | 23 | E1 | [5 empty] | E | 1.617 | 11310-6121 | 113106121 | 45.11.11 |  | 1 | [6 empty] | EK | S
|  |  | B6+B7 = 11,000 | [17 empty] | a
|  |  | F3_1 | [17 empty] | a
|  |  | dlažba bude opätovne použitá | [17 empty] | b
2 | 221 | 113107112 | Odstránenie podkladov alebo krytov z kameniva ťaž. hr. do 20 cm, do 200 m2 | 13 | m2 | [6 empty] | 0.24 | 3.12 | 23 | E1 | [5 empty] | E | 4.888 | 11310-7112 | 113107112 | 45.11.11 |  | 1 | [6 empty] | EK | S
|  |  | B4+B5+B6+B7 = 13,000 | [17 empty] | a
3 | 221 | 113107113 | Odstránenie podkladov alebo krytov z kameniva ťaž. hr. do 30 cm, do 200 m2 | 12 | m2 | [6 empty] | 0.5 | 6 | 23 | E1 | [5 empty] | E | 7.524 | 11310-7113 | 113107113 | 45.11.11 |  | 1 | [6 empty] | EK | S
|  |  | B2+B3+B20 = 12,000 | [17 empty] | a
4 | 221 | 113107131 | Odstránenie podkladov alebo krytov z betónu prost. hr. do 15 cm, do 200 m2 | 2 | m2 | [6 empty] | 0.225 | 0.45 | 23 | E1 | [5 empty] | E | 2.454 | 11310-7131 | 113107131 | 45.11.11 |  | 1 | [6 empty] | EK | S
|  |  | B4+B5 = 2,000 | [17 empty] | a
5 | 221 | 113107141 | Odstránenie podkladov alebo krytov živičných hr. do 5 cm, do 200 m2 | 2 | m2 | [6 empty] | 0.098 | 0.196 | 23 | E1 | [5 empty] | E | 0.4 | 11310-7141 | 113107141 | 45.11.11 |  | 1 | [6 empty] | EK | S
|  |  | B4 = 2,000 | [17 empty] | a
6 | 221 | 113107142 | Odstránenie podkladov alebo krytov živičných hr. do 10 cm, do 200 m2 | 10 | m2 | [6 empty] | 0.181 | 1.81 | 23 | E1 | [5 empty] | E | 3.75 | 11310-7142 | 113107142 | 45.11.11 |  | 1 | [6 empty] | EK | S
|  |  | B2 = 10,000 | [17 empty] | a
7 | 001 | 120001101 | Príplatok za sťaženú vykopávku v blízkosti podzem. vedenia | 11.049 | m3 | [8 empty] | 23 | E1 | [5 empty] | E | 17.1039 | 12000-1101 | 120001101 | 45.11.21 |  | 1 | [6 empty] | EK | S
|  |  | (F37_1+F37_2+F37_3+F37_4+F37_5+F37_6+F37_7)*0,3 = 8,910 | [17 empty] | a
|  |  | (F37_8+F37_9+F37_10)*0,3 = 2,139 | [17 empty] | a
8 | 272 | 121101103 | Odstránenie ornice s premiestnením do 250 m | 64 | m3 | [8 empty] | 23 | E1 | [5 empty] | E | 0.832 | 12110-1103 | 121101103 | 45.11.21 |  | 1 | [6 empty] | EK | S
|  |  | F36*0,2 = 64,000 | [17 empty] | a
9 | 001 | 122202202 | Odkopávky pre cesty v horn. tr. 3 nad 100 do 1 000 m3 | 36.83 | m3 | [8 empty] | 23 | E1 | [5 empty] | E | 4.4933 | 12220-2202 | 122202202 | 45.11.24 |  | 1 | [6 empty] | EK | S
|  |  | F37_1+F37_2+F37_3+F37_4+F37_5+F37_6+F37_7 = 29,700 | [17 empty] | a
|  |  | F37_8+F37_9+F37_10 = 7,130 | [17 empty] | a
10 | 272 | 162301101 | Vodorovné premiestnenie výkopku do 500 m horn. tr. 1-4 | 13.5 | m3 | [8 empty] | 23 | E1 | [5 empty] | E | 0.1485 | 16230-1101 | 162301101 | 45.11.24 |  | 1 | [6 empty] | EK | S
|  |  | F38+F46 = 13,500 | [17 empty] | a
11 | 272 | 162701101 | Vodorovné premiestnenie výkopu do 6000 m horn. tr. 1-4 | 87.33 | m3 | [8 empty] | 23 | E1 | [5 empty] | E | 0.96063 | 16270-1101 | 162701101 | 45.11.24 |  | 1 | [6 empty] | EK | S
|  |  | F37_1+F37_2+F37_3+F37_4+F37_5+F37_6+F37_7 = 29,700 | [17 empty] | a
|  |  | F37_8+F37_9+F37_10-F38-F46+F52*0,5+F36*0,2 = 57,630 | [17 empty] | a
12 | 272 | 167101102 | Nakladanie výkopku nad 100 m3 v horn. tr. 1-4 | 100.83 | m3 | [8 empty] | 23 | E1 | [5 empty] | E | 9.1755 | 16710-1102 | 167101102 | 45.11.21 |  | 1 | [6 empty] | EK | S
|  |  | "zahumusovanie"F39*0,2 | [17 empty] | a
|  |  | "zemná krajnica"F40 | [17 empty] | a
|  |  | "výkop"F37_1+F37_2+F37_3+F37_4+F37_5+F37_6+F37_7+F37_8+F37_9 = 36,830 | [17 empty] | a
|  |  | F37_10 | [17 empty] | a
|  |  | "odhumusovanie"F36*0,2 = 64,000 | [17 empty] | a
|  |  | . | [17 empty] | a
13 | 253 | 171204112 | Uloženie sypaniny do násypu | 87.33 | m3 | [8 empty] | 23 | E1 | [5 empty] | E | 3.8425 | 17120-4112 | 171204112 | 45.21.22 |  | 1 | [6 empty] | EK | S
|  |  | F37_1+F37_2+F37_3+F37_4+F37_5+F37_6+F37_7+F37_8+F37_9+F37_10 = 36,830 | [17 empty] | a
|  |  | F36*0,2+F38-F46 = 50,500 | [17 empty] | a
14 | 272 | 181101102 | Úprava pláne v zárezoch v horn. tr. 1-4 so zhutnením | 25 | m2 | [8 empty] | 23 | E1 | [5 empty] | E | 0.425 | 18110-1102 | 181101102 | 45.11.21 |  | 1 | [6 empty] | EK | S
|  |  | F1_1+F1_2+F2+F3+F4+F5+F6+F7+F8_1+F8_2+F8_3+F8_4+F9 = 11,000 | [17 empty] | a
|  |  | Fa+Fb_1+Fb_2+Fc+Fd+Fe = 14,000 | [17 empty] | a
|  |  | F10+F11+F12*0,6+F13*0,6+F14*0,4+F15*0,3 | [17 empty] | a
|  |  | F16*0,25+F17*0,25+F18*0,4+F19*1,25+F22*0,6+F33*0,8 | [17 empty] | a
15 | 001 | 181301105 | Rozprestretie ornice, sklon do 1:5 do 500 m2 hr. do 30 cm | 13.5 | m3 | [8 empty] | 23 | E1 | [5 empty] | E | 5.1705 | 18130-1105 | 181301105 | 45.11.21 |  | 7 | [6 empty] | EK | S
|  |  | F46 = 13,500 | [17 empty] | a
|  |  | 1 - ZEMNE PRÁCE spolu: | [9 empty] | 13.094 | [8 empty] | 62.7848
2 - ZÁKLADY
16 | MAT | 693660550 | Geotextília polypropylen 300 g/m2 do šírky 880cm | 5.5 | m2 |  |  |  |  | 0.0003 | 0.00165 |  |  | 23 | E2 | [5 empty] | D |  | 693660550 | 693660550 | 17.20.10 |  | 2 | [6 empty] | EZ | S
|  |  | (F6)*1,1 = 5,500 | [17 empty] | a
17 | 002 | 289971211 | Zhotovenie vrstvy z geotextílie v sklone do 1:5 šírka do 3 m | 5 | m2 |  |  |  |  | 3e-05 | 0.00015 |  |  | 23 | E2 | [5 empty] | E | 0.22 | 28997-1211 | 289971211 | 45.25.21 |  | 1 | [6 empty] | EK | S
|  |  | F6 = 5,000 | [17 empty] | a
|  |  | 2 - ZÁKLADY spolu: | [7 empty] | 0.0018 | [10 empty] | 0.22
3 - ZVISLÉ A KOMPLETNÉ KONŠTRUKCIE
18 | 012 | 349121001 | Montáž prefabrikátov drobnej architektúry do 1,5 t | 26.7 | m |  |  |  |  | 0.02562 | 0.68405 |  |  | 23 | E3 | [5 empty] | E | 33.7221 | 34912-1001 | 349121001 | 45.21.72 |  | 1 | [6 empty] | EK | S
|  |  | F51 = 26,700 | [17 empty] | a
|  |  | vrátane dodania bet. blokov 450x450mm | [17 empty] | b
|  |  | 3 - ZVISLÉ A KOMPLETNÉ KONŠTRUKCIE spolu: | [7 empty] | 0.68405 | [10 empty] | 33.7221
5 - KOMUNIKÁCIE
19 | 221 | 561242211 | Podklad zo zeminy nakup. stab. cem. S1 sprac. v mieš. centre hr. 120 mm | 2 | m2 |  |  |  |  | 0.01774 | 0.03548 |  |  | 23 | E5 | [5 empty] | E | 0.058 | 56124-2211 | 561242211 | 45.23.11 |  | 1 | [6 empty] | EK | S
|  |  | Fc = 2,000 | [17 empty] | a
|  |  | CBGM C5/6 | [17 empty] | b
20 | 221 | 564851111 | Podklad zo štrkodrte hr. 150 mm | 2 | m2 |  |  |  |  | 0.27994 | 0.55988 |  |  | 23 | E5 | [5 empty] | E | 0.05 | 56485-1111 | 564851111 | 45.23.11 |  | 1 | [6 empty] | EK | S
|  |  | Fc = 2,000 | [17 empty] | a
|  |  | ŠD 0/32 | [17 empty] | b
21 | 221 | 564861115 | Podklad zo štrkodrte hr. 240 mm | 6 | m2 |  |  |  |  | 0.44349 | 2.6609 |  |  | 23 | E5 | [5 empty] | E | 0.186 | 56486-1115 | 564861115 | 45.23.11 |  | 1 | [6 empty] | EK | S
|  |  | F1_1+F1_2 = 6,000 | [17 empty] | a
|  |  | ŠD 0/63 | [17 empty] | b
22 | 221 | 564871112 | Podklad zo štrkodrte do hr. 30 cm | 5 | m2 |  |  |  |  | 0.55986 | 2.7993 |  |  | 23 | E5 | [5 empty] | E | 0.15 | 56487-1112 | 564871112 | 45.23.11 |  | 1 | [6 empty] | EK | S
|  |  | F6 = 5,000 | [17 empty] | a
|  |  | ŠD 0/63 | [17 empty] | b
23 | 221 | 564871113 | Podklad zo štrkodrvy ŠD hr. 260 mm | 10 | m2 |  |  |  |  | 0.46166 | 4.6166 |  |  | 23 | E5 | [5 empty] | E | 0.3 | 56487-1113 | 564871113 | 45.23.11 |  | 1 | [6 empty] | EK | S
|  |  | Fe = 10,000 | [17 empty] | a
|  |  | ŠD 0/63 | [17 empty] | b
24 | 221 | 564871115 | Podklad zo štrkodrvy ŠD hr. 340 mm | 2 | m2 |  |  |  |  | 0.55986 | 1.1197 |  |  | 23 | E5 | [5 empty] | E | 0.06 | 56487-1115 | 564871115 | 45.23.11 |  | 1 | [6 empty] | EK | S
|  |  | Fb_2 = 2,000 | [17 empty] | a
|  |  | ŠD 0/63 | [17 empty] | b
25 | 221 | 564910513 | Obrusná vrstva pre mlátové cesty a chodníky z lomovej triesky fr. 0-4 mm s rozprestrením, zvlhčením a zhutnením hr. 20 mm nad 200m2 | 2 | m2 |  |  |  |  | 0.112 | 0.224 |  |  | 23 | E5 | [5 empty] | E | 0.072 | 56491-0513 | 564910513 | . . |  | 1 | [6 empty] | EK | S
|  |  | Fb_2 = 2,000 | [17 empty] | a
26 | 221 | 564952111 | Podklad z minerálneho betónu hr. 150 mm | 7 | m2 |  |  |  |  | 0.37192 | 2.6034 |  |  | 23 | E5 | [5 empty] | E | 0.231 | 56495-2111 | 564952111 | 45.23.11 |  | 1 | [6 empty] | EK | S
|  |  | F6+Fb_2 = 7,000 | [17 empty] | a
27 | 221 | 567122114 | Podklad z cementom stmelenej zmesi (kamenivo spevn.cementom) CBGM C 8/10 (C 6/8), hr. 150 mm | 16 | m2 |  |  |  |  | 0.38302 | 6.1283 |  |  | 23 | E5 | [5 empty] | E | 0.576 | 56712-2114 | 567122114 | 45.23.11 |  | 1 | [6 empty] | EK | S
|  |  | F1_1+F1_2+Fe = 16,000 | [17 empty] | a
28 | 221 | 573211111 | Postrek živičný spojovací z cestného asfaltu do 0,7 kg/m2 | 24 | m2 |  |  |  |  | 0.00061 | 0.01464 |  |  | 23 | E5 | [5 empty] | E | 0.048 | 57321-1111 | 573211111 | 45.23.12 |  | 1 | [6 empty] | EK | S
|  |  | 2*Fc+2*Fe = 24,000 | [17 empty] | a
29 | 221 | 577133211 | Asfaltový betón AC 8 (ABJ II) hr. 40 mm, š. do 3 m | 2 | m2 |  |  |  |  | 0.09868 | 0.19736 |  |  | 23 | E5 | [5 empty] | E | 0.226 | 57713-3211 | 577133211 | 45.23.12 |  | 1 | [6 empty] | EK | S
|  |  | Fc = 2,000 | [17 empty] | a
30 | 221 | 577141112 | Betón asfaltový tr. 1 stred. AC 11(ABS), hrub. AC 16 (ABH ) š. do 3 m hr.50 mm | 10 | m2 |  |  |  |  | 0.12412 | 1.2412 |  |  | 23 | E5 | [5 empty] | E | 0.72 | 57714-1112 | 577141112 | 45.23.12 |  | 1 | [6 empty] | EK | S
|  |  | Fe = 10,000 | [17 empty] | a
31 | 221 | 577155212 | Asfaltový betón AC 16 (ABH II) vrstva ložná hr. 60 mm, š. do 3 m | 2 | m2 |  |  |  |  | 0.14872 | 0.29744 |  |  | 23 | E5 | [5 empty] | E | 0.3 | 57715-5212 | 577155212 | 45.23.12 |  | 1 | [6 empty] | EK | S
|  |  | Fc = 2,000 | [17 empty] | a
32 | 221 | 577182229 | Betón asfaltový tr. 2 ložný AC 22 (ABL 1) š. do 3 m hr. 90 mm | 10 | m2 |  |  |  |  | 0.22173 | 2.2173 |  |  | 23 | E5 | [5 empty] | E | 0.37 | 57718-2229 | 577182229 | 45.23.12 |  | 1 | [6 empty] | EK | S
|  |  | Fe = 10,000 | [17 empty] | a
33 | MAT | VM-0011 | Dlažba zámková DL50 | 5 | m2 |  |  |  |  | 0.1326 | 0.663 |  |  | 23 | E5 | [5 empty] | D |  | VM-0011 | VM-0011 | 26.61.11 |  | 2 | [6 empty] | EZ | S
|  |  | F6 = 5,000 | [17 empty] | a
34 | MAT | VM-00121 | Dlažba zámková DL80 sivá 10x20 | 2 | m2 |  |  |  |  | 0.18 | 0.36 |  |  | 23 | E5 | [5 empty] | D |  | VM-00121 | VM-00121 | 26.61.11 |  | 2 | [6 empty] | EZ | S
|  |  | F1_2 = 2,000 | [17 empty] | a
35 | 221 | 596214410 | Kladenie dlažby z vegetačných tvárnic plastových do 100 m2 | 5 | m2 |  |  |  |  | 0.04 | 0.2 |  |  | 23 | E5 | [5 empty] | E | 1.575 | 59621-4410 | 596214410 | . . |  | 1 | [6 empty] | EK | S
|  |  | F6 = 5,000 | [17 empty] | a
36 | 221 | 596911232 | Kladenie zámkovej dlažby na cesty hr. 8 cm sk. C do 300m2 | 2 | m2 |  |  |  |  | 0.074 | 0.148 |  |  | 23 | E5 | [5 empty] | E | 1.266 | 59691-1232 | 596911232 | 45.23.12 |  | 1 | [6 empty] | EK | S
|  |  | F1_2 = 2,000 | [17 empty] | a
|  |  | 5 - KOMUNIKÁCIE spolu: | [7 empty] | 26.0866 | [10 empty] | 6.188
9 - OSTATNÉ KONŠTRUKCIE A PRÁCE
37 | 221 | 979084216 | Vodor. doprava vybúraných hmôt po suchu do 5 km | 13.094 | t | [8 empty] | 23 | E9 | [5 empty] | E | 8.8777 | 97908-4216 | 979084216 | 45.11.11 |  | 1 | [6 empty] | EK | S
|  |  | odvozná vzdialenosť - skládka Šalková 9,9 km | [17 empty] | b
38 | 221 | 979084219 | Príplatok za každých ďalších 5 km vybúr. hmôt nad 5km | 13.094 | t | [8 empty] | 23 | E9 | [5 empty] | E |  | 97908-4219 | 979084219 | 45.11.11 |  | 1 | [6 empty] | EK | S
|  |  | odvozná vzdialenosť - skládka Šalková 9,9 km | [17 empty] | b
39 | 272 | 979131410 | Poplatok za ulož.a znešk.stav.sute na urč.sklád. -z demol.vozoviek "O"-ost.odpad | 13.094 | t | [8 empty] | 23 | E9 | [5 empty] | E |  | 97913-1410 | 979131410 | 45.11.11 |  | 1 | [6 empty] | EK | S
40 | 272 | 979131415 | Poplatok za uloženie vykopanej zeminy | 130.995 | t | [8 empty] | 23 | E9 | [5 empty] | E |  | 97913-1415 | 979131415 | 45.11.11 |  | 1 | [6 empty] | EK | S
|  |  | (F37_1+F37_2+F37_3+F37_4+F37_5+F37_6+F37_7+F37_8+F37_9+F37_10)*1,5 = 55,245 | [17 empty] | a
|  |  | (F52*0,5+F36*0,2-F38-F46)*1,5 = 75,750 | [17 empty] | a
41 | 221 | 998225111 | Presun hmôt pre komunikácie a plochy letísk, kryt živičný | 26.772 | t | [8 empty] | 23 | E9 | [5 empty] | E | 0.42835 | 99822-5111 | 998225111 | 45.23.14 |  | 1 | [6 empty] | EK | S
|  |  | 9 - OSTATNÉ KONŠTRUKCIE A PRÁCE spolu: | [18 empty] | 9.3061
|  |  | PRÁCE A DODÁVKY HSV spolu: | [18 empty] | 112.221
|  |  | Rozpočet celkom: | [18 empty] | 112.221

## Figury
Odberateľ: |  |  | Spracoval: M. Zrebná
Projektant: Argus - DS, s.r.o. |  |  | JKSO :
Dodávateľ: |  |  | Dátum: 04.03.2026
Stavba : Zelené sídliská - lokalita Bernolákova, Radvanská, Banská Bystrica
Objekt : SO 01 - Terénne úpravy, spevnené plochy
Časť : 3.etapa \ Oddiel : časť vodozádržné opatrenia
ARGUS - DS, s.r.o.
Názov figúry | Popis figúry | Aritmetický výraz | Hodnota | Figura
Z1 | odstránenie dopravnej značky [ks] |  |  | f
Z2 | dopravné značky skupiny 100 veľ.2 RA2 [ks] |  |  | f
Z3 | dopravné značky skupiny 200 veľ.2 RA2 [ks] |  |  | f
Z4 | dopravné značky skupiny 300 veľ.2 RA2 [ks] |  |  | f
Z5 | dopravné značky skupiny 400 veľ.2 RA2 [ks] |  |  | f
Z6 | dopravné značky skupiny 500 veľ.2 RA2[ks] |  |  | f
Z7 | dopravné značky skupiny IS [ks] |  |  | f
Z8 | dopravné značky skupiny II [ks] |  |  | f
Z9 | dopravné značky skupiny E [ks] |  |  | f
Z10 | stĺpiky dopravných značiek [ks] |  |  | f
Z11 | veľkorozmerové dopravné značky [ks] |  |  | f
Z12 | čiary š.125mm [m´] |  |  | f
Z13 | čiary š.250mm [m´] |  |  | f
Z14 | čiary š.500mm [m´] |  |  | f
Z15 | plochy DZ [m2] |  |  | f
Z16 | reflexný gombík [ks] |  |  | f
Z17 | zelené podfarbenie cyklochodníka [m2] |  |  | f
Z18 | parkovací doraz [ks] |  |  | f
f
B1 | frézovanie vozovky [m2] |  |  | f
B2 | vybúranie asfaltovej vozovky [m2] | 2+8 | 10 | f
B3 | vybúranie betónovej plochy (vozovky) [m2] |  |  | f
B4 | vybúranie asfaltového chodníka [m2] | 2 | 2 | f
B5 | vybúranie betónového chodníka [m2] |  |  | f
B6 | rozobratie plochy zámkovej dlažby [m2] | 2+4+5 | 11 | f
B7 | rozobratie chodníka z bet. kociek [m2] |  |  | f
B8 | vybúranie obrubníkov cestných [m´] |  |  | f
B9 | vybúranie obrubníkov kamenných [m´] |  |  | f
B10 | rezanie asfaltového krytu [m´] |  |  | f
B11 | rezanie betónového krytu [m´] |  |  | f
B12 | frézovanie VDZ čiary š. do 125 mm [m´] |  |  | f
B13 | frézovanie VDZ čiary š. do 250 mm [m´] |  |  | f
B14 | frézovanie VDZ plochy [m2] |  |  | f
B15 | čistenie plochy vodným lúčom [m2] |  |  | f
B16 | drenážne vrty v bet. podklade [ks] |  |  | f
B17 | odstránenie múrika [m´] |  |  | f
B18 | odstránenie oplotenia - kovového [m´] |  |  | f
B19 | vybúranie asfaltového ihriska [m2] |  |  | f
B20 | odstránenie štrkovej plochy - mlat [m2] | 2 | 2 | f
B21 | odstránenie pieskoviska [m2] |  |  | f
f
F1_1 | skladba vozovky T 1_1 plocha chodníka z dlažby hr. 480 mm [m2] | 4 | 4 | f
F1_2 | skladba vozovky T 1_2 plocha chodníka z dlažby 10x20 cm hr. 510 mm [m2 | 2 | 2 | f
F2 | skladba vozovky T 2 plocha chodníka z dlažby mix hr. 510 mm [m2] |  |  | f
F3 | skladba vozovky T 3 plocha z drenážnej dlažby hr.400 mm [m2] |  |  | f
F4 | skladba vozovky T 4 plocha z drenážnej dlažby hr.400 mm [m2] |  |  | f
F5 | skladba vozovky T 5 plocha z dlažby mix. hr. 510 mm [m2] |  |  | f
F6 | skladba vozovky T 6 plocha TTE rošt hr.530mm [m2] | 5 | 5 | f
F7 | skladba vozovky T 7 plocha z dlažby 40x40cm hr. 510 mm [m2] |  |  | f
F8_1 | skladba vozovky T 8_1 plocha EPDM hr. 400 mm [m2] |  |  | f
F8_2 | skladba vozovky T 8_2 plocha EPDM hr. 330 mm [m2] |  |  | f
F8_3 | skladba vozovky T 8_3 plocha EPDM hr. 330 mm [m2] |  |  | f
F8_4 | skladba vozovky T 8_4 plocha EPDM, hr. 330 mm [m2] |  |  | f
Fa | skladba vozovky T 9 plocha z kamennej kocky 5x50 mm, hr. 390 mm [m2] |  |  | f
Fb_1 | skladba vozovky T 10 plocha z mlatu hr. 390 mm [m2] |  |  | f
Fb_2 | skladba vozovky T 10 plocha z mlatu hr. 510 mm [m2] | 2 | 2 | f
Fc | skladba vozovky T 11 plocha z asfaltobetónu hr. 370 mm [m2] | 2 | 2 | f
Fd | skladba vozovky T 12 doplnenie obrusnej vrstvy komunikácie [m2] |  |  | f
Fe | skladba vozovky T 13 plocha z asfaltobetónu hr. 550 mm [m2] | 2+8 | 10 | f
F9 | skladba vozovky T 14 štrková plocha [m2] |  |  | f
F10 | dĺžka preplátovania [m´] |  |  | f
F11 | prstenec OK [m2] |  |  | f
F12 | cestný obrubník stojatý [m´] |  |  | f
F13 | cestný obrubník ležatý [m´] |  |  | f
F14 | krajník [m´] |  |  | f
F15 | záhonový obrubník [m´] |  |  | f
F16 | prídlažba [m´] |  |  | f
F17 | sklopená prídlažba [m´] |  |  | f
F18 | palisády [m´] |  |  | f
F19 | dláždenie priekopy [m´] |  |  | f
F20 | drenáž [m´] |  |  | f
F21 | vpusty [ks] |  |  | f
F22 | prípojky vpustov [m´] |  |  | f
F23 | výšková úprava mreží [ks] |  |  | f
F24 | výšková úprava poklopov [ks] |  |  | f
F25 | výstužná geomreža [m2] |  |  | f
F26 | signálny a vodiaci pás pre nevidiacich [m2] |  |  | f
F27 | výstražný pás pre nevidiacich [m2] |  |  | f
F28 | zvodidlo [m´] |  |  | f
F29 | zábradlie [m´] |  |  | f
F30 | priepust [m´] |  |  | f
F31 | čelo priepustu [ks] |  |  | f
F32 | podpovrchový odvodňovací žlab [m´] |  |  | f
F33 | povrchový odvodňovací žlab [m´] |  |  | f
F34 | výustný objekt [m´] |  |  | f
F35 | vsakovacia šachta [ks] |  |  | f
F36 | odhumusovanie [m2] | 276+21+23 | 320 | f
F37 | výkop [m3] |  |  | f
F37_1 | výkop 150-900 [m3] | 276*0,3-276*0,2 | 27.6 | f
F37_2 | výkop 200 [m3] |  |  | f
F37_3 | výkop 300 [m3] | 21*0,3-21*0,2 | 2.1 | f
F37_4 | výkop 330 [m3] |  |  | f
F37_5 | výkop 370 [m3] |  |  | f
F37_6 | výkop 390 [m3] |  |  | f
F37_7 | výkop 400 [m3] |  |  | f
F37_8 | výkop 480 [m3] |  |  | f
F37_9 | výkop 510 [m3] | 23*0,51-23*0,2 | 7.13 | f
F37_10 | výkop 530 [m3] |  |  | f
F38 | násyp [m3] |  |  | f
F39 | zeleň [m2] |  |  | f
F40 | zemná krajnica [m3] |  |  | f
F41 | nespevnená krajnica [m´] |  |  | f
F42 | svahovanie [m2] |  |  | f
F43 | dilatačné špáry vkladané [m´] |  |  | f
F44 | kontrakčné špáry rezané [m´] |  |  | f
F45 | tesnenie škár [m´] |  |  | f
F46 | spätné zahumusovanie [m3] | 13,5 | 13.5 | f
F47 | tehlový obrubník [m´] |  |  | f
F48 | obrubník z oc. pásoviny [m´] |  |  | f
F49 | obrubník z pásoviny Corten [m´] |  |  | f
F50 | blokové schody [m´] |  |  | f
F51 | bet. sedacie bloky 450x450 [m´] | 13,4+4,7+8,6 | 26.7 | f
F52 | oporný múr [m´] |  |  | f
F53 | obrubník kamenný [m´] |  |  | f
F54 | PVC rúra DN 150 [m´] |  |  | f
F55 | debnenie OSB dosky [m2] |  |  | f
F56 | zlepšenie podložia [m2] |  |  | f
F57 | geobunková rohož [m2] |  |  | f
F58 | geotextília [m2] |  |  | f
F59 | oceľová zvodnica |  |  | f

## Rekapitulacia
Odberateľ: |  |  |  | Spracoval: M. Zrebná |  |  | V module | Hlavička1 | Mena | Hlavička2 | Obdobie
Projektant: Argus - DS, s.r.o. |  |  |  | JKSO : |  |  | Rozpočet | Rekapitulácia rozpočtu v | EUR
Dodávateľ: |  |  |  | Dátum: 04.03.2026 |  |  | Čerpanie | Rekapitulácia splátky v | EUR | za obdobie | Mesiac 2011
[7 empty] | VK | Rekapitulácia výrobnej kalkulácie v | EUR
Stavba : Zelené sídliská - lokalita Bernolákova, Radvanská, Banská Bystrica | [6 empty] | VF | Rekapitulácia splátky v | EUR | za obdobie | Mesiac 2011
Objekt : SO 01 - Terénne úpravy, spevnené plochy
Časť : 3.etapa \ Oddiel : časť vodozádržné opatrenia
ARGUS - DS, s.r.o.
Popis položky, stavebného dielu, remesla | Konštrukcie | Špecifikovaný | Spolu | Hmotnosť v tonách | Suť v tonách | Nh
|  | materiál |  | Spolu | Spolu | Spolu
1 - ZEMNE PRÁCE spolu: | 0 | 0 | 0 | 0 | 13.094 | 62.7848
2 - ZÁKLADY spolu: | 0 | 0 | 0 | 0.0018 | 0 | 0.22
3 - ZVISLÉ A KOMPLETNÉ KONŠTRUKCIE spolu: | 0 | 0 | 0 | 0.68405 | 0 | 33.7221
5 - KOMUNIKÁCIE spolu: | 0 | 0 | 0 | 26.0866 | 0 | 6.188
9 - OSTATNÉ KONŠTRUKCIE A PRÁCE spolu: | 0 | 0 | 0 | 0 | 0 | 9.3061
PRÁCE A DODÁVKY HSV spolu: | 0 | 0 | 0 | 0 | 0 | 112.221
Rozpočet celkom: | 0 | 0 | 0 | 0 | 0 | 112.221