## NN KL 1E
KRYCÍ LIST _VÝKAZ VÝMER
Stavba:
Zelené sídliská Banská Bystrica Lokalita Bernolákova Radvanská
Objekt:
SO 6.1 PRÍPOJKY NN
1. etapa
| JKSO: |  |  |  |  | KS:
| Miesto: |  | Banská Bystrica |  |  | Dátum: | 2026-03-01
| Objednávateľ: |  |  |  |  | IČO:
|  | Mesto Banská Bystrica, Československej armády 26, 97401 Banská Bystrica |  |  |  | IČ DPH:
| Zhotoviteľ: |  |  |  |  | IČO:
IČ DPH:
| Projektant: |  |  |  |  | IČO: | 44321503
|  | Edecon, s.r.o. |  |  |  | IČ DPH: | SK2022666976
| Spracovateľ: |  |  |  |  | IČO:
|  | Ing. Chorvatovič |  |  |  | IČ DPH:
Poznámka:
Materiál
Montáž
Cena bez DPH
|  |  | Základ dane |  |  | Sadzba dane |  | Výška dane
| DPH | základná |  |  |  | 23%
|  | zákl. prenesená | #REF! |  |  | 20% |  | 0
|  | zníž. prenesená | #REF! |  |  | 20% |  | 0
|  | nulová | #REF! |  |  | 0% |  | 0
| Cena s DPH |  |  | v | EUR
REKAPITULÁCIA _ VÝKAZ VÝMER
Stavba:
Zelené sídliská Banská Bystrica Lokalita Bernolákova Radvanská
Objekt:
SO 6.1 PRÍPOJKY NN
Miesto: |  |  | Banská Bystrica |  |  | Dátum: | 2026-03-01
Objednávateľ: |  |  | Mesto Banská Bystrica, Československej armády 26, 97401 Banská Bystrica |  |  | Projektant: | Edecon, s.r.o.
Zhotoviteľ: | [5 empty] | Spracovateľ: | Ing. Chorvatovič
Kód dielu - Popis | [5 empty] | Materiál [EUR] | Montáž [EUR] | Cena celkom [EUR]
Náklady z rozpočtu
M - SO 200 NN prípojka a vnútroareálové rozvody NN
21-M - Rozvody NN
VRN - Investičné náklady neobsiahnuté v cenách

## NN R 1E
VÝKAZ VÝMER
Stavba:
Zelené sídliská Banská Bystrica Lokalita Bernolákova Radvanská
Objekt:
SO 6.1 PRÍPOJKY NN
1. etapa
Miesto: |  |  | Banská Bystrica |  |  | Dátum: | 2026-03-01
Objednávateľ: |  |  | Mesto Banská Bystrica, Československej armády 26, 97401 Banská Bystrica |  |  | Projektant: | Edecon, s.r.o.
Zhotoviteľ: | [5 empty] | Spracovateľ: | Ing. Chorvatovič
PČ | Typ | Kód | Popis | MJ | Množstvo | J. materiál [EUR] | J. montáž [EUR] | C. materiál [EUR] | C. montáž [EUR] | Cena celkom [EUR]
Náklady z rozpočtu
| D | M | SO 200 NN prípojka a vnútroareálové rozvody NN
| D | 21-M | Rozvody NN
1 | K | 460200153.S | Hĺbenie káblovej ryhy ručne 35 cm širokej a 80 cm hlbokej, v zemine triedy 3 | m | 300
2 | K | 460560153.S | Ručný zásyp nezap. káblovej ryhy bez zhutn. zeminy, 35 cm širokej, 80 cm hlbokej v zemine tr. 3 | m | 300
3 | K | 460070613.S - R | Hĺbenie a zásyp štartovacej/cieľovej jamy ručne 150x150x120cm v zemine triedy 3 | ks | 2
4 | K | 460300202.S | Pretlačovanie otvorov strojovo do D 150 mm so zatiahnutím chráničky, bez výkopu,zásypu a bez šácht, sypké steny | m | 3
5 | K | 210800204.S | Kábel medený uložený v rúrke CYKY 450/750 V 5x10 | m | 250
6 | M | 341110002402.S | Kábel medený CYKY 5x10 mm2 | m | 250
7 | K | 210800205.S | Kábel medený uložený v rúrke CYKY 450/750 V 3x4 | m | 350
8 | M | 341110002401.S | Kábel medený CYKY 3x4 mm2 | m | 350
9 | K | 210010081.S | Rúrka ohybná elektroinštalačná z HDPE, D 50 uložená voľne | m | 600
10 | M | 286530129601.S | Spojka nasúvacia pre korudované elektroinštal. rúrky z HDPE, D 50mm | ks | 30
11 | M | 345710005501.S | Rúrka ohybná 09040 dvojplášťová korugovaná z HDPE, bezhalogénová, D 50 mm | m | 600
12 | K | 210010094.S | Rúrka ohybná elektroinštalačná z HDPE, D 110 uložená voľne | m | 5
13 | M | 345710006000.S | Rúrka ohybná 09110 dvojplášťová korugovaná z HDPE, bezhalogénová, D 110 mm | m | 5
14 | K | 460420021.S | Zriadenie, rekonšt. káblového lôžka z piesku bez zakrytia, v ryhe šír. do 65 cm, hrúbky vrstvy 5 cm | m | 300
15 | M | 581530000300.S | Piesok technický triedený | t | 16
16 | K | 460490011.S | Rozvinutie a uloženie výstražnej fólie z PE do ryhy, šírka do 22 cm | m | 300
17 | M | 283230008000 | Výstražná fóla PE, šxhr 300x0,08 mm, farba červená, | m | 300
18 | K | 388995051.S | Montáž krycích dosiek káblových žľabov dĺžky 1 m | m | 300
19 | M | 283130000100.S | Krycia doska z PVC pre káble, šxhrxv 250x2x1000 mm, farba červená | m | 300
20 | K | 210120104.S | Poistka nožová veľkost 2 do 400 A 500 V | ks | 3
21 | M | 345290007701.S | Poistková vložka nožová PNA2 80A gG, veľkosť 2 | ks | 3
22 | K | 210190052.S-R | Montáž rozvádzača vr. zapojenia | ks | 1
23 | M | 357120006221.S-R | Rozvodnica plastová pilierová s 3 modulmi vr. výzbroje | ks | 1
24 | K | 210190055.S | Montáž zásuvkového stĺpika exteriérového vr. zapojenia | ks | 3
25 | M | 357120006224.S | Zásuvkový stĺpik exteriérový 2Z 230V/16A, IP44 | ks | 3
26 | K | 210222020.S | Uzemňovacie vedenie v zemi FeZn do 120 mm2 vrátane izolácie spojov, pre vonkajšie práce | m | 30
27 | M | 354410058800.S | Pásovina uzemňovacia FeZn 30 x 4 mm | kg | 30
28 | M | 999000000100.S | Ostatný materiál | eur | 0.5
29 | D | VRN | Investičné náklady neobsiahnuté v cenách
30 | K | 001000034.S | Inžinierska činnosť - skúšky a revízie ostatné skúšky | eur | 0.5
31 | K | 001300031.S | Kompletačná a koordinačná činnosť - koordinačná činnosť bez rozlíšenia | eur | 0.5
32 | K | 000400022.S | Projektové práce - stavebná časť (stavebné objekty vrátane ich technického vybavenia). náklady na dokumentáciu skutočného zhotovenia stavby | hod | 50
33 | K | HZS000111.S | Stavebno montážne práce menej náročne, pomocné alebo manupulačné (Tr. 1) v rozsahu viac ako 8 hodín | hod | 20
34 | K | 000700011.S | Dopravné náklady - mimostavenisková doprava objektivizácia dopravných nákladov materiálov | eur | 0.5